## attiva
SPINTA ATTIVA IN CONDIZIONI SISMICHE | [7 empty] | N.B.: introdurre i dati esclusivamente nelle caselle in giallo
terreni coesivi - condizioni non drenate | [7 empty] | 2021-09-28
altezza del muro (cuneo di spinta): |  |  | H (m) = | 7
sovraccarico uniforme: |  |  | q (kPa) = | 10
sisma:
coefficiente sismico orizzontale: |  |  | kh (-) = | 0.213
coefficiente sismico verticale: |  |  | kv (-) = | 0
terreno:
coesione non drenata: |  |  | Cu (kPa) = | 20
peso di volume totale (saturo): |  |  | g (kN/m^3) = | 18
spinta attiva: |  |  | Sa (kN/m) = | 350.3806
inclinazione con orizzontale: |  |  | a (°) = | 30
(superficie di rottura rettilinea)
|  |  |  | diagonale del cuneo di spinta: |  |  | L (m)
|  |  |  | larghezza del cuneo di spinta: |  |  | B (m)
|  |  |  | peso del cuneo di spinta: |  |  | W (kN/m)
a (°) | Sa (kN/m) |  | sen a | cos a | L (m) | B (m) | W (kN/m)
1 | -2130.6204 | 0 | 0.017452 | 0.99985 | 401.0908 | 401.0297 | 25264.8731
2 | -813.0752 | 0 | 0.034899 | 0.99939 | 200.576 | 200.4538 | 12628.5877
3 | -375.3478 | 0 | 0.052336 | 0.99863 | 133.7513 | 133.568 | 8414.7813
4 | -157.5785 | 0 | 0.069756 | 0.99756 | 100.3491 | 100.1047 | 6306.5938
5 | -27.7966 | 0 | 0.087156 | 0.99619 | 80.316 | 80.0104 | 5040.6531
6 | 57.9872 | 0 | 0.10453 | 0.99452 | 66.9674 | 66.6006 | 4195.8347
7 | 118.6246 | 0 | 0.12187 | 0.99255 | 57.4386 | 57.0104 | 3591.6568
8 | 163.5405 | 0 | 0.13917 | 0.99027 | 50.2971 | 49.8076 | 3137.878
9 | 197.9706 | 0 | 0.15643 | 0.98769 | 44.7472 | 44.1963 | 2784.3644
10 | 225.0553 | 0 | 0.17365 | 0.98481 | 40.3114 | 39.699 | 2501.0353
11 | 246.7926 | 0 | 0.19081 | 0.98163 | 36.6859 | 36.0119 | 2268.7483
12 | 264.5139 | 0 | 0.20791 | 0.97815 | 33.6681 | 32.9324 | 2074.7419
13 | 279.1404 | 0 | 0.22495 | 0.97437 | 31.1179 | 30.3203 | 1910.1809
14 | 291.3294 | 0 | 0.24192 | 0.9703 | 28.935 | 28.0755 | 1768.7544
15 | 301.5627 | 0 | 0.25882 | 0.96593 | 27.0459 | 26.1244 | 1645.8344
16 | 310.2009 | 0 | 0.27564 | 0.96126 | 25.3957 | 24.4119 | 1537.9498
17 | 317.5193 | 0 | 0.29237 | 0.9563 | 23.9421 | 22.896 | 1442.446
18 | 323.7316 | 0 | 0.30902 | 0.95106 | 22.6525 | 21.5438 | 1357.2584
19 | 329.0059 | 0 | 0.32557 | 0.94552 | 21.5009 | 20.3295 | 1280.757
20 | 333.4761 | 0 | 0.34202 | 0.93969 | 20.4666 | 19.2323 | 1211.6375
21 | 337.2504 | 0 | 0.35837 | 0.93358 | 19.533 | 18.2356 | 1148.8443
22 | 340.4165 | 0 | 0.37461 | 0.92718 | 18.6863 | 17.3256 | 1091.5133
23 | 343.0465 | 0 | 0.39073 | 0.9205 | 17.9151 | 16.491 | 1038.9309
24 | 345.1998 | 0 | 0.40674 | 0.91355 | 17.2102 | 15.7223 | 990.5022
25 | 346.9259 | 0 | 0.42262 | 0.90631 | 16.5634 | 15.0115 | 945.7276
26 | 348.2661 | 0 | 0.43837 | 0.89879 | 15.9682 | 14.3521 | 904.184
27 | 349.2549 | 0 | 0.45399 | 0.89101 | 15.4188 | 13.7383 | 865.5112
28 | 349.9213 | 0 | 0.46947 | 0.88295 | 14.9104 | 13.1651 | 829.4004
29 | 350.2897 | 0 | 0.48481 | 0.87462 | 14.4387 | 12.6283 | 795.5851
30 | 350.3806 | 30 | 0.5 | 0.86603 | 14 | 12.1244 | 763.8344
31 | 350.2112 | 0 | 0.51504 | 0.85717 | 13.5912 | 11.65 | 733.9473
32 | 349.7957 | 0 | 0.52992 | 0.84805 | 13.2096 | 11.2023 | 705.7475
33 | 349.146 | 0 | 0.54464 | 0.83867 | 12.8525 | 10.7791 | 679.0804
34 | 348.2717 | 0 | 0.55919 | 0.82904 | 12.518 | 10.3779 | 653.8094
35 | 347.1805 | 0 | 0.57358 | 0.81915 | 12.2041 | 9.997 | 629.8133
36 | 345.8783 | 0 | 0.58779 | 0.80902 | 11.9091 | 9.6347 | 606.9844
37 | 344.3695 | 0 | 0.60182 | 0.79864 | 11.6315 | 9.2893 | 585.2268
38 | 342.6569 | 0 | 0.61566 | 0.78801 | 11.3699 | 8.9596 | 564.4543
39 | 340.7422 | 0 | 0.62932 | 0.77715 | 11.1231 | 8.6443 | 544.5896
40 | 338.6255 | 0 | 0.64279 | 0.76604 | 10.8901 | 8.3423 | 525.5633
41 | 336.3058 | 0 | 0.65606 | 0.75471 | 10.6698 | 8.0526 | 507.3125
42 | 333.7808 | 0 | 0.66913 | 0.74314 | 10.4613 | 7.7743 | 489.7801
43 | 331.0471 | 0 | 0.682 | 0.73135 | 10.264 | 7.5066 | 472.9146
44 | 328.0998 | 0 | 0.69466 | 0.71934 | 10.0769 | 7.2487 | 456.6689
45 | 324.933 | 0 | 0.70711 | 0.70711 | 9.8995 | 7 | 441
46 | 321.5394 | 0 | 0.71934 | 0.69466 | 9.7311 | 6.7598 | 425.8687
47 | 317.9102 | 0 | 0.73135 | 0.682 | 9.5713 | 6.5276 | 411.2392
48 | 314.0353 | 0 | 0.74314 | 0.66913 | 9.4194 | 6.3028 | 397.0782
49 | 309.903 | 0 | 0.75471 | 0.65606 | 9.2751 | 6.085 | 383.3555
50 | 305.4997 | 0 | 0.76604 | 0.64279 | 9.1379 | 5.8737 | 370.0429
51 | 300.8101 | 0 | 0.77715 | 0.62932 | 9.0073 | 5.6685 | 357.1148
52 | 295.8167 | 0 | 0.78801 | 0.61566 | 8.8831 | 5.469 | 344.547
53 | 290.4998 | 0 | 0.79864 | 0.60182 | 8.7649 | 5.2749 | 332.3173
54 | 284.8369 | 0 | 0.80902 | 0.58779 | 8.6525 | 5.0858 | 320.4053
55 | 278.8028 | 0 | 0.81915 | 0.57358 | 8.5454 | 4.9015 | 308.7915
56 | 272.3689 | 0 | 0.82904 | 0.55919 | 8.4435 | 4.7216 | 297.4583
57 | 265.5026 | 0 | 0.83867 | 0.54464 | 8.3465 | 4.5459 | 286.3887
58 | 258.1673 | 0 | 0.84805 | 0.52992 | 8.2542 | 4.3741 | 275.5674
59 | 250.321 | 0 | 0.85717 | 0.51504 | 8.1664 | 4.206 | 264.9795
60 | 241.9161 | 0 | 0.86603 | 0.5 | 8.0829 | 4.0415 | 254.6115
61 | 232.898 | 0 | 0.87462 | 0.48481 | 8.0035 | 3.8802 | 244.4503
62 | 223.204 | 0 | 0.88295 | 0.46947 | 7.928 | 3.722 | 234.4839
63 | 212.7622 | 0 | 0.89101 | 0.45399 | 7.8563 | 3.5667 | 224.7007
64 | 201.4891 | 0 | 0.89879 | 0.43837 | 7.7882 | 3.4141 | 215.0901
65 | 189.2876 | 0 | 0.90631 | 0.42262 | 7.7236 | 3.2642 | 205.6417
66 | 176.0445 | 0 | 0.91355 | 0.40674 | 7.6625 | 3.1166 | 196.3459
67 | 161.6264 | 0 | 0.9205 | 0.39073 | 7.6045 | 2.9713 | 187.1934
68 | 145.8756 | 0 | 0.92718 | 0.37461 | 7.5497 | 2.8282 | 178.1756
69 | 128.6041 | 0 | 0.93358 | 0.35837 | 7.498 | 2.687 | 169.284
70 | 109.5861 | 0 | 0.93969 | 0.34202 | 7.4492 | 2.5478 | 160.5109
71 | 88.5483 | 0 | 0.94552 | 0.32557 | 7.4033 | 2.4103 | 151.8485
72 | 65.1562 | 0 | 0.95106 | 0.30902 | 7.3602 | 2.2744 | 143.2896
73 | 38.9965 | 0 | 0.9563 | 0.29237 | 7.3198 | 2.1401 | 134.8272
74 | 9.5525 | 0 | 0.96126 | 0.27564 | 7.2821 | 2.0072 | 126.4547
75 | -23.8307 | 0 | 0.96593 | 0.25882 | 7.2469 | 1.8756 | 118.1656
76 | -61.9951 | 0 | 0.9703 | 0.24192 | 7.2143 | 1.7453 | 109.9536
77 | -106.042 | 0 | 0.97437 | 0.22495 | 7.1841 | 1.6161 | 101.8129
78 | -157.4401 | 0 | 0.97815 | 0.20791 | 7.1564 | 1.4879 | 93.7374
79 | -218.1921 | 0 | 0.98163 | 0.19081 | 7.131 | 1.3607 | 85.7217
80 | -291.1023 | 0 | 0.98481 | 0.17365 | 7.108 | 1.2343 | 77.7602
81 | -380.2215 | 0 | 0.98769 | 0.15643 | 7.0873 | 1.1087 | 69.8475
82 | -491.6261 | 0 | 0.99027 | 0.13917 | 7.0688 | 0.98379 | 61.9785
83 | -634.8648 | 0 | 0.99255 | 0.12187 | 7.0526 | 0.85949 | 54.148
84 | -825.8529 | 0 | 0.99452 | 0.10453 | 7.0386 | 0.73573 | 46.351
85 | -1093.2377 | 0 | 0.99619 | 0.087156 | 7.0267 | 0.61242 | 38.5825
86 | -1494.3146 | 0 | 0.99756 | 0.069756 | 7.0171 | 0.48949 | 30.8377
87 | -2162.7734 | 0 | 0.99863 | 0.052336 | 7.0096 | 0.36685 | 23.1118
88 | -3499.6842 | 0 | 0.99939 | 0.034899 | 7.0043 | 0.24445 | 15.4001
89 | -7510.3987 | 0 | 0.99985 | 0.017452 | 7.0011 | 0.12219 | 7.6977
90 | -2.2854e+18 | 0 | 1 | 6.1257e-17 | 7 | 4.288e-16 | 2.7015e-14
| 350.3806 | 30

## passiva
SPINTA PASSIVA IN CONDIZIONI SISMICHE |  |  | N.B.: introdurre i dati esclusivamente nelle caselle in giallo
terreni coesivi - condizioni non drenate
altezza del muro (cuneo di spinta): | H (m) = | 5
sovraccarico uniforme: | q (kPa) = | 0
sisma:
coefficiente sismico orizzontale: | kh (-) = | 0.237
coefficiente sismico verticale: | kv (-) = | 0
terreno:
coesione non drenata: | Cu (kPa) = | 20
peso di volume totale (saturo): | g (kN/m^3) = | 18
spinta passiva: | Sp (kN/m) = | 361.6494
inclinazione con orizzontale: | a (°) = | 34
(superficie di rottura rettilinea)
[7 empty] | diagonale del cuneo di spinta: |  |  | L (m)
[7 empty] | larghezza del cuneo di spinta: |  |  | B (m)
[7 empty] | peso del cuneo di spinta: |  |  | W (kN/m)
|  |  | a (°) | Sp (kN/m) |  | sen a | cos a | L (m) | B (m) | W (kN/m)
|  |  | 1 | 2900.7545 | 0 | 0.017452 | 0.99985 | 286.4934 | 286.4498 | 12890.2414
|  |  | 2 | 1565.0892 | 0 | 0.034899 | 0.99939 | 143.2685 | 143.1813 | 6443.157
|  |  | 3 | 1120.8528 | 0 | 0.052336 | 0.99863 | 95.5366 | 95.4057 | 4293.2558
|  |  | 4 | 899.4763 | 0 | 0.069756 | 0.99756 | 71.6779 | 71.5033 | 3217.6499
|  |  | 5 | 767.2466 | 0 | 0.087156 | 0.99619 | 57.3686 | 57.1503 | 2571.7618
|  |  | 6 | 679.5934 | 0 | 0.10453 | 0.99452 | 47.8339 | 47.5718 | 2140.732
|  |  | 7 | 617.4158 | 0 | 0.12187 | 0.99255 | 41.0275 | 40.7217 | 1832.4779
|  |  | 8 | 571.164 | 0 | 0.13917 | 0.99027 | 35.9265 | 35.5768 | 1600.9582
|  |  | 9 | 535.5328 | 0 | 0.15643 | 0.98769 | 31.9623 | 31.5688 | 1420.5941
|  |  | 10 | 507.3398 | 0 | 0.17365 | 0.98481 | 28.7939 | 28.3564 | 1276.0384
|  |  | 11 | 484.5601 | 0 | 0.19081 | 0.98163 | 26.2042 | 25.7228 | 1157.5247
|  |  | 12 | 465.8443 | 0 | 0.20791 | 0.97815 | 24.0487 | 23.5232 | 1058.5418
|  |  | 13 | 450.2585 | 0 | 0.22495 | 0.97437 | 22.2271 | 21.6574 | 974.5821
|  |  | 14 | 437.136 | 0 | 0.24192 | 0.9703 | 20.6678 | 20.0539 | 902.4257
|  |  | 15 | 425.9884 | 0 | 0.25882 | 0.96593 | 19.3185 | 18.6603 | 839.7114
|  |  | 16 | 416.4496 | 0 | 0.27564 | 0.96126 | 18.1398 | 17.4371 | 784.6682
|  |  | 17 | 408.2401 | 0 | 0.29237 | 0.9563 | 17.1015 | 16.3543 | 735.9418
|  |  | 18 | 401.1428 | 0 | 0.30902 | 0.95106 | 16.1803 | 15.3884 | 692.4788
|  |  | 19 | 394.9868 | 0 | 0.32557 | 0.94552 | 15.3578 | 14.5211 | 653.4474
|  |  | 20 | 389.6355 | 0 | 0.34202 | 0.93969 | 14.619 | 13.7374 | 618.1824
|  |  | 21 | 384.9789 | 0 | 0.35837 | 0.93358 | 13.9521 | 13.0254 | 586.145
|  |  | 22 | 380.9273 | 0 | 0.37461 | 0.92718 | 13.3473 | 12.3754 | 556.8945
|  |  | 23 | 377.4069 | 0 | 0.39073 | 0.9205 | 12.7965 | 11.7793 | 530.0668
|  |  | 24 | 374.3566 | 0 | 0.40674 | 0.91355 | 12.293 | 11.2302 | 505.3583
|  |  | 25 | 371.7256 | 0 | 0.42262 | 0.90631 | 11.831 | 10.7225 | 482.5141
|  |  | 26 | 369.4712 | 0 | 0.43837 | 0.89879 | 11.4059 | 10.2515 | 461.3184
|  |  | 27 | 367.5574 | 0 | 0.45399 | 0.89101 | 11.0134 | 9.8131 | 441.5874
|  |  | 28 | 365.9539 | 0 | 0.46947 | 0.88295 | 10.6503 | 9.4036 | 423.1635
|  |  | 29 | 364.6348 | 0 | 0.48481 | 0.87462 | 10.3133 | 9.0202 | 405.9107
|  |  | 30 | 363.5785 | 0 | 0.5 | 0.86603 | 10 | 8.6603 | 389.7114
|  |  | 31 | 362.7663 | 0 | 0.51504 | 0.85717 | 9.708 | 8.3214 | 374.4629
|  |  | 32 | 362.1825 | 0 | 0.52992 | 0.84805 | 9.4354 | 8.0017 | 360.0753
|  |  | 33 | 361.814 | 0 | 0.54464 | 0.83867 | 9.1804 | 7.6993 | 346.4696
|  |  | 34 | 361.6494 | 34 | 0.55919 | 0.82904 | 8.9415 | 7.4128 | 333.5762
|  |  | 35 | 361.6796 | 0 | 0.57358 | 0.81915 | 8.7172 | 7.1407 | 321.3333
|  |  | 36 | 361.8969 | 0 | 0.58779 | 0.80902 | 8.5065 | 6.8819 | 309.6859
|  |  | 37 | 362.2952 | 0 | 0.60182 | 0.79864 | 8.3082 | 6.6352 | 298.5851
|  |  | 38 | 362.8698 | 0 | 0.61566 | 0.78801 | 8.1213 | 6.3997 | 287.9869
|  |  | 39 | 363.6172 | 0 | 0.62932 | 0.77715 | 7.9451 | 6.1745 | 277.8519
|  |  | 40 | 364.5351 | 0 | 0.64279 | 0.76604 | 7.7786 | 5.9588 | 268.1446
|  |  | 41 | 365.6221 | 0 | 0.65606 | 0.75471 | 7.6213 | 5.7518 | 258.8329
|  |  | 42 | 366.8782 | 0 | 0.66913 | 0.74314 | 7.4724 | 5.5531 | 249.8878
|  |  | 43 | 368.3043 | 0 | 0.682 | 0.73135 | 7.3314 | 5.3618 | 241.283
|  |  | 44 | 369.9023 | 0 | 0.69466 | 0.71934 | 7.1978 | 5.1777 | 232.9943
|  |  | 45 | 371.675 | 0 | 0.70711 | 0.70711 | 7.0711 | 5 | 225
|  |  | 46 | 373.6266 | 0 | 0.71934 | 0.69466 | 6.9508 | 4.8284 | 217.28
|  |  | 47 | 375.762 | 0 | 0.73135 | 0.682 | 6.8366 | 4.6626 | 209.8159
|  |  | 48 | 378.0876 | 0 | 0.74314 | 0.66913 | 6.7282 | 4.502 | 202.5909
|  |  | 49 | 380.6108 | 0 | 0.75471 | 0.65606 | 6.6251 | 4.3464 | 195.5895
|  |  | 50 | 383.3403 | 0 | 0.76604 | 0.64279 | 6.527 | 4.1955 | 188.7974
|  |  | 51 | 386.2864 | 0 | 0.77715 | 0.62932 | 6.4338 | 4.0489 | 182.2014
|  |  | 52 | 389.4607 | 0 | 0.78801 | 0.61566 | 6.3451 | 3.9064 | 175.7893
|  |  | 53 | 392.8766 | 0 | 0.79864 | 0.60182 | 6.2607 | 3.7678 | 169.5497
|  |  | 54 | 396.5496 | 0 | 0.80902 | 0.58779 | 6.1803 | 3.6327 | 163.4721
|  |  | 55 | 400.497 | 0 | 0.81915 | 0.57358 | 6.1039 | 3.501 | 157.5467
|  |  | 56 | 404.7388 | 0 | 0.82904 | 0.55919 | 6.0311 | 3.3725 | 151.7644
|  |  | 57 | 409.2976 | 0 | 0.83867 | 0.54464 | 5.9618 | 3.247 | 146.1167
|  |  | 58 | 414.1992 | 0 | 0.84805 | 0.52992 | 5.8959 | 3.1243 | 140.5956
|  |  | 59 | 419.4731 | 0 | 0.85717 | 0.51504 | 5.8332 | 3.0043 | 135.1936
|  |  | 60 | 425.1529 | 0 | 0.86603 | 0.5 | 5.7735 | 2.8868 | 129.9038
|  |  | 61 | 431.2772 | 0 | 0.87462 | 0.48481 | 5.7168 | 2.7715 | 124.7195
|  |  | 62 | 437.8902 | 0 | 0.88295 | 0.46947 | 5.6629 | 2.6585 | 119.6346
|  |  | 63 | 445.0432 | 0 | 0.89101 | 0.45399 | 5.6116 | 2.5476 | 114.6432
|  |  | 64 | 452.7953 | 0 | 0.89879 | 0.43837 | 5.563 | 2.4387 | 109.7398
|  |  | 65 | 461.2156 | 0 | 0.90631 | 0.42262 | 5.5169 | 2.3315 | 104.9192
|  |  | 66 | 470.3847 | 0 | 0.91355 | 0.40674 | 5.4732 | 2.2261 | 100.1765
|  |  | 67 | 480.3976 | 0 | 0.9205 | 0.39073 | 5.4318 | 2.1224 | 95.5068
|  |  | 68 | 491.3666 | 0 | 0.92718 | 0.37461 | 5.3927 | 2.0201 | 90.9059
|  |  | 69 | 503.4258 | 0 | 0.93358 | 0.35837 | 5.3557 | 1.9193 | 86.3694
|  |  | 70 | 516.7361 | 0 | 0.93969 | 0.34202 | 5.3209 | 1.8199 | 81.8933
|  |  | 71 | 531.4926 | 0 | 0.94552 | 0.32557 | 5.2881 | 1.7216 | 77.4737
|  |  | 72 | 547.934 | 0 | 0.95106 | 0.30902 | 5.2573 | 1.6246 | 73.1069
|  |  | 73 | 566.3552 | 0 | 0.9563 | 0.29237 | 5.2285 | 1.5287 | 68.7894
|  |  | 74 | 587.1253 | 0 | 0.96126 | 0.27564 | 5.2015 | 1.4337 | 64.5177
|  |  | 75 | 610.7116 | 0 | 0.96593 | 0.25882 | 5.1764 | 1.3397 | 60.2886
|  |  | 76 | 637.7155 | 0 | 0.9703 | 0.24192 | 5.1531 | 1.2466 | 56.0988
|  |  | 77 | 668.9234 | 0 | 0.97437 | 0.22495 | 5.1315 | 1.1543 | 51.9453
|  |  | 78 | 705.3841 | 0 | 0.97815 | 0.20791 | 5.1117 | 1.0628 | 47.8252
|  |  | 79 | 748.5281 | 0 | 0.98163 | 0.19081 | 5.0936 | 0.9719 | 43.7356
|  |  | 80 | 800.3582 | 0 | 0.98481 | 0.17365 | 5.0771 | 0.88163 | 39.6736
|  |  | 81 | 863.7677 | 0 | 0.98769 | 0.15643 | 5.0623 | 0.79192 | 35.6365
|  |  | 82 | 943.0967 | 0 | 0.99027 | 0.13917 | 5.0491 | 0.7027 | 31.6217
|  |  | 83 | 1045.1656 | 0 | 0.99255 | 0.12187 | 5.0375 | 0.61392 | 27.6265
|  |  | 84 | 1181.3422 | 0 | 0.99452 | 0.10453 | 5.0275 | 0.52552 | 23.6485
|  |  | 85 | 1372.0888 | 0 | 0.99619 | 0.087156 | 5.0191 | 0.43744 | 19.6849
|  |  | 86 | 1658.3305 | 0 | 0.99756 | 0.069756 | 5.0122 | 0.34963 | 15.7335
|  |  | 87 | 2135.5598 | 0 | 0.99863 | 0.052336 | 5.0069 | 0.26204 | 11.7918
|  |  | 88 | 3090.2553 | 0 | 0.99939 | 0.034899 | 5.003 | 0.1746 | 7.8572
|  |  | 89 | 5954.8109 | 0 | 0.99985 | 0.017452 | 5.0008 | 0.087275 | 3.9274
|  |  | 90 | 1.6325e+18 | 0 | 1 | 6.1257e-17 | 5 | 3.0629e-16 | 1.3783e-14
|  |  |  | 361.6494 | 34