## contrasto_falda
PARATIA |  | contrastata in testa - appoggio al piede | [8 empty] | N.B.: introdurre i dati esclusivamente nelle caselle in giallo
presenza di falda - condizioni drenate | [10 empty] | 2021-09-28
metodo equilibrio limite
profondità di scavo: |  |  |  |  | H (m) = | 5 | (da sommità paratia)
profondità contrasto: |  |  |  |  | Zc (m) = | 2 | (da sommità paratia)
sovraccarico uniforme: |  |  |  |  | q (kPa) = | 10
coeff. spinta attiva (comp. orizz.): |  |  |  |  | Kah (-) = | 0.333
coeff. spinta passiva (comp. orizz.): |  |  |  |  | Kph (-) = | 3
peso volume sopra falda: |  |  |  |  | g (kN/m3) = | 18
peso volume sotto falda (saturo): |  |  |  |  | gsat (kN/m3) = | 20
falda a MONTE: profondità: |  |  |  |  | Zw (m) = | 0 | (da sommità paratia)
falda a VALLE: a fondo scavo
FILTRAZIONE (S/N): |  |  | S
gradiente idraulico medio: |  |  |  |  | i (-) = | 0.32808
profondità di scavo: |  |  |  |  | H (m) = | 5
altezza minima di infissione: |  |  |  |  | D (m) = | 5.12
lunghezza totale della paratia: |  |  |  |  | L (m) = | 10.12
momento massimo: |  |  |  |  | Mmax (kNm/m) = | 224.9811
reazione contrasto: |  |  |  |  | Fc (kN/m) = | 165.9511
EVENTUALE RICERCA PER TENTATIVI
altezza di infissione: |  |  |  |  | D (m) = | 5.121
profondità di scavo: |  |  |  |  | H (m) = | 5
altezza di infissione prevista: |  |  |  |  | D (m) = | 5.121
lunghezza totale della paratia: |  |  |  |  | L (m) = | 10.121
VERIFICA SODDISFATTA
RICERCA MANUALE
profondità di scavo: |  |  |  | H (m) = | 5 |  | D (m) = | 5.121
profondità contrasto: |  |  |  | Zc (m) = | 2
[7 empty] | L (m) = | 10.121
sovraccarico uniforme: |  |  |  | q (kPa) = | 10
coeff. spinta attiva (comp. orizz.): |  |  |  | Kah (-) = | 0.333
coeff. spinta passiva (comp. orizz.): |  |  |  | Kph (-) = | 3
peso volume sopra falda: |  |  |  | g (kN/m3) = | 18
peso volume sotto falda (saturo): |  |  |  | gsat (kN/m3) = | 20
falda a MONTE: profondità: |  |  |  | Zw (m) = | 0
[6 empty] | FILTRAZIONE: | S
Hw (m) = | 5 |  |  |  | gradiente idraulico medio: i = | 0.32804 |  | scelta: i = | 0.32804
a monte: |  | pw1 (kPa) = | 68.009
a valle: |  | pw2 (kPa) = | 68.009
spinta attiva | [7 empty] | spinta passiva
Z (m) | pv (kPa) | u (kPa) | pa (KPa) |  |  |  | Z (m) | infiss (m) | pv (kPa) | u (kPa) | pp (KPa)
0 | 10 | 0 | 3.33 | sommità |  |  | 0 |  |  |  | 0
0 | 10 | 0 | 3.33 | falda |  |  | 5 |  |  |  | 0
10.121 | 212.42 | 68.009 | 116.0978 | base |  |  | 5 | 0 | 0 | 0 | 0 | fondo scavo
[7 empty] | 10.121 | 5.121 | 102.42 | 68.009 | 171.242 | base
spinta attiva |  |  | Mo = momento rispetto a sommità paratia | [5 empty] | spinta passiva |  |  | Mo = momento rispetto a sommità paratia
strato | h (m) | Ra.i (kN/m) | Ma.i (kNm/m) | d.i (m) | Zi (m) | Mo (kNm/m) |  |  | strato | h (m) | Rp.i (kN/m) | Mp.i (kNm/m) | d.i (m) | Zi (m) | Mo (kNm/m)
1 | 0 | 0 | 0 | 0 | 0 | 0 |  |  | 1 | 5.121 | 438.4653 | 748.4602 | 1.707 | 8.414 | 3689.2467
2 | 10.121 | 604.3646 | 2095.776 | 3.4677 | 6.6533 | 4020.9983
| Ra (kN/m) = | 604.3646 |  |  | Mo (kNm/m) = | 4020.9983 |  |  |  | Rp (kN/m) = | 438.4653 |  |  | Mo (kNm/m) = | 3689.2467
|  |  | profondità della risultante dalla sommità (m) = | 6.6533 | [7 empty] | profondità della risultante dalla sommità (m) = | 8.414
|  |  | distanza della risultante dal contrasto (m) = | 4.6533 | [7 empty] | distanza della risultante dal contrasto (m) = | 6.414
|  |  | MOMENTO rispetto al contrasto Ma (kNm/m) = | 2812.2691 | [7 empty] | MOMENTO rispetto al contrasto Mp (kNm/m) = | 2812.3162
[7 empty] | delta M = Mp-Ma = | 0.047099
RICERCA AUTOMATICA |  |  |  |  | D (m) = | 5.12 |  | L (m) = | 10.12 |  |  | filtrazione: | S
[6 empty] | reazione contrasto: |  | Fc (kN/m) = | 165.9511
| spinta attiva |  |  |  | risultante Ra (kN/m) = | 604.2338 |  |  |  |  | spinta passiva |  |  |  | risultante Rp (kN/m) = | 438.2828
| Z (m) | pv (kPa) | u (kPa) | pa (KPa)
(O) | 0 | 10 | 0 | 3.33 | (pA) sommità | [5 empty] | Z (m) | infiss (m) | pv (kPa) | u (kPa) | pp (KPa)
(Zw) | 0 | 10 | 0 | 3.33 | (pF) falda
(ZB) | 10.12 | 212.4 | 67.9979 | 116.0838 | (pB) base |  | i = | 0.32808 |  | (ZB) | 10.12 | 5.12 | 102.4 | 67.9979 | 171.2042 | (p4) base
(Zc) | 2 | 50 | 13.4383 | 25.6134 | (pc) contrasto
H = | 5 | Zc = | 2 | [5 empty] | p3 = | 0 | [5 empty] | delta = | 0.00812
D | L | pv | i | u | pB | Ma |  | u | p4 | Mp |  | Mp-Ma | val.assoluto |  |  | Z | pv (kPa) | u (kPa) | pZ(att) | pZ(pass) | T (kN/m) | M (kNm/m)
0.01 | 5.01 | 110.2 | 0.99602 | 0.1996 | 36.8297 | 120.8736 |  | 0.1996 | 0.2008 | 0.0030186 |  | -120.8706 | 120.8706 | 0 | Zc = | 2 | 50 | 13.4383 | 25.6134 | 0 | -137.0077 | 21.5156
0.02 | 5.02 | 110.4 | 0.99206 | 0.39841 | 37.0289 | 122.4324 |  | 0.39841 | 0.40317 | 0.012149 |  | -122.4202 | 122.4202 | 0 |  | 2.0081 | 50.1624 | 13.4929 | 25.7038 | 0 | -136.7994 | 20.4039
0.03 | 5.03 | 110.6 | 0.98814 | 0.59644 | 37.2276 | 124.0013 |  | 0.59644 | 0.60711 | 0.027502 |  | -123.9738 | 123.9738 | 0 |  | 2.0162 | 50.3248 | 13.5474 | 25.7943 | 0 | -136.5903 | 19.294
0.04 | 5.04 | 110.8 | 0.98425 | 0.7937 | 37.4258 | 125.5804 |  | 0.7937 | 0.8126 | 0.049189 |  | -125.5312 | 125.5312 | 0 |  | 2.0244 | 50.4872 | 13.602 | 25.8848 | 0 | -136.3805 | 18.1857
0.05 | 5.05 | 111 | 0.98039 | 0.9902 | 37.6235 | 127.1697 |  | 0.9902 | 1.0196 | 0.07732 |  | -127.0924 | 127.0924 | 0 |  | 2.0325 | 50.6496 | 13.6566 | 25.9752 | 0 | -136.1699 | 17.0791
0.06 | 5.06 | 111.2 | 0.97656 | 1.1859 | 37.8206 | 128.7692 |  | 1.1859 | 1.2281 | 0.112 |  | -128.6572 | 128.6572 | 0 |  | 2.0406 | 50.812 | 13.7111 | 26.0657 | 0 | -135.9586 | 15.9743
0.07 | 5.07 | 111.4 | 0.97276 | 1.3809 | 38.0173 | 130.379 |  | 1.3809 | 1.4381 | 0.15335 |  | -130.2256 | 130.2256 | 0 |  | 2.0487 | 50.9744 | 13.7657 | 26.1562 | 0 | -135.7466 | 14.8712
0.08 | 5.08 | 111.6 | 0.96899 | 1.5752 | 38.2135 | 131.999 |  | 1.5752 | 1.6496 | 0.20147 |  | -131.7976 | 131.7976 | 0 |  | 2.0568 | 51.1368 | 13.8202 | 26.2467 | 0 | -135.5339 | 13.7698
0.09 | 5.09 | 111.8 | 0.96525 | 1.7687 | 38.4091 | 133.6294 |  | 1.7687 | 1.8625 | 0.25647 |  | -133.3729 | 133.3729 | 0 |  | 2.065 | 51.2992 | 13.8748 | 26.3371 | 0 | -135.3204 | 12.6701
0.1 | 5.1 | 112 | 0.96154 | 1.9615 | 38.6043 | 135.2701 |  | 1.9615 | 2.0769 | 0.31846 |  | -134.9516 | 134.9516 | 0 |  | 2.0731 | 51.4616 | 13.9294 | 26.4276 | 0 | -135.1061 | 11.5722
0.11 | 5.11 | 112.2 | 0.95785 | 2.1536 | 38.7991 | 136.9211 |  | 2.1536 | 2.2927 | 0.38755 |  | -136.5335 | 136.5335 | 0 |  | 2.0812 | 51.624 | 13.9839 | 26.5181 | 0 | -134.8912 | 10.476
0.12 | 5.12 | 112.4 | 0.9542 | 2.345 | 38.9933 | 138.5825 |  | 2.345 | 2.5099 | 0.46383 |  | -138.1187 | 138.1187 | 0 |  | 2.0893 | 51.7864 | 14.0385 | 26.6085 | 0 | -134.6755 | 9.3815
0.13 | 5.13 | 112.6 | 0.95057 | 2.5357 | 39.1871 | 140.2543 |  | 2.5357 | 2.7285 | 0.54743 |  | -139.7069 | 139.7069 | 0 |  | 2.0974 | 51.9488 | 14.093 | 26.699 | 0 | -134.4591 | 8.2889
0.14 | 5.14 | 112.8 | 0.94697 | 2.7258 | 39.3805 | 141.9365 |  | 2.7258 | 2.9485 | 0.63845 |  | -141.2981 | 141.2981 | 0 |  | 2.1056 | 52.1112 | 14.1476 | 26.7895 | 0 | -134.2419 | 7.1979
0.15 | 5.15 | 113 | 0.9434 | 2.9151 | 39.5734 | 143.6292 |  | 2.9151 | 3.1698 | 0.73698 |  | -142.8922 | 142.8922 | 0 |  | 2.1137 | 52.2736 | 14.2022 | 26.8799 | 0 | -134.024 | 6.1088
0.16 | 5.16 | 113.2 | 0.93985 | 3.1038 | 39.7658 | 145.3323 |  | 3.1038 | 3.3925 | 0.84314 |  | -144.4892 | 144.4892 | 0 |  | 2.1218 | 52.436 | 14.2567 | 26.9704 | 0 | -133.8054 | 5.0214
0.17 | 5.17 | 113.4 | 0.93633 | 3.2918 | 39.9578 | 147.046 |  | 3.2918 | 3.6165 | 0.95704 |  | -146.0889 | 146.0889 | 0 |  | 2.1299 | 52.5984 | 14.3113 | 27.0609 | 0 | -133.586 | 3.9358
0.18 | 5.18 | 113.6 | 0.93284 | 3.4791 | 40.1494 | 148.7701 |  | 3.4791 | 3.8418 | 1.0788 |  | -147.6914 | 147.6914 | 0 |  | 2.138 | 52.7608 | 14.3658 | 27.1514 | 0 | -133.3659 | 2.8519
0.19 | 5.19 | 113.8 | 0.92937 | 3.6658 | 40.3405 | 150.5048 |  | 3.6658 | 4.0684 | 1.2085 |  | -149.2964 | 149.2964 | 0 |  | 2.1462 | 52.9232 | 14.4204 | 27.2418 | 0 | -133.1451 | 1.7699
0.2 | 5.2 | 114 | 0.92593 | 3.8519 | 40.5312 | 152.2501 |  | 3.8519 | 4.2963 | 1.3462 |  | -150.9039 | 150.9039 | 0 |  | 2.1543 | 53.0856 | 14.475 | 27.3323 | 0 | -132.9235 | 0.68967
0.21 | 5.21 | 114.2 | 0.92251 | 4.0373 | 40.7215 | 154.006 |  | 4.0373 | 4.5255 | 1.492 |  | -152.5139 | 152.5139 | 0 |  | 2.1624 | 53.248 | 14.5295 | 27.4228 | 0 | -132.7012 | -0.38877
0.22 | 5.22 | 114.4 | 0.91912 | 4.2221 | 40.9113 | 155.7725 |  | 4.2221 | 4.7559 | 1.6462 |  | -154.1263 | 154.1263 | 0 |  | 2.1705 | 53.4104 | 14.5841 | 27.5132 | 0 | -132.4781 | -1.4654
0.23 | 5.23 | 114.6 | 0.91575 | 4.4062 | 41.1008 | 157.5496 |  | 4.4062 | 4.9875 | 1.8087 |  | -155.741 | 155.741 | 0 |  | 2.1786 | 53.5728 | 14.6386 | 27.6037 | 0 | -132.2544 | -2.5402
0.24 | 5.24 | 114.8 | 0.91241 | 4.5898 | 41.2898 | 159.3374 |  | 4.5898 | 5.2204 | 1.9796 |  | -157.3578 | 157.3578 | 0 |  | 2.1868 | 53.7352 | 14.6932 | 27.6942 | 0 | -132.0299 | -3.6132
0.25 | 5.25 | 115 | 0.90909 | 4.7727 | 41.4784 | 161.1359 |  | 4.7727 | 5.4545 | 2.1591 |  | -158.9768 | 158.9768 | 0 |  | 2.1949 | 53.8976 | 14.7478 | 27.7847 | 0 | -131.8046 | -4.6844
0.26 | 5.26 | 115.2 | 0.9058 | 4.9551 | 41.6666 | 162.9451 |  | 4.9551 | 5.6899 | 2.3473 |  | -160.5979 | 160.5979 | 0 |  | 2.203 | 54.06 | 14.8023 | 27.8751 | 0 | -131.5786 | -5.7537
0.27 | 5.27 | 115.4 | 0.90253 | 5.1368 | 41.8545 | 164.7651 |  | 5.1368 | 5.9264 | 2.5442 |  | -162.2209 | 162.2209 | 0 |  | 2.2111 | 54.2224 | 14.8569 | 27.9656 | 0 | -131.3519 | -6.8212
0.28 | 5.28 | 115.6 | 0.89928 | 5.318 | 42.0419 | 166.5958 |  | 5.318 | 6.164 | 2.75 |  | -163.8459 | 163.8459 | 0 |  | 2.2192 | 54.3848 | 14.9114 | 28.0561 | 0 | -131.1245 | -7.8869
0.29 | 5.29 | 115.8 | 0.89606 | 5.4986 | 42.2289 | 168.4374 |  | 5.4986 | 6.4029 | 2.9647 |  | -165.4726 | 165.4726 | 0 |  | 2.2274 | 54.5472 | 14.966 | 28.1465 | 0 | -130.8963 | -8.9507
0.3 | 5.3 | 116 | 0.89286 | 5.6786 | 42.4156 | 170.2897 |  | 5.6786 | 6.6429 | 3.1886 |  | -167.1011 | 167.1011 | 0 |  | 2.2355 | 54.7096 | 15.0205 | 28.237 | 0 | -130.6674 | -10.0126
0.31 | 5.31 | 116.2 | 0.88968 | 5.858 | 42.6019 | 172.1529 |  | 5.858 | 6.884 | 3.4216 |  | -168.7313 | 168.7313 | 0 |  | 2.2436 | 54.872 | 15.0751 | 28.3275 | 0 | -130.4377 | -11.0727
0.32 | 5.32 | 116.4 | 0.88652 | 6.0369 | 42.7878 | 174.0269 |  | 6.0369 | 7.1262 | 3.6638 |  | -170.3631 | 170.3631 | 0 |  | 2.2517 | 55.0344 | 15.1297 | 28.4179 | 0 | -130.2073 | -12.1309
0.33 | 5.33 | 116.6 | 0.88339 | 6.2152 | 42.9733 | 175.9119 |  | 6.2152 | 7.3696 | 3.9155 |  | -171.9964 | 171.9964 | 0 |  | 2.2598 | 55.1968 | 15.1842 | 28.5084 | 0 | -129.9762 | -13.1873 | spinta attiva |  |  |  | spinta passiva
0.34 | 5.34 | 116.8 | 0.88028 | 6.393 | 43.1585 | 177.8078 |  | 6.393 | 7.6141 | 4.1766 |  | -173.6312 | 173.6312 | 0 |  | 2.268 | 55.3592 | 15.2388 | 28.5989 | 0 | -129.7444 | -14.2417
0.35 | 5.35 | 117 | 0.87719 | 6.5702 | 43.3433 | 179.7146 |  | 6.5702 | 7.8596 | 4.4473 |  | -175.2673 | 175.2673 | 0 |  | 2.2761 | 55.5216 | 15.2933 | 28.6894 | 0 | -129.5118 | -15.2943 | Z (m) | pa (KPa) |  | Z (m) | pp (KPa) | pv (kPa)
0.36 | 5.36 | 117.2 | 0.87413 | 6.7469 | 43.5278 | 181.6323 |  | 6.7469 | 8.1063 | 4.7276 |  | -176.9048 | 176.9048 | 0 |  | 2.2842 | 55.684 | 15.3479 | 28.7798 | 0 | -129.2784 | -16.345 | 0 | 3.33 | sommità | 0 | 0 | sommità
0.37 | 5.37 | 117.4 | 0.87108 | 6.923 | 43.7118 | 183.5611 |  | 6.923 | 8.354 | 5.0177 |  | -178.5434 | 178.5434 | 0 |  | 2.2923 | 55.8464 | 15.4025 | 28.8703 | 0 | -129.0444 | -17.3938 | 0 | 3.33 | falda | 5 | 0 | fondo scavo
0.38 | 5.38 | 117.6 | 0.86806 | 7.0986 | 43.8956 | 185.5009 |  | 7.0986 | 8.6028 | 5.3177 |  | -180.1832 | 180.1832 | 0 |  | 2.3004 | 56.0088 | 15.457 | 28.9608 | 0 | -128.8096 | -18.4407 | 10.12 | 116.0838 | base | 10.12 | -171.2042 | base
0.39 | 5.39 | 117.8 | 0.86505 | 7.2737 | 44.079 | 187.4517 |  | 7.2737 | 8.8526 | 5.6276 |  | -181.8241 | 181.8241 | 0 |  | 2.3086 | 56.1712 | 15.5116 | 29.0512 | 0 | -128.5741 | -19.4857
0.4 | 5.4 | 118 | 0.86207 | 7.4483 | 44.262 | 189.4136 |  | 7.4483 | 9.1034 | 5.9476 |  | -183.4661 | 183.4661 | 0 |  | 2.3167 | 56.3336 | 15.5661 | 29.1417 | 0 | -128.3378 | -20.5287
0.41 | 5.41 | 118.2 | 0.85911 | 7.6223 | 44.4447 | 191.3866 |  | 7.6223 | 9.3553 | 6.2777 |  | -185.1089 | 185.1089 | 0 |  | 2.3248 | 56.496 | 15.6207 | 29.2322 | 0 | -128.1008 | -21.5699
0.42 | 5.42 | 118.4 | 0.85616 | 7.7959 | 44.6271 | 193.3708 |  | 7.7959 | 9.6082 | 6.6181 |  | -186.7526 | 186.7526 | 0 |  | 2.3329 | 56.6584 | 15.6753 | 29.3226 | 0 | -127.8631 | -22.6091
0.43 | 5.43 | 118.6 | 0.85324 | 7.9689 | 44.8091 | 195.366 |  | 7.9689 | 9.8621 | 6.9689 |  | -188.3971 | 188.3971 | 0 |  | 2.341 | 56.8208 | 15.7298 | 29.4131 | 0 | -127.6246 | -23.6464
0.44 | 5.44 | 118.8 | 0.85034 | 8.1415 | 44.9908 | 197.3724 |  | 8.1415 | 10.117 | 7.3301 |  | -190.0423 | 190.0423 | 0 |  | 2.3492 | 56.9832 | 15.7844 | 29.5036 | 0 | -127.3854 | -24.6817
0.45 | 5.45 | 119 | 0.84746 | 8.3136 | 45.1721 | 199.3901 |  | 8.3136 | 10.3729 | 7.7019 |  | -191.6882 | 191.6882 | 0 |  | 2.3573 | 57.1456 | 15.8389 | 29.5941 | 0 | -127.1455 | -25.7151
0.46 | 5.46 | 119.2 | 0.84459 | 8.4851 | 45.3532 | 201.4189 |  | 8.4851 | 10.6297 | 8.0843 |  | -193.3347 | 193.3347 | 0 |  | 2.3654 | 57.308 | 15.8935 | 29.6845 | 0 | -126.9048 | -26.7465
0.47 | 5.47 | 119.4 | 0.84175 | 8.6562 | 45.5339 | 203.459 |  | 8.6562 | 10.8875 | 8.4774 |  | -194.9816 | 194.9816 | 0 |  | 2.3735 | 57.4704 | 15.9481 | 29.775 | 0 | -126.6634 | -27.776
0.48 | 5.48 | 119.6 | 0.83893 | 8.8268 | 45.7143 | 205.5104 |  | 8.8268 | 11.1463 | 8.8814 |  | -196.629 | 196.629 | 0 |  | 2.3816 | 57.6328 | 16.0026 | 29.8655 | 0 | -126.4212 | -28.8036
0.49 | 5.49 | 119.8 | 0.83612 | 8.997 | 45.8944 | 207.573 |  | 8.997 | 11.406 | 9.2963 |  | -198.2767 | 198.2767 | 0 |  | 2.3898 | 57.7952 | 16.0572 | 29.9559 | 0 | -126.1784 | -29.8291
0.5 | 5.5 | 120 | 0.83333 | 9.1667 | 46.0742 | 209.647 |  | 9.1667 | 11.6667 | 9.7222 |  | -199.9248 | 199.9248 | 0 |  | 2.3979 | 57.9576 | 16.1117 | 30.0464 | 0 | -125.9348 | -30.8527
0.51 | 5.51 | 120.2 | 0.83056 | 9.3359 | 46.2536 | 211.7323 |  | 9.3359 | 11.9282 | 10.1593 |  | -201.5731 | 201.5731 | 0 |  | 2.406 | 58.12 | 16.1663 | 30.1369 | 0 | -125.6904 | -31.8743
0.52 | 5.52 | 120.4 | 0.82781 | 9.5046 | 46.4328 | 213.829 |  | 9.5046 | 12.1907 | 10.6076 |  | -203.2215 | 203.2215 | 0 |  | 2.4141 | 58.2824 | 16.2209 | 30.2274 | 0 | -125.4453 | -32.8939
0.53 | 5.53 | 120.6 | 0.82508 | 9.6729 | 46.6116 | 215.9371 |  | 9.6729 | 12.4541 | 11.0672 |  | -204.87 | 204.87 | 0 |  | 2.4222 | 58.4448 | 16.2754 | 30.3178 | 0 | -125.1995 | -33.9115
0.54 | 5.54 | 120.8 | 0.82237 | 9.8408 | 46.7902 | 218.0567 |  | 9.8408 | 12.7184 | 11.5382 |  | -206.5185 | 206.5185 | 0 |  | 2.4304 | 58.6072 | 16.33 | 30.4083 | 0 | -124.953 | -34.9271
0.55 | 5.55 | 121 | 0.81967 | 10.0082 | 46.9685 | 220.1876 |  | 10.0082 | 12.9836 | 12.0207 |  | -208.167 | 208.167 | 0 |  | 2.4385 | 58.7696 | 16.3845 | 30.4988 | 0 | -124.7057 | -35.9407
0.56 | 5.56 | 121.2 | 0.81699 | 10.1752 | 47.1464 | 222.3301 |  | 10.1752 | 13.2497 | 12.5148 |  | -209.8153 | 209.8153 | 0 |  | 2.4466 | 58.932 | 16.4391 | 30.5892 | 0 | -124.4577 | -36.9524
0.57 | 5.57 | 121.4 | 0.81433 | 10.3417 | 47.3241 | 224.484 |  | 10.3417 | 13.5166 | 13.0206 |  | -211.4635 | 211.4635 | 0 |  | 2.4547 | 59.0944 | 16.4937 | 30.6797 | 0 | -124.2089 | -37.9619
0.58 | 5.58 | 121.6 | 0.81169 | 10.5078 | 47.5015 | 226.6495 |  | 10.5078 | 13.7844 | 13.5381 |  | -213.1114 | 213.1114 | 0 |  | 2.4628 | 59.2568 | 16.5482 | 30.7702 | 0 | -123.9594 | -38.9695
0.59 | 5.59 | 121.8 | 0.80906 | 10.6735 | 47.6786 | 228.8265 |  | 10.6735 | 14.0531 | 14.0676 |  | -214.7589 | 214.7589 | 0 |  | 2.471 | 59.4192 | 16.6028 | 30.8606 | 0 | -123.7092 | -39.975
0.6 | 5.6 | 122 | 0.80645 | 10.8387 | 47.8554 | 231.0151 |  | 10.8387 | 14.3226 | 14.609 |  | -216.4061 | 216.4061 | 0 |  | 2.4791 | 59.5816 | 16.6573 | 30.9511 | 0 | -123.4583 | -40.9785
0.61 | 5.61 | 122.2 | 0.80386 | 11.0035 | 48.032 | 233.2153 |  | 11.0035 | 14.5929 | 15.1625 |  | -218.0528 | 218.0528 | 0 |  | 2.4872 | 59.744 | 16.7119 | 31.0416 | 0 | -123.2066 | -41.98
0.62 | 5.62 | 122.4 | 0.80128 | 11.1679 | 48.2082 | 235.4271 |  | 11.1679 | 14.8641 | 15.7282 |  | -219.6989 | 219.6989 | 0 |  | 2.4953 | 59.9064 | 16.7665 | 31.1321 | 0 | -122.9541 | -42.9794
0.63 | 5.63 | 122.6 | 0.79872 | 11.3319 | 48.3842 | 237.6506 |  | 11.3319 | 15.1361 | 16.3061 |  | -221.3445 | 221.3445 | 0 |  | 2.5034 | 60.0688 | 16.821 | 31.2225 | 0 | -122.701 | -43.9768
0.64 | 5.64 | 122.8 | 0.79618 | 11.4955 | 48.5599 | 239.8858 |  | 11.4955 | 15.4089 | 16.8964 |  | -222.9894 | 222.9894 | 0 |  | 2.5116 | 60.2312 | 16.8756 | 31.313 | 0 | -122.4471 | -44.9721
0.65 | 5.65 | 123 | 0.79365 | 11.6587 | 48.7354 | 242.1326 |  | 11.6587 | 15.6825 | 17.4991 |  | -224.6335 | 224.6335 | 0 |  | 2.5197 | 60.3936 | 16.9301 | 31.4035 | 0 | -122.1925 | -45.9653
0.66 | 5.66 | 123.2 | 0.79114 | 11.8215 | 48.9106 | 244.3912 |  | 11.8215 | 15.957 | 18.1143 |  | -226.2769 | 226.2769 | 0 |  | 2.5278 | 60.556 | 16.9847 | 31.4939 | 0 | -121.9371 | -46.9565
0.67 | 5.67 | 123.4 | 0.78864 | 11.9839 | 49.0855 | 246.6615 |  | 11.9839 | 16.2322 | 18.7422 |  | -227.9193 | 227.9193 | 0 |  | 2.5359 | 60.7184 | 17.0393 | 31.5844 | 0 | -121.681 | -47.9456
0.68 | 5.68 | 123.6 | 0.78616 | 12.1459 | 49.2601 | 248.9437 |  | 12.1459 | 16.5082 | 19.3828 |  | -229.5609 | 229.5609 | 0 |  | 2.544 | 60.8808 | 17.0938 | 31.6749 | 0 | -121.4242 | -48.9326
0.69 | 5.69 | 123.8 | 0.7837 | 12.3075 | 49.4345 | 251.2376 |  | 12.3075 | 16.785 | 20.0362 |  | -231.2014 | 231.2014 | 0 |  | 2.5522 | 61.0432 | 17.1484 | 31.7653 | 0 | -121.1666 | -49.9175
0.7 | 5.7 | 124 | 0.78125 | 12.4688 | 49.6087 | 253.5434 |  | 12.4688 | 17.0625 | 20.7025 |  | -232.8409 | 232.8409 | 0 |  | 2.5603 | 61.2056 | 17.2029 | 31.8558 | 0 | -120.9083 | -50.9003
0.71 | 5.71 | 124.2 | 0.77882 | 12.6296 | 49.7825 | 255.861 |  | 12.6296 | 17.3408 | 21.3818 |  | -234.4792 | 234.4792 | 0 |  | 2.5684 | 61.368 | 17.2575 | 31.9463 | 0 | -120.6493 | -51.881
0.72 | 5.72 | 124.4 | 0.7764 | 12.7901 | 49.9562 | 258.1905 |  | 12.7901 | 17.6199 | 22.0742 |  | -236.1163 | 236.1163 | 0 |  | 2.5765 | 61.5304 | 17.3121 | 32.0368 | 0 | -120.3895 | -52.8597
0.73 | 5.73 | 124.6 | 0.77399 | 12.9502 | 50.1296 | 260.5319 |  | 12.9502 | 17.8997 | 22.7797 |  | -237.7521 | 237.7521 | 0 |  | 2.5846 | 61.6928 | 17.3666 | 32.1272 | 0 | -120.129 | -53.8362
0.74 | 5.74 | 124.8 | 0.7716 | 13.1099 | 50.3027 | 262.8852 |  | 13.1099 | 18.1802 | 23.4986 |  | -239.3867 | 239.3867 | 0 |  | 2.5928 | 61.8552 | 17.4212 | 32.2177 | 0 | -119.8677 | -54.8106
0.75 | 5.75 | 125 | 0.76923 | 13.2692 | 50.4756 | 265.2505 |  | 13.2692 | 18.4615 | 24.2308 |  | -241.0198 | 241.0198 | 0 |  | 2.6009 | 62.0176 | 17.4757 | 32.3082 | 0 | -119.6058 | -55.7828
0.76 | 5.76 | 125.2 | 0.76687 | 13.4282 | 50.6482 | 267.6278 |  | 13.4282 | 18.7436 | 24.9764 |  | -242.6514 | 242.6514 | 0 |  | 2.609 | 62.18 | 17.5303 | 32.3986 | 0 | -119.3431 | -56.7529
0.77 | 5.77 | 125.4 | 0.76453 | 13.5869 | 50.8206 | 270.0171 |  | 13.5869 | 19.0263 | 25.7356 |  | -244.2815 | 244.2815 | 0 |  | 2.6171 | 62.3424 | 17.5848 | 32.4891 | 0 | -119.0796 | -57.7209
0.78 | 5.78 | 125.6 | 0.7622 | 13.7451 | 50.9928 | 272.4185 |  | 13.7451 | 19.3098 | 26.5084 |  | -245.91 | 245.91 | 0 |  | 2.6252 | 62.5048 | 17.6394 | 32.5796 | 0 | -118.8154 | -58.6868
0.79 | 5.79 | 125.8 | 0.75988 | 13.903 | 51.1647 | 274.8319 |  | 13.903 | 19.5939 | 27.295 |  | -247.5369 | 247.5369 | 0 |  | 2.6334 | 62.6672 | 17.694 | 32.6701 | 0 | -118.5505 | -59.6505
0.8 | 5.8 | 126 | 0.75758 | 14.0606 | 51.3364 | 277.2574 |  | 14.0606 | 19.8788 | 28.0954 |  | -249.162 | 249.162 | 0 |  | 2.6415 | 62.8296 | 17.7485 | 32.7605 | 0 | -118.2849 | -60.6121
0.81 | 5.81 | 126.2 | 0.75529 | 14.2178 | 51.5079 | 279.695 |  | 14.2178 | 20.1644 | 28.9096 |  | -250.7854 | 250.7854 | 0 |  | 2.6496 | 62.992 | 17.8031 | 32.851 | 0 | -118.0185 | -61.5715
0.82 | 5.82 | 126.4 | 0.75301 | 14.3747 | 51.6791 | 282.1447 |  | 14.3747 | 20.4506 | 29.7379 |  | -252.4068 | 252.4068 | 0 |  | 2.6577 | 63.1544 | 17.8576 | 32.9415 | 0 | -117.7514 | -62.5287
0.83 | 5.83 | 126.6 | 0.75075 | 14.5312 | 51.8501 | 284.6066 |  | 14.5312 | 20.7375 | 30.5803 |  | -254.0264 | 254.0264 | 0 |  | 2.6658 | 63.3168 | 17.9122 | 33.0319 | 0 | -117.4835 | -63.4837
0.84 | 5.84 | 126.8 | 0.7485 | 14.6874 | 52.0209 | 287.0808 |  | 14.6874 | 21.0251 | 31.4368 |  | -255.644 | 255.644 | 0 |  | 2.674 | 63.4792 | 17.9668 | 33.1224 | 0 | -117.2149 | -64.4366
0.85 | 5.85 | 127 | 0.74627 | 14.8433 | 52.1915 | 289.5671 |  | 14.8433 | 21.3134 | 32.3076 |  | -257.2595 | 257.2595 | 0 |  | 2.6821 | 63.6416 | 18.0213 | 33.2129 | 0 | -116.9456 | -65.3873
0.86 | 5.86 | 127.2 | 0.74405 | 14.9988 | 52.3618 | 292.0657 |  | 14.9988 | 21.6024 | 33.1928 |  | -258.8729 | 258.8729 | 0 |  | 2.6902 | 63.804 | 18.0759 | 33.3033 | 0 | -116.6756 | -66.3358
0.87 | 5.87 | 127.4 | 0.74184 | 15.154 | 52.5319 | 294.5765 |  | 15.154 | 21.892 | 34.0924 |  | -260.4841 | 260.4841 | 0 |  | 2.6983 | 63.9664 | 18.1304 | 33.3938 | 0 | -116.4048 | -67.2821
0.88 | 5.88 | 127.6 | 0.73964 | 15.3089 | 52.7018 | 297.0996 |  | 15.3089 | 22.1822 | 35.0065 |  | -262.0931 | 262.0931 | 0 |  | 2.7064 | 64.1288 | 18.185 | 33.4843 | 0 | -116.1332 | -68.2262
0.89 | 5.89 | 127.8 | 0.73746 | 15.4634 | 52.8715 | 299.6351 |  | 15.4634 | 22.4732 | 35.9353 |  | -263.6998 | 263.6998 | 0 |  | 2.7146 | 64.2912 | 18.2396 | 33.5748 | 0 | -115.861 | -69.1681
0.9 | 5.9 | 128 | 0.73529 | 15.6176 | 53.041 | 302.1829 |  | 15.6176 | 22.7647 | 36.8788 |  | -265.3041 | 265.3041 | 0 |  | 2.7227 | 64.4536 | 18.2941 | 33.6652 | 0 | -115.588 | -70.1078
0.91 | 5.91 | 128.2 | 0.73314 | 15.7716 | 53.2102 | 304.7431 |  | 15.7716 | 23.0569 | 37.8371 |  | -266.9059 | 266.9059 | 0 |  | 2.7308 | 64.616 | 18.3487 | 33.7557 | 0 | -115.3143 | -71.0453
0.92 | 5.92 | 128.4 | 0.73099 | 15.9251 | 53.3793 | 307.3156 |  | 15.9251 | 23.3497 | 38.8103 |  | -268.5053 | 268.5053 | 0 |  | 2.7389 | 64.7784 | 18.4032 | 33.8462 | 0 | -115.0398 | -71.9805
0.93 | 5.93 | 128.6 | 0.72886 | 16.0784 | 53.5481 | 309.9006 |  | 16.0784 | 23.6431 | 39.7985 |  | -270.1021 | 270.1021 | 0 |  | 2.747 | 64.9408 | 18.4578 | 33.9366 | 0 | -114.7646 | -72.9135
0.94 | 5.94 | 128.8 | 0.72674 | 16.2314 | 53.7167 | 312.4981 |  | 16.2314 | 23.9372 | 40.8018 |  | -271.6963 | 271.6963 | 0 |  | 2.7552 | 65.1032 | 18.5124 | 34.0271 | 0 | -114.4887 | -73.8443
0.95 | 5.95 | 129 | 0.72464 | 16.3841 | 53.8852 | 315.108 |  | 16.3841 | 24.2319 | 41.8202 |  | -273.2878 | 273.2878 | 0 |  | 2.7633 | 65.2656 | 18.5669 | 34.1176 | 0 | -114.212 | -74.7728
0.96 | 5.96 | 129.2 | 0.72254 | 16.5364 | 54.0534 | 317.7304 |  | 16.5364 | 24.5272 | 42.8539 |  | -274.8766 | 274.8766 | 0 |  | 2.7714 | 65.428 | 18.6215 | 34.2081 | 0 | -113.9346 | -75.6991
0.97 | 5.97 | 129.4 | 0.72046 | 16.6885 | 54.2214 | 320.3654 |  | 16.6885 | 24.8231 | 43.9029 |  | -276.4625 | 276.4625 | 0 |  | 2.7795 | 65.5904 | 18.676 | 34.2985 | 0 | -113.6565 | -76.6231
0.98 | 5.98 | 129.6 | 0.71839 | 16.8402 | 54.3892 | 323.0129 |  | 16.8402 | 25.1195 | 44.9673 |  | -278.0456 | 278.0456 | 0 |  | 2.7876 | 65.7528 | 18.7306 | 34.389 | 0 | -113.3776 | -77.5449
0.99 | 5.99 | 129.8 | 0.71633 | 16.9917 | 54.5569 | 325.673 |  | 16.9917 | 25.4166 | 46.0473 |  | -279.6257 | 279.6257 | 0 |  | 2.7958 | 65.9152 | 18.7852 | 34.4795 | 0 | -113.098 | -78.4643
1 | 6 | 130 | 0.71429 | 17.1429 | 54.7243 | 328.3457 |  | 17.1429 | 25.7143 | 47.1429 |  | -281.2029 | 281.2029 | 0 |  | 2.8039 | 66.0776 | 18.8397 | 34.5699 | 0 | -112.8176 | -79.3816
1.01 | 6.01 | 130.2 | 0.71225 | 17.2937 | 54.8915 | 331.031 |  | 17.2937 | 26.0125 | 48.2541 |  | -282.7769 | 282.7769 | 0 |  | 2.812 | 66.24 | 18.8943 | 34.6604 | 0 | -112.5366 | -80.2965
1.02 | 6.02 | 130.4 | 0.71023 | 17.4443 | 55.0586 | 333.729 |  | 17.4443 | 26.3114 | 49.3812 |  | -284.3479 | 284.3479 | 0 |  | 2.8201 | 66.4024 | 18.9488 | 34.7509 | 0 | -112.2548 | -81.2092
1.03 | 6.03 | 130.6 | 0.70822 | 17.5946 | 55.2254 | 336.4397 |  | 17.5946 | 26.6108 | 50.5241 |  | -285.9156 | 285.9156 | 0 |  | 2.8282 | 66.5648 | 19.0034 | 34.8413 | 0 | -111.9722 | -82.1195
1.04 | 6.04 | 130.8 | 0.70621 | 17.7446 | 55.3921 | 339.1631 |  | 17.7446 | 26.9107 | 51.683 |  | -287.4801 | 287.4801 | 0 |  | 2.8364 | 66.7272 | 19.058 | 34.9318 | 0 | -111.6889 | -83.0276
1.05 | 6.05 | 131 | 0.70423 | 17.8944 | 55.5585 | 341.8992 |  | 17.8944 | 27.2113 | 52.8579 |  | -289.0413 | 289.0413 | 0 |  | 2.8445 | 66.8896 | 19.1125 | 35.0223 | 0 | -111.4049 | -83.9333
1.06 | 6.06 | 131.2 | 0.70225 | 18.0438 | 55.7248 | 344.6481 |  | 18.0438 | 27.5124 | 54.0489 |  | -290.5992 | 290.5992 | 0 |  | 2.8526 | 67.052 | 19.1671 | 35.1128 | 0 | -111.1202 | -84.8368
1.07 | 6.07 | 131.4 | 0.70028 | 18.193 | 55.8909 | 347.4098 |  | 18.193 | 27.814 | 55.2562 |  | -292.1535 | 292.1535 | 0 |  | 2.8607 | 67.2144 | 19.2216 | 35.2032 | 0 | -110.8347 | -85.7379
1.08 | 6.08 | 131.6 | 0.69832 | 18.3419 | 56.0568 | 350.1843 |  | 18.3419 | 28.1162 | 56.4798 |  | -293.7044 | 293.7044 | 0 |  | 2.8688 | 67.3768 | 19.2762 | 35.2937 | 0 | -110.5485 | -86.6367
1.09 | 6.09 | 131.8 | 0.69638 | 18.4905 | 56.2226 | 352.9716 |  | 18.4905 | 28.4189 | 57.7198 |  | -295.2518 | 295.2518 | 0 |  | 2.877 | 67.5392 | 19.3308 | 35.3842 | 0 | -110.2615 | -87.5332
1.1 | 6.1 | 132 | 0.69444 | 18.6389 | 56.3881 | 355.7718 |  | 18.6389 | 28.7222 | 58.9763 |  | -296.7955 | 296.7955 | 0 |  | 2.8851 | 67.7016 | 19.3853 | 35.4746 | 0 | -109.9738 | -88.4274
1.11 | 6.11 | 132.2 | 0.69252 | 18.787 | 56.5535 | 358.5849 |  | 18.787 | 29.026 | 60.2493 |  | -298.3355 | 298.3355 | 0 |  | 2.8932 | 67.864 | 19.4399 | 35.5651 | 0 | -109.6854 | -89.3192
1.12 | 6.12 | 132.4 | 0.69061 | 18.9348 | 56.7187 | 361.4109 |  | 18.9348 | 29.3304 | 61.5391 |  | -299.8718 | 299.8718 | 0 |  | 2.9013 | 68.0264 | 19.4944 | 35.6556 | 0 | -109.3963 | -90.2087
1.13 | 6.13 | 132.6 | 0.68871 | 19.0824 | 56.8837 | 364.2498 |  | 19.0824 | 29.6353 | 62.8455 |  | -301.4043 | 301.4043 | 0 |  | 2.9094 | 68.1888 | 19.549 | 35.746 | 0 | -109.1064 | -91.0958
1.14 | 6.14 | 132.8 | 0.68681 | 19.2297 | 57.0486 | 367.1017 |  | 19.2297 | 29.9407 | 64.1688 |  | -302.9329 | 302.9329 | 0 |  | 2.9176 | 68.3512 | 19.6036 | 35.8365 | 0 | -108.8157 | -91.9806
1.15 | 6.15 | 133 | 0.68493 | 19.3767 | 57.2133 | 369.9667 |  | 19.3767 | 30.2466 | 65.509 |  | -304.4576 | 304.4576 | 0 |  | 2.9257 | 68.5136 | 19.6581 | 35.927 | 0 | -108.5244 | -92.863
1.16 | 6.16 | 133.2 | 0.68306 | 19.5235 | 57.3778 | 372.8446 |  | 19.5235 | 30.553 | 66.8663 |  | -305.9783 | 305.9783 | 0 |  | 2.9338 | 68.676 | 19.7127 | 36.0175 | 0 | -108.2323 | -93.743
1.17 | 6.17 | 133.4 | 0.6812 | 19.67 | 57.5421 | 375.7356 |  | 19.67 | 30.8599 | 68.2406 |  | -307.495 | 307.495 | 0 |  | 2.9419 | 68.8384 | 19.7672 | 36.1079 | 0 | -107.9395 | -94.6207
1.18 | 6.18 | 133.6 | 0.67935 | 19.8163 | 57.7063 | 378.6396 |  | 19.8163 | 31.1674 | 69.6321 |  | -309.0075 | 309.0075 | 0 |  | 2.95 | 69.0008 | 19.8218 | 36.1984 | 0 | -107.6459 | -95.4959
1.19 | 6.19 | 133.8 | 0.67751 | 19.9623 | 57.8703 | 381.5568 |  | 19.9623 | 31.4753 | 71.0409 |  | -310.5159 | 310.5159 | 0 |  | 2.9582 | 69.1632 | 19.8764 | 36.2889 | 0 | -107.3516 | -96.3688
1.2 | 6.2 | 134 | 0.67568 | 20.1081 | 58.0341 | 384.4871 |  | 20.1081 | 31.7838 | 72.467 |  | -312.0201 | 312.0201 | 0 |  | 2.9663 | 69.3256 | 19.9309 | 36.3793 | 0 | -107.0566 | -97.2393
1.21 | 6.21 | 134.2 | 0.67385 | 20.2536 | 58.1978 | 387.4305 |  | 20.2536 | 32.0927 | 73.9106 |  | -313.5199 | 313.5199 | 0 |  | 2.9744 | 69.488 | 19.9855 | 36.4698 | 0 | -106.7608 | -98.1074
1.22 | 6.22 | 134.4 | 0.67204 | 20.3989 | 58.3613 | 390.3872 |  | 20.3989 | 32.4022 | 75.3717 |  | -315.0154 | 315.0154 | 0 |  | 2.9825 | 69.6504 | 20.04 | 36.5603 | 0 | -106.4643 | -98.9731
1.23 | 6.23 | 134.6 | 0.67024 | 20.544 | 58.5246 | 393.357 |  | 20.544 | 32.7121 | 76.8505 |  | -316.5065 | 316.5065 | 0 |  | 2.9906 | 69.8128 | 20.0946 | 36.6508 | 0 | -106.1671 | -99.8364
1.24 | 6.24 | 134.8 | 0.66845 | 20.6888 | 58.6878 | 396.3401 |  | 20.6888 | 33.0225 | 78.3469 |  | -317.9932 | 317.9932 | 0 |  | 2.9988 | 69.9752 | 20.1491 | 36.7412 | 0 | -105.8691 | -100.6973
1.25 | 6.25 | 135 | 0.66667 | 20.8333 | 58.8508 | 399.3364 |  | 20.8333 | 33.3333 | 79.8611 |  | -319.4753 | 319.4753 | 0 |  | 3.0069 | 70.1376 | 20.2037 | 36.8317 | 0 | -105.5704 | -101.5557
1.26 | 6.26 | 135.2 | 0.66489 | 20.9777 | 59.0137 | 402.346 |  | 20.9777 | 33.6447 | 81.3932 |  | -320.9528 | 320.9528 | 0 |  | 3.015 | 70.3 | 20.2583 | 36.9222 | 0 | -105.2709 | -102.4117
1.27 | 6.27 | 135.4 | 0.66313 | 21.1218 | 59.1764 | 405.3689 |  | 21.1218 | 33.9565 | 82.9433 |  | -322.4256 | 322.4256 | 0 |  | 3.0231 | 70.4624 | 20.3128 | 37.0126 | 0 | -104.9708 | -103.2653
1.28 | 6.28 | 135.6 | 0.66138 | 21.2656 | 59.339 | 408.4051 |  | 21.2656 | 34.2688 | 84.5114 |  | -323.8937 | 323.8937 | 0 |  | 3.0312 | 70.6248 | 20.3674 | 37.1031 | 0 | -104.6699 | -104.1165
1.29 | 6.29 | 135.8 | 0.65963 | 21.4092 | 59.5014 | 411.4547 |  | 21.4092 | 34.5815 | 86.0976 |  | -325.3571 | 325.3571 | 0 |  | 3.0394 | 70.7872 | 20.4219 | 37.1936 | 0 | -104.3682 | -104.9651
1.3 | 6.3 | 136 | 0.65789 | 21.5526 | 59.6636 | 414.5177 |  | 21.5526 | 34.8947 | 87.7021 |  | -326.8156 | 326.8156 | 0 |  | 3.0475 | 70.9496 | 20.4765 | 37.284 | 0 | -104.0658 | -105.8114
1.31 | 6.31 | 136.2 | 0.65617 | 21.6958 | 59.8257 | 417.5941 |  | 21.6958 | 35.2084 | 89.3249 |  | -328.2693 | 328.2693 | 0 |  | 3.0556 | 71.112 | 20.5311 | 37.3745 | 0 | -103.7627 | -106.6552
1.32 | 6.32 | 136.4 | 0.65445 | 21.8387 | 59.9876 | 420.684 |  | 21.8387 | 35.5225 | 90.9661 |  | -329.7179 | 329.7179 | 0 |  | 3.0637 | 71.2744 | 20.5856 | 37.465 | 0 | -103.4589 | -107.4965
1.33 | 6.33 | 136.6 | 0.65274 | 21.9815 | 60.1494 | 423.7873 |  | 21.9815 | 35.8371 | 92.6257 |  | -331.1616 | 331.1616 | 0 |  | 3.0718 | 71.4368 | 20.6402 | 37.5555 | 0 | -103.1543 | -108.3353
1.34 | 6.34 | 136.8 | 0.65104 | 22.124 | 60.3111 | 426.9041 |  | 22.124 | 36.1521 | 94.3039 |  | -332.6002 | 332.6002 | 0 |  | 3.08 | 71.5992 | 20.6947 | 37.6459 | 0 | -102.849 | -109.1717
1.35 | 6.35 | 137 | 0.64935 | 22.2662 | 60.4726 | 430.0345 |  | 22.2662 | 36.4675 | 96.0008 |  | -334.0337 | 334.0337 | 0 |  | 3.0881 | 71.7616 | 20.7493 | 37.7364 | 0 | -102.5429 | -110.0056
1.36 | 6.36 | 137.2 | 0.64767 | 22.4083 | 60.6339 | 433.1783 |  | 22.4083 | 36.7834 | 97.7164 |  | -335.462 | 335.462 | 0 |  | 3.0962 | 71.924 | 20.8039 | 37.8269 | 0 | -102.2361 | -110.837
1.37 | 6.37 | 137.4 | 0.64599 | 22.5501 | 60.7951 | 436.3358 |  | 22.5501 | 37.0997 | 99.4508 |  | -336.885 | 336.885 | 0 |  | 3.1043 | 72.0864 | 20.8584 | 37.9173 | 0 | -101.9286 | -111.6659
1.38 | 6.38 | 137.6 | 0.64433 | 22.6918 | 60.9562 | 439.5068 |  | 22.6918 | 37.4165 | 101.2041 |  | -338.3027 | 338.3027 | 0 |  | 3.1124 | 72.2488 | 20.913 | 38.0078 | 0 | -101.6203 | -112.4923
1.39 | 6.39 | 137.8 | 0.64267 | 22.8332 | 61.1171 | 442.6915 |  | 22.8332 | 37.7337 | 102.9765 |  | -339.715 | 339.715 | 0 |  | 3.1206 | 72.4112 | 20.9675 | 38.0983 | 0 | -101.3114 | -113.3162
1.4 | 6.4 | 138 | 0.64103 | 22.9744 | 61.2779 | 445.8898 |  | 22.9744 | 38.0513 | 104.7679 |  | -341.122 | 341.122 | 0 |  | 3.1287 | 72.5736 | 21.0221 | 38.1888 | 0 | -101.0016 | -114.1376
1.41 | 6.41 | 138.2 | 0.63939 | 23.1153 | 61.4385 | 449.1018 |  | 23.1153 | 38.3693 | 106.5784 |  | -342.5234 | 342.5234 | 0 |  | 3.1368 | 72.736 | 21.0767 | 38.2792 | 0 | -100.6912 | -114.9565
1.42 | 6.42 | 138.4 | 0.63776 | 23.2561 | 61.599 | 452.3275 |  | 23.2561 | 38.6878 | 108.4082 |  | -343.9193 | 343.9193 | 0 |  | 3.1449 | 72.8984 | 21.1312 | 38.3697 | 0 | -100.38 | -115.7728
1.43 | 6.43 | 138.6 | 0.63613 | 23.3967 | 61.7594 | 455.5669 |  | 23.3967 | 39.0066 | 110.2574 |  | -345.3095 | 345.3095 | 0 |  | 3.153 | 73.0608 | 21.1858 | 38.4602 | 0 | -100.068 | -116.5867
1.44 | 6.44 | 138.8 | 0.63452 | 23.5371 | 61.9196 | 458.8201 |  | 23.5371 | 39.3259 | 112.126 |  | -346.6941 | 346.6941 | 0 |  | 3.1612 | 73.2232 | 21.2403 | 38.5506 | 0 | -99.7554 | -117.3979
1.45 | 6.45 | 139 | 0.63291 | 23.6772 | 62.0797 | 462.0871 |  | 23.6772 | 39.6456 | 114.0141 |  | -348.073 | 348.073 | 0 |  | 3.1693 | 73.3856 | 21.2949 | 38.6411 | 0 | -99.442 | -118.2067
1.46 | 6.46 | 139.2 | 0.63131 | 23.8172 | 62.2397 | 465.3679 |  | 23.8172 | 39.9657 | 115.9217 |  | -349.4461 | 349.4461 | 0 |  | 3.1774 | 73.548 | 21.3495 | 38.7316 | 0 | -99.1279 | -119.0129
1.47 | 6.47 | 139.4 | 0.62972 | 23.9569 | 62.3995 | 468.6625 |  | 23.9569 | 40.2861 | 117.8491 |  | -350.8134 | 350.8134 | 0 |  | 3.1855 | 73.7104 | 21.404 | 38.822 | 0 | -98.813 | -119.8165
1.48 | 6.48 | 139.6 | 0.62814 | 24.0965 | 62.5592 | 471.9709 |  | 24.0965 | 40.607 | 119.7962 |  | -352.1748 | 352.1748 | 0 |  | 3.1936 | 73.8728 | 21.4586 | 38.9125 | 0 | -98.4974 | -120.6176
1.49 | 6.49 | 139.8 | 0.62657 | 24.2358 | 62.7187 | 475.2933 |  | 24.2358 | 40.9283 | 121.7631 |  | -353.5302 | 353.5302 | 0 |  | 3.2018 | 74.0352 | 21.5131 | 39.003 | 0 | -98.181 | -121.4161
1.5 | 6.5 | 140 | 0.625 | 24.375 | 62.8781 | 478.6295 |  | 24.375 | 41.25 | 123.75 |  | -354.8795 | 354.8795 | 0 |  | 3.2099 | 74.1976 | 21.5677 | 39.0935 | 0 | -97.864 | -122.2121
1.51 | 6.51 | 140.2 | 0.62344 | 24.514 | 63.0374 | 481.9797 |  | 24.514 | 41.5721 | 125.7569 |  | -356.2228 | 356.2228 | 0 |  | 3.218 | 74.36 | 21.6223 | 39.1839 | 0 | -97.5462 | -123.0054
1.52 | 6.52 | 140.4 | 0.62189 | 24.6527 | 63.1966 | 485.3439 |  | 24.6527 | 41.8945 | 127.7839 |  | -357.56 | 357.56 | 0 |  | 3.2261 | 74.5224 | 21.6768 | 39.2744 | 0 | -97.2276 | -123.7962
1.53 | 6.53 | 140.6 | 0.62035 | 24.7913 | 63.3556 | 488.7221 |  | 24.7913 | 42.2174 | 129.8311 |  | -358.891 | 358.891 | 0 |  | 3.2342 | 74.6848 | 21.7314 | 39.3649 | 0 | -96.9084 | -124.5844
1.54 | 6.54 | 140.8 | 0.61881 | 24.9297 | 63.5145 | 492.1142 |  | 24.9297 | 42.5406 | 131.8985 |  | -360.2157 | 360.2157 | 0 |  | 3.2424 | 74.8472 | 21.7859 | 39.4553 | 0 | -96.5883 | -125.37
1.55 | 6.55 | 141 | 0.61728 | 25.0679 | 63.6733 | 495.5204 |  | 25.0679 | 42.8642 | 133.9863 |  | -361.5341 | 361.5341 | 0 |  | 3.2505 | 75.0096 | 21.8405 | 39.5458 | 0 | -96.2676 | -126.153
1.56 | 6.56 | 141.2 | 0.61576 | 25.2059 | 63.8319 | 498.9407 |  | 25.2059 | 43.1882 | 136.0946 |  | -362.8462 | 362.8462 | 0 |  | 3.2586 | 75.172 | 21.8951 | 39.6363 | 0 | -95.9461 | -126.9334
1.57 | 6.57 | 141.4 | 0.61425 | 25.3437 | 63.9905 | 502.3751 |  | 25.3437 | 43.5125 | 138.2234 |  | -364.1518 | 364.1518 | 0 |  | 3.2667 | 75.3344 | 21.9496 | 39.7267 | 0 | -95.6239 | -127.7112
1.58 | 6.58 | 141.6 | 0.61275 | 25.4814 | 64.1489 | 505.8236 |  | 25.4814 | 43.8373 | 140.3727 |  | -365.4509 | 365.4509 | 0 |  | 3.2748 | 75.4968 | 22.0042 | 39.8172 | 0 | -95.301 | -128.4863
1.59 | 6.59 | 141.8 | 0.61125 | 25.6188 | 64.3072 | 509.2863 |  | 25.6188 | 44.1623 | 142.5428 |  | -366.7435 | 366.7435 | 0 |  | 3.283 | 75.6592 | 22.0587 | 39.9077 | 0 | -94.9773 | -129.2588
1.6 | 6.6 | 142 | 0.60976 | 25.7561 | 64.4653 | 512.7631 |  | 25.7561 | 44.4878 | 144.7337 |  | -368.0295 | 368.0295 | 0 |  | 3.2911 | 75.8216 | 22.1133 | 39.9982 | 0 | -94.6529 | -130.0287
1.61 | 6.61 | 142.2 | 0.60827 | 25.8932 | 64.6234 | 516.2541 |  | 25.8932 | 44.8136 | 146.9454 |  | -369.3088 | 369.3088 | 0 |  | 3.2992 | 75.984 | 22.1679 | 40.0886 | 0 | -94.3277 | -130.796
1.62 | 6.62 | 142.4 | 0.6068 | 26.0301 | 64.7813 | 519.7594 |  | 26.0301 | 45.1398 | 149.178 |  | -370.5814 | 370.5814 | 0 |  | 3.3073 | 76.1464 | 22.2224 | 40.1791 | 0 | -94.0018 | -131.5606
1.63 | 6.63 | 142.6 | 0.60533 | 26.1668 | 64.9391 | 523.2789 |  | 26.1668 | 45.4663 | 151.4317 |  | -371.8472 | 371.8472 | 0 |  | 3.3154 | 76.3088 | 22.277 | 40.2696 | 0 | -93.6752 | -132.3226
1.64 | 6.64 | 142.8 | 0.60386 | 26.3034 | 65.0968 | 526.8127 |  | 26.3034 | 45.7932 | 153.7065 |  | -373.1062 | 373.1062 | 0 |  | 3.3236 | 76.4712 | 22.3315 | 40.36 | 0 | -93.3478 | -133.0819
1.65 | 6.65 | 143 | 0.60241 | 26.4398 | 65.2543 | 530.3608 |  | 26.4398 | 46.1205 | 156.0025 |  | -374.3583 | 374.3583 | 0 |  | 3.3317 | 76.6336 | 22.3861 | 40.4505 | 0 | -93.0197 | -133.8386
1.66 | 6.66 | 143.2 | 0.60096 | 26.576 | 65.4118 | 533.9232 |  | 26.576 | 46.4481 | 158.3198 |  | -375.6034 | 375.6034 | 0 |  | 3.3398 | 76.796 | 22.4407 | 40.541 | 0 | -92.6909 | -134.5925
1.67 | 6.67 | 143.4 | 0.59952 | 26.712 | 65.5691 | 537.5 |  | 26.712 | 46.776 | 160.6585 |  | -376.8416 | 376.8416 | 0 |  | 3.3479 | 76.9584 | 22.4952 | 40.6315 | 0 | -92.3614 | -135.3439
1.68 | 6.68 | 143.6 | 0.59809 | 26.8478 | 65.7263 | 541.0912 |  | 26.8478 | 47.1043 | 163.0186 |  | -378.0726 | 378.0726 | 0 |  | 3.356 | 77.1208 | 22.5498 | 40.7219 | 0 | -92.0311 | -136.0925
1.69 | 6.69 | 143.8 | 0.59666 | 26.9835 | 65.8834 | 544.6968 |  | 26.9835 | 47.4329 | 165.4002 |  | -379.2966 | 379.2966 | 0 |  | 3.3642 | 77.2832 | 22.6043 | 40.8124 | 0 | -91.7 | -136.8384
1.7 | 6.7 | 144 | 0.59524 | 27.119 | 66.0404 | 548.3168 |  | 27.119 | 47.7619 | 167.8035 |  | -380.5133 | 380.5133 | 0 |  | 3.3723 | 77.4456 | 22.6589 | 40.9029 | 0 | -91.3683 | -137.5817
1.71 | 6.71 | 144.2 | 0.59382 | 27.2544 | 66.1973 | 551.9513 |  | 27.2544 | 48.0912 | 170.2285 |  | -381.7229 | 381.7229 | 0 |  | 3.3804 | 77.608 | 22.7134 | 40.9933 | 0 | -91.0358 | -138.3223
1.72 | 6.72 | 144.4 | 0.59242 | 27.3896 | 66.354 | 555.6003 |  | 27.3896 | 48.4209 | 172.6752 |  | -382.9251 | 382.9251 | 0 |  | 3.3885 | 77.7704 | 22.768 | 41.0838 | 0 | -90.7025 | -139.0601
1.73 | 6.73 | 144.6 | 0.59102 | 27.5246 | 66.5107 | 559.2638 |  | 27.5246 | 48.7508 | 175.1438 |  | -384.12 | 384.12 | 0 |  | 3.3966 | 77.9328 | 22.8226 | 41.1743 | 0 | -90.3686 | -139.7953
1.74 | 6.74 | 144.8 | 0.58962 | 27.6594 | 66.6672 | 562.9418 |  | 27.6594 | 49.0811 | 177.6344 |  | -385.3074 | 385.3074 | 0 |  | 3.4048 | 78.0952 | 22.8771 | 41.2647 | 0 | -90.0339 | -140.5277
1.75 | 6.75 | 145 | 0.58824 | 27.7941 | 66.8237 | 566.6345 |  | 27.7941 | 49.4118 | 180.1471 |  | -386.4874 | 386.4874 | 0 |  | 3.4129 | 78.2576 | 22.9317 | 41.3552 | 0 | -89.6984 | -141.2574
1.76 | 6.76 | 145.2 | 0.58685 | 27.9286 | 66.98 | 570.3417 |  | 27.9286 | 49.7427 | 182.6818 |  | -387.6599 | 387.6599 | 0 |  | 3.421 | 78.42 | 22.9862 | 41.4457 | 0 | -89.3623 | -141.9844
1.77 | 6.77 | 145.4 | 0.58548 | 28.063 | 67.1362 | 574.0635 |  | 28.063 | 50.074 | 185.2388 |  | -388.8247 | 388.8247 | 0 |  | 3.4291 | 78.5824 | 23.0408 | 41.5362 | 0 | -89.0254 | -142.7087
1.78 | 6.78 | 145.6 | 0.58411 | 28.1972 | 67.2923 | 577.8 |  | 28.1972 | 50.4056 | 187.818 |  | -389.982 | 389.982 | 0 |  | 3.4372 | 78.7448 | 23.0954 | 41.6266 | 0 | -88.6877 | -143.4302
1.79 | 6.79 | 145.8 | 0.58275 | 28.3312 | 67.4483 | 581.5511 |  | 28.3312 | 50.7375 | 190.4196 |  | -391.1315 | 391.1315 | 0 |  | 3.4454 | 78.9072 | 23.1499 | 41.7171 | 0 | -88.3493 | -144.1489
1.8 | 6.8 | 146 | 0.5814 | 28.4651 | 67.6042 | 585.317 |  | 28.4651 | 51.0698 | 193.0437 |  | -392.2733 | 392.2733 | 0 |  | 3.4535 | 79.0696 | 23.2045 | 41.8076 | 0 | -88.0102 | -144.865
1.81 | 6.81 | 146.2 | 0.58005 | 28.5988 | 67.76 | 589.0976 |  | 28.5988 | 51.4023 | 195.6903 |  | -393.4072 | 393.4072 | 0 |  | 3.4616 | 79.232 | 23.259 | 41.898 | 0 | -87.6704 | -145.5782
1.82 | 6.82 | 146.4 | 0.5787 | 28.7324 | 67.9157 | 592.8929 |  | 28.7324 | 51.7352 | 198.3596 |  | -394.5333 | 394.5333 | 0 |  | 3.4697 | 79.3944 | 23.3136 | 41.9885 | 0 | -87.3298 | -146.2887
1.83 | 6.83 | 146.6 | 0.57737 | 28.8658 | 68.0713 | 596.703 |  | 28.8658 | 52.0684 | 201.0516 |  | -395.6515 | 395.6515 | 0 |  | 3.4778 | 79.5568 | 23.3682 | 42.079 | 0 | -86.9885 | -146.9965
1.84 | 6.84 | 146.8 | 0.57604 | 28.9991 | 68.2268 | 600.528 |  | 28.9991 | 52.4018 | 203.7663 |  | -396.7616 | 396.7616 | 0 |  | 3.486 | 79.7192 | 23.4227 | 42.1695 | 0 | -86.6464 | -147.7014
1.85 | 6.85 | 147 | 0.57471 | 29.1322 | 68.3822 | 604.3677 |  | 29.1322 | 52.7356 | 206.5039 |  | -397.8638 | 397.8638 | 0 |  | 3.4941 | 79.8816 | 23.4773 | 42.2599 | 0 | -86.3037 | -148.4036
1.86 | 6.86 | 147.2 | 0.57339 | 29.2651 | 68.5374 | 608.2223 |  | 29.2651 | 53.0697 | 209.2645 |  | -398.9578 | 398.9578 | 0 |  | 3.5022 | 80.044 | 23.5318 | 42.3504 | 0 | -85.9601 | -149.103
1.87 | 6.87 | 147.4 | 0.57208 | 29.3979 | 68.6926 | 612.0918 |  | 29.3979 | 53.4041 | 212.0482 |  | -400.0437 | 400.0437 | 0 |  | 3.5103 | 80.2064 | 23.5864 | 42.4409 | 0 | -85.6159 | -149.7996
1.88 | 6.88 | 147.6 | 0.57078 | 29.5306 | 68.8477 | 615.9763 |  | 29.5306 | 53.7388 | 214.8549 |  | -401.1213 | 401.1213 | 0 |  | 3.5184 | 80.3688 | 23.641 | 42.5313 | 0 | -85.2709 | -150.4934
1.89 | 6.89 | 147.8 | 0.56948 | 29.6631 | 69.0027 | 619.8756 |  | 29.6631 | 54.0738 | 217.6849 |  | -402.1907 | 402.1907 | 0 |  | 3.5266 | 80.5312 | 23.6955 | 42.6218 | 0 | -84.9252 | -151.1844
1.9 | 6.9 | 148 | 0.56818 | 29.7955 | 69.1576 | 623.7899 |  | 29.7955 | 54.4091 | 220.5382 |  | -403.2518 | 403.2518 | 0 |  | 3.5347 | 80.6936 | 23.7501 | 42.7123 | 0 | -84.5787 | -151.8726
1.91 | 6.91 | 148.2 | 0.56689 | 29.9277 | 69.3124 | 627.7192 |  | 29.9277 | 54.7447 | 223.4148 |  | -404.3044 | 404.3044 | 0 |  | 3.5428 | 80.856 | 23.8046 | 42.8027 | 0 | -84.2315 | -152.5579
1.92 | 6.92 | 148.4 | 0.56561 | 30.0597 | 69.467 | 631.6636 |  | 30.0597 | 55.0805 | 226.3149 |  | -405.3486 | 405.3486 | 0 |  | 3.5509 | 81.0184 | 23.8592 | 42.8932 | 0 | -83.8836 | -153.2405
1.93 | 6.93 | 148.6 | 0.56433 | 30.1916 | 69.6216 | 635.623 |  | 30.1916 | 55.4167 | 229.2386 |  | -406.3844 | 406.3844 | 0 |  | 3.559 | 81.1808 | 23.9138 | 42.9837 | 0 | -83.5349 | -153.9202
1.94 | 6.94 | 148.8 | 0.56306 | 30.3234 | 69.7761 | 639.5974 |  | 30.3234 | 55.7532 | 232.1859 |  | -407.4115 | 407.4115 | 0 |  | 3.5672 | 81.3432 | 23.9683 | 43.0742 | 0 | -83.1856 | -154.5971
1.95 | 6.95 | 149 | 0.5618 | 30.4551 | 69.9305 | 643.5869 |  | 30.4551 | 56.0899 | 235.1569 |  | -408.4301 | 408.4301 | 0 |  | 3.5753 | 81.5056 | 24.0229 | 43.1646 | 0 | -82.8354 | -155.2711
1.96 | 6.96 | 149.2 | 0.56054 | 30.5865 | 70.0848 | 647.5916 |  | 30.5865 | 56.4269 | 238.1516 |  | -409.44 | 409.44 | 0 |  | 3.5834 | 81.668 | 24.0774 | 43.2551 | 0 | -82.4846 | -155.9423
1.97 | 6.97 | 149.4 | 0.55928 | 30.7179 | 70.239 | 651.6114 |  | 30.7179 | 56.7642 | 241.1703 |  | -410.4411 | 410.4411 | 0 |  | 3.5915 | 81.8304 | 24.132 | 43.3456 | 0 | -82.133 | -156.6107
1.98 | 6.98 | 149.6 | 0.55804 | 30.8491 | 70.3932 | 655.6464 |  | 30.8491 | 57.1018 | 244.2129 |  | -411.4335 | 411.4335 | 0 |  | 3.5996 | 81.9928 | 24.1866 | 43.436 | 0 | -81.7806 | -157.2762
1.99 | 6.99 | 149.8 | 0.55679 | 30.9802 | 70.5472 | 659.6966 |  | 30.9802 | 57.4396 | 247.2796 |  | -412.417 | 412.417 | 0 |  | 3.6078 | 82.1552 | 24.2411 | 43.5265 | 0 | -81.4276 | -157.9388
2 | 7 | 150 | 0.55556 | 31.1111 | 70.7011 | 663.762 |  | 31.1111 | 57.7778 | 250.3704 |  | -413.3917 | 413.3917 | 0 |  | 3.6159 | 82.3176 | 24.2957 | 43.617 | 0 | -81.0738 | -158.5986
2.01 | 7.01 | 150.2 | 0.55432 | 31.2419 | 70.855 | 667.8427 |  | 31.2419 | 58.1162 | 253.4854 |  | -414.3573 | 414.3573 | 0 |  | 3.624 | 82.48 | 24.3502 | 43.7074 | 0 | -80.7192 | -159.2554
2.02 | 7.02 | 150.4 | 0.5531 | 31.3726 | 71.0087 | 671.9387 |  | 31.3726 | 58.4549 | 256.6247 |  | -415.314 | 415.314 | 0 |  | 3.6321 | 82.6424 | 24.4048 | 43.7979 | 0 | -80.3639 | -159.9094
2.03 | 7.03 | 150.6 | 0.55188 | 31.5031 | 71.1624 | 676.0499 |  | 31.5031 | 58.7938 | 259.7883 |  | -416.2616 | 416.2616 | 0 |  | 3.6402 | 82.8048 | 24.4594 | 43.8884 | 0 | -80.0079 | -160.5605
2.04 | 7.04 | 150.8 | 0.55066 | 31.6335 | 71.3159 | 680.1766 |  | 31.6335 | 59.133 | 262.9765 |  | -417.2001 | 417.2001 | 0 |  | 3.6484 | 82.9672 | 24.5139 | 43.9789 | 0 | -79.6512 | -161.2088
2.05 | 7.05 | 151 | 0.54945 | 31.7637 | 71.4694 | 684.3185 |  | 31.7637 | 59.4725 | 266.1891 |  | -418.1294 | 418.1294 | 0 |  | 3.6565 | 83.1296 | 24.5685 | 44.0693 | 0 | -79.2937 | -161.8541
2.06 | 7.06 | 151.2 | 0.54825 | 31.8939 | 71.6228 | 688.4759 |  | 31.8939 | 59.8123 | 269.4264 |  | -419.0495 | 419.0495 | 0 |  | 3.6646 | 83.292 | 24.623 | 44.1598 | 0 | -78.9355 | -162.4965
2.07 | 7.07 | 151.4 | 0.54705 | 32.0239 | 71.7761 | 692.6486 |  | 32.0239 | 60.1523 | 272.6884 |  | -419.9602 | 419.9602 | 0 |  | 3.6727 | 83.4544 | 24.6776 | 44.2503 | 0 | -78.5766 | -163.136
2.08 | 7.08 | 151.6 | 0.54585 | 32.1537 | 71.9293 | 696.8368 |  | 32.1537 | 60.4926 | 275.9752 |  | -420.8616 | 420.8616 | 0 |  | 3.6808 | 83.6168 | 24.7322 | 44.3407 | 0 | -78.2169 | -163.7726
2.09 | 7.09 | 151.8 | 0.54466 | 32.2834 | 72.0825 | 701.0405 |  | 32.2834 | 60.8331 | 279.2869 |  | -421.7537 | 421.7537 | 0 |  | 3.689 | 83.7792 | 24.7867 | 44.4312 | 0 | -77.8565 | -164.4062
2.1 | 7.1 | 152 | 0.54348 | 32.413 | 72.2355 | 705.2597 |  | 32.413 | 61.1739 | 282.6235 |  | -422.6362 | 422.6362 | 0 |  | 3.6971 | 83.9416 | 24.8413 | 44.5217 | 0 | -77.4953 | -165.037
2.11 | 7.11 | 152.2 | 0.5423 | 32.5425 | 72.3885 | 709.4944 |  | 32.5425 | 61.515 | 285.9851 |  | -423.5092 | 423.5092 | 0 |  | 3.7052 | 84.104 | 24.8958 | 44.6122 | 0 | -77.1334 | -165.6648
2.12 | 7.12 | 152.4 | 0.54113 | 32.6719 | 72.5413 | 713.7446 |  | 32.6719 | 61.8563 | 289.3719 |  | -424.3727 | 424.3727 | 0 |  | 3.7133 | 84.2664 | 24.9504 | 44.7026 | 0 | -76.7708 | -166.2896
2.13 | 7.13 | 152.6 | 0.53996 | 32.8011 | 72.6941 | 718.0104 |  | 32.8011 | 62.1978 | 292.7839 |  | -425.2265 | 425.2265 | 0 |  | 3.7214 | 84.4288 | 25.005 | 44.7931 | 0 | -76.4075 | -166.9115
2.14 | 7.14 | 152.8 | 0.53879 | 32.9302 | 72.8468 | 722.2918 |  | 32.9302 | 62.5397 | 296.2212 |  | -426.0707 | 426.0707 | 0 |  | 3.7296 | 84.5912 | 25.0595 | 44.8836 | 0 | -76.0434 | -167.5305
2.15 | 7.15 | 153 | 0.53763 | 33.0591 | 72.9994 | 726.5888 |  | 33.0591 | 62.8817 | 299.6838 |  | -426.905 | 426.905 | 0 |  | 3.7377 | 84.7536 | 25.1141 | 44.974 | 0 | -75.6786 | -168.1465
2.16 | 7.16 | 153.2 | 0.53648 | 33.188 | 73.152 | 730.9015 |  | 33.188 | 63.224 | 303.1719 |  | -427.7296 | 427.7296 | 0 |  | 3.7458 | 84.916 | 25.1686 | 45.0645 | 0 | -75.313 | -168.7595
2.17 | 7.17 | 153.4 | 0.53533 | 33.3167 | 73.3044 | 735.2299 |  | 33.3167 | 63.5666 | 306.6855 |  | -428.5444 | 428.5444 | 0 |  | 3.7539 | 85.0784 | 25.2232 | 45.155 | 0 | -74.9467 | -169.3695
2.18 | 7.18 | 153.6 | 0.53419 | 33.4453 | 73.4568 | 739.5739 |  | 33.4453 | 63.9094 | 310.2248 |  | -429.3492 | 429.3492 | 0 |  | 3.762 | 85.2408 | 25.2777 | 45.2454 | 0 | -74.5797 | -169.9766
2.19 | 7.19 | 153.8 | 0.53305 | 33.5738 | 73.6091 | 743.9337 |  | 33.5738 | 64.2525 | 313.7897 |  | -430.144 | 430.144 | 0 |  | 3.7702 | 85.4032 | 25.3323 | 45.3359 | 0 | -74.2119 | -170.5807
2.2 | 7.2 | 154 | 0.53191 | 33.7021 | 73.7613 | 748.3093 |  | 33.7021 | 64.5957 | 317.3804 |  | -430.9289 | 430.9289 | 0 |  | 3.7783 | 85.5656 | 25.3869 | 45.4264 | 0 | -73.8434 | -171.1818
2.21 | 7.21 | 154.2 | 0.53079 | 33.8304 | 73.9135 | 752.7006 |  | 33.8304 | 64.9393 | 320.997 |  | -431.7036 | 431.7036 | 0 |  | 3.7864 | 85.728 | 25.4414 | 45.5169 | 0 | -73.4742 | -171.7799
2.22 | 7.22 | 154.4 | 0.52966 | 33.9585 | 74.0655 | 757.1078 |  | 33.9585 | 65.2831 | 324.6396 |  | -432.4682 | 432.4682 | 0 |  | 3.7945 | 85.8904 | 25.496 | 45.6073 | 0 | -73.1042 | -172.375
2.23 | 7.23 | 154.6 | 0.52854 | 34.0865 | 74.2175 | 761.5308 |  | 34.0865 | 65.6271 | 328.3081 |  | -433.2226 | 433.2226 | 0 |  | 3.8026 | 86.0528 | 25.5505 | 45.6978 | 0 | -72.7335 | -172.9671
2.24 | 7.24 | 154.8 | 0.52743 | 34.2143 | 74.3694 | 765.9696 |  | 34.2143 | 65.9713 | 332.0028 |  | -433.9668 | 433.9668 | 0 |  | 3.8108 | 86.2152 | 25.6051 | 45.7883 | 0 | -72.3621 | -173.5562
2.25 | 7.25 | 155 | 0.52632 | 34.3421 | 74.5212 | 770.4244 |  | 34.3421 | 66.3158 | 335.7237 |  | -434.7007 | 434.7007 | 0 |  | 3.8189 | 86.3776 | 25.6597 | 45.8787 | 0 | -71.9899 | -174.1423
2.26 | 7.26 | 155.2 | 0.52521 | 34.4697 | 74.6729 | 774.895 |  | 34.4697 | 66.6605 | 339.4708 |  | -435.4242 | 435.4242 | 0 |  | 3.827 | 86.54 | 25.7142 | 45.9692 | 0 | -71.617 | -174.7253
2.27 | 7.27 | 155.4 | 0.52411 | 34.5973 | 74.8246 | 779.3816 |  | 34.5973 | 67.0055 | 343.2444 |  | -436.1372 | 436.1372 | 0 |  | 3.8351 | 86.7024 | 25.7688 | 46.0597 | 0 | -71.2434 | -175.3054
2.28 | 7.28 | 155.6 | 0.52301 | 34.7247 | 74.9762 | 783.8842 |  | 34.7247 | 67.3506 | 347.0443 |  | -436.8399 | 436.8399 | 0 |  | 3.8432 | 86.8648 | 25.8233 | 46.1501 | 0 | -70.869 | -175.8823
2.29 | 7.29 | 155.8 | 0.52192 | 34.852 | 75.1277 | 788.4027 |  | 34.852 | 67.696 | 350.8708 |  | -437.5319 | 437.5319 | 0 |  | 3.8514 | 87.0272 | 25.8779 | 46.2406 | 0 | -70.4939 | -176.4563
2.3 | 7.3 | 156 | 0.52083 | 34.9792 | 75.2791 | 792.9373 |  | 34.9792 | 68.0417 | 354.7239 |  | -438.2134 | 438.2134 | 0 |  | 3.8595 | 87.1896 | 25.9325 | 46.3311 | 0 | -70.1181 | -177.0271
2.31 | 7.31 | 156.2 | 0.51975 | 35.1062 | 75.4305 | 797.4879 |  | 35.1062 | 68.3875 | 358.6037 |  | -438.8843 | 438.8843 | 0 |  | 3.8676 | 87.352 | 25.987 | 46.4216 | 0 | -69.7415 | -177.595
2.32 | 7.32 | 156.4 | 0.51867 | 35.2332 | 75.5817 | 802.0546 |  | 35.2332 | 68.7336 | 362.5102 |  | -439.5444 | 439.5444 | 0 |  | 3.8757 | 87.5144 | 26.0416 | 46.512 | 0 | -69.3642 | -178.1597
2.33 | 7.33 | 156.6 | 0.5176 | 35.36 | 75.7329 | 806.6375 |  | 35.36 | 69.0799 | 366.4436 |  | -440.1938 | 440.1938 | 0 |  | 3.8838 | 87.6768 | 26.0961 | 46.6025 | 0 | -68.9862 | -178.7215
2.34 | 7.34 | 156.8 | 0.51653 | 35.4868 | 75.8841 | 811.2364 |  | 35.4868 | 69.4264 | 370.404 |  | -440.8324 | 440.8324 | 0 |  | 3.892 | 87.8392 | 26.1507 | 46.693 | 0 | -68.6074 | -179.2801
2.35 | 7.35 | 157 | 0.51546 | 35.6134 | 76.0351 | 815.8515 |  | 35.6134 | 69.7732 | 374.3913 |  | -441.4601 | 441.4601 | 0 |  | 3.9001 | 88.0016 | 26.2053 | 46.7834 | 0 | -68.2279 | -179.8356
2.36 | 7.36 | 157.2 | 0.5144 | 35.7399 | 76.1861 | 820.4828 |  | 35.7399 | 70.1202 | 378.4058 |  | -442.0769 | 442.0769 | 0 |  | 3.9082 | 88.164 | 26.2598 | 46.8739 | 0 | -67.8476 | -180.3881
2.37 | 7.37 | 157.4 | 0.51335 | 35.8663 | 76.337 | 825.1302 |  | 35.8663 | 70.4674 | 382.4475 |  | -442.6828 | 442.6828 | 0 |  | 3.9163 | 88.3264 | 26.3144 | 46.9644 | 0 | -67.4666 | -180.9375
2.38 | 7.38 | 157.6 | 0.5123 | 35.9926 | 76.4879 | 829.7939 |  | 35.9926 | 70.8148 | 386.5164 |  | -443.2776 | 443.2776 | 0 |  | 3.9244 | 88.4888 | 26.3689 | 47.0549 | 0 | -67.0849 | -181.4838
2.39 | 7.39 | 157.8 | 0.51125 | 36.1188 | 76.6386 | 834.4739 |  | 36.1188 | 71.1624 | 390.6126 |  | -443.8613 | 443.8613 | 0 |  | 3.9326 | 88.6512 | 26.4235 | 47.1453 | 0 | -66.7025 | -182.0269
2.4 | 7.4 | 158 | 0.5102 | 36.2449 | 76.7893 | 839.1702 |  | 36.2449 | 71.5102 | 394.7363 |  | -444.4339 | 444.4339 | 0 |  | 3.9407 | 88.8136 | 26.4781 | 47.2358 | 0 | -66.3193 | -182.567
2.41 | 7.41 | 158.2 | 0.50916 | 36.3709 | 76.94 | 843.8828 |  | 36.3709 | 71.8582 | 398.8875 |  | -444.9952 | 444.9952 | 0 |  | 3.9488 | 88.976 | 26.5326 | 47.3263 | 0 | -65.9353 | -183.104
2.42 | 7.42 | 158.4 | 0.50813 | 36.4967 | 77.0905 | 848.6117 |  | 36.4967 | 72.2065 | 403.0663 |  | -445.5453 | 445.5453 | 0 |  | 3.9569 | 89.1384 | 26.5872 | 47.4167 | 0 | -65.5507 | -183.6378
2.43 | 7.43 | 158.6 | 0.5071 | 36.6225 | 77.241 | 853.3569 |  | 36.6225 | 72.555 | 407.2728 |  | -446.0841 | 446.0841 | 0 |  | 3.965 | 89.3008 | 26.6417 | 47.5072 | 0 | -65.1653 | -184.1685
2.44 | 7.44 | 158.8 | 0.50607 | 36.7482 | 77.3914 | 858.1186 |  | 36.7482 | 72.9036 | 411.507 |  | -446.6116 | 446.6116 | 0 |  | 3.9732 | 89.4632 | 26.6963 | 47.5977 | 0 | -64.7792 | -184.6961
2.45 | 7.45 | 159 | 0.50505 | 36.8737 | 77.5418 | 862.8967 |  | 36.8737 | 73.2525 | 415.7691 |  | -447.1276 | 447.1276 | 0 |  | 3.9813 | 89.6256 | 26.7509 | 47.6881 | 0 | -64.3923 | -185.2205
2.46 | 7.46 | 159.2 | 0.50403 | 36.9992 | 77.6921 | 867.6912 |  | 36.9992 | 73.6016 | 420.0591 |  | -447.6321 | 447.6321 | 0 |  | 3.9894 | 89.788 | 26.8054 | 47.7786 | 0 | -64.0047 | -185.7418
2.47 | 7.47 | 159.4 | 0.50302 | 37.1245 | 77.8423 | 872.5023 |  | 37.1245 | 73.9509 | 424.3771 |  | -448.1251 | 448.1251 | 0 |  | 3.9975 | 89.9504 | 26.86 | 47.8691 | 0 | -63.6164 | -186.2599
2.48 | 7.48 | 159.6 | 0.50201 | 37.2498 | 77.9924 | 877.3298 |  | 37.2498 | 74.3004 | 428.7232 |  | -448.6065 | 448.6065 | 0 |  | 4.0056 | 90.1128 | 26.9145 | 47.9596 | 0 | -63.2273 | -186.7749
2.49 | 7.49 | 159.8 | 0.501 | 37.3749 | 78.1425 | 882.1738 |  | 37.3749 | 74.6501 | 433.0975 |  | -449.0763 | 449.0763 | 0 |  | 4.0138 | 90.2752 | 26.9691 | 48.05 | 0 | -62.8375 | -187.2868
2.5 | 7.5 | 160 | 0.5 | 37.5 | 78.2925 | 887.0344 |  | 37.5 | 75 | 437.5 |  | -449.5344 | 449.5344 | 0 |  | 4.0219 | 90.4376 | 27.0237 | 48.1405 | 0 | -62.447 | -187.7954
2.51 | 7.51 | 160.2 | 0.499 | 37.625 | 78.4424 | 891.9115 |  | 37.625 | 75.3501 | 441.9308 |  | -449.9807 | 449.9807 | 0 |  | 4.03 | 90.6 | 27.0782 | 48.231 | 0 | -62.0557 | -188.3009
2.52 | 7.52 | 160.4 | 0.49801 | 37.7498 | 78.5923 | 896.8053 |  | 37.7498 | 75.7004 | 446.3901 |  | -450.4152 | 450.4152 | 0 |  | 4.0381 | 90.7624 | 27.1328 | 48.3214 | 0 | -61.6637 | -188.8032
2.53 | 7.53 | 160.6 | 0.49702 | 37.8746 | 78.7421 | 901.7157 |  | 37.8746 | 76.0509 | 450.8779 |  | -450.8378 | 450.8378 | 0 |  | 4.0462 | 90.9248 | 27.1873 | 48.4119 | 0 | -61.271 | -189.3023
2.54 | 7.54 | 160.8 | 0.49603 | 37.9992 | 78.8919 | 906.6428 |  | 37.9992 | 76.4016 | 455.3942 |  | -451.2485 | 451.2485 | 0 |  | 4.0544 | 91.0872 | 27.2419 | 48.5024 | 0 | -60.8775 | -189.7982
2.55 | 7.55 | 161 | 0.49505 | 38.1238 | 79.0415 | 911.5865 |  | 38.1238 | 76.7525 | 459.9392 |  | -451.6473 | 451.6473 | 0 |  | 4.0625 | 91.2496 | 27.2965 | 48.5929 | 0 | -60.4833 | -190.291
2.56 | 7.56 | 161.2 | 0.49407 | 38.2482 | 79.1912 | 916.5469 |  | 38.2482 | 77.1036 | 464.513 |  | -452.034 | 452.034 | 0 |  | 4.0706 | 91.412 | 27.351 | 48.6833 | 0 | -60.0884 | -190.7805
2.57 | 7.57 | 161.4 | 0.4931 | 38.3726 | 79.3407 | 921.5241 |  | 38.3726 | 77.4548 | 469.1155 |  | -452.4086 | 452.4086 | 0 |  | 4.0787 | 91.5744 | 27.4056 | 48.7738 | 0 | -59.6927 | -191.2668
2.58 | 7.58 | 161.6 | 0.49213 | 38.4969 | 79.4902 | 926.5181 |  | 38.4969 | 77.8063 | 473.747 |  | -452.7711 | 452.7711 | 0 |  | 4.0868 | 91.7368 | 27.4601 | 48.8643 | 0 | -59.2963 | -191.7499
2.59 | 7.59 | 161.8 | 0.49116 | 38.621 | 79.6396 | 931.5288 |  | 38.621 | 78.158 | 478.4075 |  | -453.1214 | 453.1214 | 0 |  | 4.095 | 91.8992 | 27.5147 | 48.9547 | 0 | -58.8991 | -192.2298
2.6 | 7.6 | 162 | 0.4902 | 38.7451 | 79.789 | 936.5564 |  | 38.7451 | 78.5098 | 483.097 |  | -453.4594 | 453.4594 | 0 |  | 4.1031 | 92.0616 | 27.5693 | 49.0452 | 0 | -58.5012 | -192.7064
2.61 | 7.61 | 162.2 | 0.48924 | 38.8691 | 79.9383 | 941.6008 |  | 38.8691 | 78.8618 | 487.8157 |  | -453.7851 | 453.7851 | 0 |  | 4.1112 | 92.224 | 27.6238 | 49.1357 | 0 | -58.1026 | -193.1798
2.62 | 7.62 | 162.4 | 0.48828 | 38.993 | 80.0875 | 946.6621 |  | 38.993 | 79.2141 | 492.5636 |  | -454.0985 | 454.0985 | 0 |  | 4.1193 | 92.3864 | 27.6784 | 49.2261 | 0 | -57.7033 | -193.65
2.63 | 7.63 | 162.6 | 0.48733 | 39.1168 | 80.2367 | 951.7402 |  | 39.1168 | 79.5665 | 497.3408 |  | -454.3994 | 454.3994 | 0 |  | 4.1274 | 92.5488 | 27.7329 | 49.3166 | 0 | -57.3032 | -194.1169
2.64 | 7.64 | 162.8 | 0.48638 | 39.2405 | 80.3858 | 956.8353 |  | 39.2405 | 79.9191 | 502.1475 |  | -454.6878 | 454.6878 | 0 |  | 4.1356 | 92.7112 | 27.7875 | 49.4071 | 0 | -56.9024 | -194.5806
2.65 | 7.65 | 163 | 0.48544 | 39.3641 | 80.5348 | 961.9474 |  | 39.3641 | 80.2718 | 506.9836 |  | -454.9638 | 454.9638 | 0 |  | 4.1437 | 92.8736 | 27.842 | 49.4976 | 0 | -56.5008 | -195.041
2.66 | 7.66 | 163.2 | 0.4845 | 39.4876 | 80.6838 | 967.0764 |  | 39.4876 | 80.6248 | 511.8493 |  | -455.2271 | 455.2271 | 0 |  | 4.1518 | 93.036 | 27.8966 | 49.588 | 0 | -56.0985 | -195.4982
2.67 | 7.67 | 163.4 | 0.48356 | 39.611 | 80.8328 | 972.2224 |  | 39.611 | 80.9779 | 516.7446 |  | -455.4778 | 455.4778 | 0 |  | 4.1599 | 93.1984 | 27.9512 | 49.6785 | 0 | -55.6955 | -195.952
2.68 | 7.68 | 163.6 | 0.48263 | 39.7344 | 80.9816 | 977.3854 |  | 39.7344 | 81.3313 | 521.6696 |  | -455.7158 | 455.7158 | 0 |  | 4.168 | 93.3608 | 28.0057 | 49.769 | 0 | -55.2918 | -196.4027
2.69 | 7.69 | 163.8 | 0.4817 | 39.8576 | 81.1304 | 982.5655 |  | 39.8576 | 81.6848 | 526.6245 |  | -455.941 | 455.941 | 0 |  | 4.1762 | 93.5232 | 28.0603 | 49.8594 | 0 | -54.8873 | -196.85
2.7 | 7.7 | 164 | 0.48077 | 39.9808 | 81.2792 | 987.7627 |  | 39.9808 | 82.0385 | 531.6092 |  | -456.1535 | 456.1535 | 0 |  | 4.1843 | 93.6856 | 28.1148 | 49.9499 | 0 | -54.482 | -197.294
2.71 | 7.71 | 164.2 | 0.47985 | 40.1038 | 81.4279 | 992.977 |  | 40.1038 | 82.3923 | 536.6239 |  | -456.3531 | 456.3531 | 0 |  | 4.1924 | 93.848 | 28.1694 | 50.0404 | 0 | -54.0761 | -197.7348
2.72 | 7.72 | 164.4 | 0.47893 | 40.2268 | 81.5765 | 998.2084 |  | 40.2268 | 82.7464 | 541.6687 |  | -456.5397 | 456.5397 | 0 |  | 4.2005 | 94.0104 | 28.224 | 50.1308 | 0 | -53.6694 | -198.1722
2.73 | 7.73 | 164.6 | 0.47801 | 40.3497 | 81.7251 | 1003.457 |  | 40.3497 | 83.1006 | 546.7436 |  | -456.7134 | 456.7134 | 0 |  | 4.2086 | 94.1728 | 28.2785 | 50.2213 | 0 | -53.262 | -198.6064
2.74 | 7.74 | 164.8 | 0.4771 | 40.4725 | 81.8736 | 1008.7228 |  | 40.4725 | 83.455 | 551.8487 |  | -456.8741 | 456.8741 | 0 |  | 4.2168 | 94.3352 | 28.3331 | 50.3118 | 0 | -52.8538 | -199.0372
2.75 | 7.75 | 165 | 0.47619 | 40.5952 | 82.022 | 1014.0058 |  | 40.5952 | 83.8095 | 556.9841 |  | -457.0216 | 457.0216 | 0 |  | 4.2249 | 94.4976 | 28.3876 | 50.4023 | 0 | -52.4449 | -199.4647
2.76 | 7.76 | 165.2 | 0.47529 | 40.7179 | 82.1704 | 1019.306 |  | 40.7179 | 84.1643 | 562.1499 |  | -457.1561 | 457.1561 | 0 |  | 4.233 | 94.66 | 28.4422 | 50.4927 | 0 | -52.0353 | -199.8889
2.77 | 7.77 | 165.4 | 0.47438 | 40.8404 | 82.3188 | 1024.6235 |  | 40.8404 | 84.5192 | 567.3462 |  | -457.2773 | 457.2773 | 0 |  | 4.2411 | 94.8224 | 28.4968 | 50.5832 | 0 | -51.6249 | -200.3098
2.78 | 7.78 | 165.6 | 0.47348 | 40.9629 | 82.467 | 1029.9583 |  | 40.9629 | 84.8742 | 572.573 |  | -457.3853 | 457.3853 | 0 |  | 4.2492 | 94.9848 | 28.5513 | 50.6737 | 0 | -51.2138 | -200.7273
2.79 | 7.79 | 165.8 | 0.47259 | 41.0853 | 82.6153 | 1035.3104 |  | 41.0853 | 85.2295 | 577.8304 |  | -457.48 | 457.48 | 0 |  | 4.2574 | 95.1472 | 28.6059 | 50.7641 | 0 | -50.802 | -201.1415
2.8 | 7.8 | 166 | 0.4717 | 41.2075 | 82.7634 | 1040.6799 |  | 41.2075 | 85.5849 | 583.1185 |  | -457.5614 | 457.5614 | 0 |  | 4.2655 | 95.3096 | 28.6604 | 50.8546 | 0 | -50.3894 | -201.5523
2.81 | 7.81 | 166.2 | 0.47081 | 41.3298 | 82.9115 | 1046.0667 |  | 41.3298 | 85.9405 | 588.4374 |  | -457.6293 | 457.6293 | 0 |  | 4.2736 | 95.472 | 28.715 | 50.9451 | 0 | -49.9761 | -201.9598
2.82 | 7.82 | 166.4 | 0.46992 | 41.4519 | 83.0596 | 1051.4709 |  | 41.4519 | 86.2962 | 593.7872 |  | -457.6837 | 457.6837 | 0 |  | 4.2817 | 95.6344 | 28.7696 | 51.0356 | 0 | -49.562 | -202.3639
2.83 | 7.83 | 166.6 | 0.46904 | 41.5739 | 83.2076 | 1056.8926 |  | 41.5739 | 86.6522 | 599.1679 |  | -457.7247 | 457.7247 | 0 |  | 4.2898 | 95.7968 | 28.8241 | 51.126 | 0 | -49.1473 | -202.7647
2.84 | 7.84 | 166.8 | 0.46816 | 41.6959 | 83.3556 | 1062.3317 |  | 41.6959 | 87.0082 | 604.5797 |  | -457.752 | 457.752 | 0 |  | 4.298 | 95.9592 | 28.8787 | 51.2165 | 0 | -48.7317 | -203.1621
2.85 | 7.85 | 167 | 0.46729 | 41.8178 | 83.5034 | 1067.7883 |  | 41.8178 | 87.3645 | 610.0225 |  | -457.7658 | 457.7658 | 0 |  | 4.3061 | 96.1216 | 28.9332 | 51.307 | 0 | -48.3155 | -203.5561
2.86 | 7.86 | 167.2 | 0.46642 | 41.9396 | 83.6513 | 1073.2624 |  | 41.9396 | 87.7209 | 615.4966 |  | -457.7658 | 457.7658 | 0 |  | 4.3142 | 96.284 | 28.9878 | 51.3974 | 0 | -47.8985 | -203.9467
2.87 | 7.87 | 167.4 | 0.46555 | 42.0613 | 83.7991 | 1078.754 |  | 42.0613 | 88.0775 | 621.0019 |  | -457.7521 | 457.7521 | 0 |  | 4.3223 | 96.4464 | 29.0424 | 51.4879 | 0 | -47.4808 | -204.3339
2.88 | 7.88 | 167.6 | 0.46468 | 42.1829 | 83.9468 | 1084.2632 |  | 42.1829 | 88.4342 | 626.5386 |  | -457.7246 | 457.7246 | 0 |  | 4.3304 | 96.6088 | 29.0969 | 51.5784 | 0 | -47.0624 | -204.7178
2.89 | 7.89 | 167.8 | 0.46382 | 42.3045 | 84.0945 | 1089.79 |  | 42.3045 | 88.7911 | 632.1068 |  | -457.6832 | 457.6832 | 0 |  | 4.3386 | 96.7712 | 29.1515 | 51.6688 | 0 | -46.6432 | -205.0982
2.9 | 7.9 | 168 | 0.46296 | 42.4259 | 84.2421 | 1095.3344 |  | 42.4259 | 89.1481 | 637.7064 |  | -457.6279 | 457.6279 | 0 |  | 4.3467 | 96.9336 | 29.206 | 51.7593 | 0 | -46.2233 | -205.4753
2.91 | 7.91 | 168.2 | 0.46211 | 42.5473 | 84.3897 | 1100.8964 |  | 42.5473 | 89.5054 | 643.3377 |  | -457.5587 | 457.5587 | 0 |  | 4.3548 | 97.096 | 29.2606 | 51.8498 | 0 | -45.8026 | -205.8489
2.92 | 7.92 | 168.4 | 0.46125 | 42.6686 | 84.5372 | 1106.4761 |  | 42.6686 | 89.8627 | 649.0006 |  | -457.4754 | 457.4754 | 0 |  | 4.3629 | 97.2584 | 29.3152 | 51.9403 | 0 | -45.3812 | -206.2191
2.93 | 7.93 | 168.6 | 0.46041 | 42.7899 | 84.6846 | 1112.0734 |  | 42.7899 | 90.2203 | 654.6953 |  | -457.3781 | 457.3781 | 0 |  | 4.371 | 97.4208 | 29.3697 | 52.0307 | 0 | -44.9591 | -206.5859
2.94 | 7.94 | 168.8 | 0.45956 | 42.911 | 84.8321 | 1117.6885 |  | 42.911 | 90.5779 | 660.4219 |  | -457.2667 | 457.2667 | 0 |  | 4.3792 | 97.5832 | 29.4243 | 52.1212 | 0 | -44.5362 | -206.9492
2.95 | 7.95 | 169 | 0.45872 | 43.0321 | 84.9794 | 1123.3214 |  | 43.0321 | 90.9358 | 666.1804 |  | -457.141 | 457.141 | 0 |  | 4.3873 | 97.7456 | 29.4788 | 52.2117 | 0 | -44.1126 | -207.3092
2.96 | 7.96 | 169.2 | 0.45788 | 43.1531 | 85.1267 | 1128.972 |  | 43.1531 | 91.2938 | 671.9709 |  | -457.0012 | 457.0012 | 0 |  | 4.3954 | 97.908 | 29.5334 | 52.3021 | 0 | -43.6883 | -207.6656
2.97 | 7.97 | 169.4 | 0.45704 | 43.274 | 85.274 | 1134.6404 |  | 43.274 | 91.6519 | 677.7934 |  | -456.847 | 456.847 | 0 |  | 4.4035 | 98.0704 | 29.588 | 52.3926 | 0 | -43.2633 | -208.0186
2.98 | 7.98 | 169.6 | 0.4562 | 43.3949 | 85.4212 | 1140.3267 |  | 43.3949 | 92.0102 | 683.6482 |  | -456.6785 | 456.6785 | 0 |  | 4.4116 | 98.2328 | 29.6425 | 52.4831 | 0 | -42.8375 | -208.3682
2.99 | 7.99 | 169.8 | 0.45537 | 43.5157 | 85.5683 | 1146.0308 |  | 43.5157 | 92.3687 | 689.5352 |  | -456.4956 | 456.4956 | 0 |  | 4.4198 | 98.3952 | 29.6971 | 52.5736 | 0 | -42.4109 | -208.7143
3 | 8 | 170 | 0.45455 | 43.6364 | 85.7155 | 1151.7527 |  | 43.6364 | 92.7273 | 695.4545 |  | -456.2982 | 456.2982 | 0 |  | 4.4279 | 98.5576 | 29.7516 | 52.664 | 0 | -41.9837 | -209.057
3.01 | 8.01 | 170.2 | 0.45372 | 43.757 | 85.8625 | 1157.4926 |  | 43.757 | 93.086 | 701.4063 |  | -456.0863 | 456.0863 | 0 |  | 4.436 | 98.72 | 29.8062 | 52.7545 | 0 | -41.5557 | -209.3961
3.02 | 8.02 | 170.4 | 0.4529 | 43.8775 | 86.0095 | 1163.2504 |  | 43.8775 | 93.4449 | 707.3906 |  | -455.8598 | 455.8598 | 0 |  | 4.4441 | 98.8824 | 29.8608 | 52.845 | 0 | -41.1269 | -209.7318
3.03 | 8.03 | 170.6 | 0.45208 | 43.998 | 86.1565 | 1169.0262 |  | 43.998 | 93.804 | 713.4074 |  | -455.6188 | 455.6188 | 0 |  | 4.4522 | 99.0448 | 29.9153 | 52.9354 | 0 | -40.6975 | -210.064
3.04 | 8.04 | 170.8 | 0.45126 | 44.1184 | 86.3034 | 1174.8199 |  | 44.1184 | 94.1632 | 719.4569 |  | -455.363 | 455.363 | 0 |  | 4.4604 | 99.2072 | 29.9699 | 53.0259 | 0 | -40.2673 | -210.3928
3.05 | 8.05 | 171 | 0.45045 | 44.2387 | 86.4502 | 1180.6317 |  | 44.2387 | 94.5225 | 725.5391 |  | -455.0925 | 455.0925 | 0 |  | 4.4685 | 99.3696 | 30.0244 | 53.1164 | 0 | -39.8363 | -210.718
3.06 | 8.06 | 171.2 | 0.44964 | 44.359 | 86.597 | 1186.4615 |  | 44.359 | 94.882 | 731.6542 |  | -454.8073 | 454.8073 | 0 |  | 4.4766 | 99.532 | 30.079 | 53.2068 | 0 | -39.4047 | -211.0397
3.07 | 8.07 | 171.4 | 0.44883 | 44.4792 | 86.7438 | 1192.3093 |  | 44.4792 | 95.2417 | 737.8022 |  | -454.5072 | 454.5072 | 0 |  | 4.4847 | 99.6944 | 30.1336 | 53.2973 | 0 | -38.9723 | -211.3579
3.08 | 8.08 | 171.6 | 0.44803 | 44.5993 | 86.8905 | 1198.1753 |  | 44.5993 | 95.6014 | 743.9831 |  | -454.1922 | 454.1922 | 0 |  | 4.4928 | 99.8568 | 30.1881 | 53.3878 | 0 | -38.5391 | -211.6726
3.09 | 8.09 | 171.8 | 0.44723 | 44.7193 | 87.0372 | 1204.0593 |  | 44.7193 | 95.9614 | 750.1971 |  | -453.8622 | 453.8622 | 0 |  | 4.501 | 100.0192 | 30.2427 | 53.4783 | 0 | -38.1052 | -211.9838
3.1 | 8.1 | 172 | 0.44643 | 44.8393 | 87.1838 | 1209.9615 |  | 44.8393 | 96.3214 | 756.4443 |  | -453.5172 | 453.5172 | 0 |  | 4.5091 | 100.1816 | 30.2972 | 53.5687 | 0 | -37.6706 | -212.2914
3.11 | 8.11 | 172.2 | 0.44563 | 44.9592 | 87.3304 | 1215.8819 |  | 44.9592 | 96.6816 | 762.7247 |  | -453.1572 | 453.1572 | 0 |  | 4.5172 | 100.344 | 30.3518 | 53.6592 | 0 | -37.2353 | -212.5955
3.12 | 8.12 | 172.4 | 0.44484 | 45.079 | 87.4769 | 1221.8205 |  | 45.079 | 97.042 | 769.0384 |  | -452.7821 | 452.7821 | 0 |  | 4.5253 | 100.5064 | 30.4063 | 53.7497 | 0 | -36.7992 | -212.8961
3.13 | 8.13 | 172.6 | 0.44405 | 45.1988 | 87.6234 | 1227.7773 |  | 45.1988 | 97.4025 | 775.3855 |  | -452.3918 | 452.3918 | 0 |  | 4.5334 | 100.6688 | 30.4609 | 53.8401 | 0 | -36.3624 | -213.1932
3.14 | 8.14 | 172.8 | 0.44326 | 45.3184 | 87.7698 | 1233.7523 |  | 45.3184 | 97.7631 | 781.7661 |  | -451.9863 | 451.9863 | 0 |  | 4.5416 | 100.8312 | 30.5155 | 53.9306 | 0 | -35.9248 | -213.4867
3.15 | 8.15 | 173 | 0.44248 | 45.4381 | 87.9162 | 1239.7456 |  | 45.4381 | 98.1239 | 788.1802 |  | -451.5655 | 451.5655 | 0 |  | 4.5497 | 100.9936 | 30.57 | 54.0211 | 0 | -35.4865 | -213.7766
3.16 | 8.16 | 173.2 | 0.4417 | 45.5576 | 88.0625 | 1245.7573 |  | 45.5576 | 98.4848 | 794.6279 |  | -451.1293 | 451.1293 | 0 |  | 4.5578 | 101.156 | 30.6246 | 54.1115 | 0 | -35.0475 | -214.063
3.17 | 8.17 | 173.4 | 0.44092 | 45.6771 | 88.2088 | 1251.7872 |  | 45.6771 | 98.8459 | 801.1094 |  | -450.6778 | 450.6778 | 0 |  | 4.5659 | 101.3184 | 30.6791 | 54.202 | 0 | -34.6078 | -214.3458
3.18 | 8.18 | 173.6 | 0.44014 | 45.7965 | 88.3551 | 1257.8355 |  | 45.7965 | 99.207 | 807.6247 |  | -450.2108 | 450.2108 | 0 |  | 4.574 | 101.4808 | 30.7337 | 54.2925 | 0 | -34.1673 | -214.625
3.19 | 8.19 | 173.8 | 0.43937 | 45.9158 | 88.5013 | 1263.9022 |  | 45.9158 | 99.5684 | 814.1738 |  | -449.7284 | 449.7284 | 0 |  | 4.5822 | 101.6432 | 30.7883 | 54.383 | 0 | -33.7261 | -214.9006
3.2 | 8.2 | 174 | 0.4386 | 46.0351 | 88.6474 | 1269.9873 |  | 46.0351 | 99.9298 | 820.757 |  | -449.2303 | 449.2303 | 0 |  | 4.5903 | 101.8056 | 30.8428 | 54.4734 | 0 | -33.2841 | -215.1727
3.21 | 8.21 | 174.2 | 0.43783 | 46.1543 | 88.7935 | 1276.0908 |  | 46.1543 | 100.2914 | 827.3741 |  | -448.7167 | 448.7167 | 0 |  | 4.5984 | 101.968 | 30.8974 | 54.5639 | 0 | -32.8414 | -215.4412
3.22 | 8.22 | 174.4 | 0.43706 | 46.2734 | 88.9396 | 1282.2128 |  | 46.2734 | 100.6531 | 834.0254 |  | -448.1874 | 448.1874 | 0 |  | 4.6065 | 102.1304 | 30.9519 | 54.6544 | 0 | -32.398 | -215.706
3.23 | 8.23 | 174.6 | 0.4363 | 46.3925 | 89.0856 | 1288.3533 |  | 46.3925 | 101.015 | 840.7109 |  | -447.6424 | 447.6424 | 0 |  | 4.6146 | 102.2928 | 31.0065 | 54.7448 | 0 | -31.9538 | -215.9673
3.24 | 8.24 | 174.8 | 0.43554 | 46.5115 | 89.2316 | 1294.5123 |  | 46.5115 | 101.377 | 847.4306 |  | -447.0817 | 447.0817 | 0 |  | 4.6228 | 102.4552 | 31.0611 | 54.8353 | 0 | -31.5089 | -216.225
3.25 | 8.25 | 175 | 0.43478 | 46.6304 | 89.3775 | 1300.6898 |  | 46.6304 | 101.7391 | 854.1848 |  | -446.5051 | 446.5051 | 0 |  | 4.6309 | 102.6176 | 31.1156 | 54.9258 | 0 | -31.0633 | -216.479
3.26 | 8.26 | 175.2 | 0.43403 | 46.7493 | 89.5234 | 1306.886 |  | 46.7493 | 102.1014 | 860.9734 |  | -445.9126 | 445.9126 | 0 |  | 4.639 | 102.78 | 31.1702 | 55.0163 | 0 | -30.6169 | -216.7294
3.27 | 8.27 | 175.4 | 0.43328 | 46.8681 | 89.6692 | 1313.1007 |  | 46.8681 | 102.4638 | 867.7965 |  | -445.3042 | 445.3042 | 0 |  | 4.6471 | 102.9424 | 31.2247 | 55.1067 | 0 | -30.1698 | -216.9762
3.28 | 8.28 | 175.6 | 0.43253 | 46.9869 | 89.815 | 1319.334 |  | 46.9869 | 102.8263 | 874.6542 |  | -444.6798 | 444.6798 | 0 |  | 4.6552 | 103.1048 | 31.2793 | 55.1972 | 0 | -29.722 | -217.2194
3.29 | 8.29 | 175.8 | 0.43178 | 47.1055 | 89.9608 | 1325.5859 |  | 47.1055 | 103.1889 | 881.5466 |  | -444.0393 | 444.0393 | 0 |  | 4.6634 | 103.2672 | 31.3339 | 55.2877 | 0 | -29.2734 | -217.4589
3.3 | 8.3 | 176 | 0.43103 | 47.2241 | 90.1065 | 1331.8566 |  | 47.2241 | 103.5517 | 888.4738 |  | -443.3828 | 443.3828 | 0 |  | 4.6715 | 103.4296 | 31.3884 | 55.3781 | 0 | -28.8241 | -217.6948
3.31 | 8.31 | 176.2 | 0.43029 | 47.3427 | 90.2522 | 1338.1459 |  | 47.3427 | 103.9146 | 895.4358 |  | -442.7101 | 442.7101 | 0 |  | 4.6796 | 103.592 | 31.443 | 55.4686 | 0 | -28.3741 | -217.927
3.32 | 8.32 | 176.4 | 0.42955 | 47.4612 | 90.3978 | 1344.454 |  | 47.4612 | 104.2777 | 902.4328 |  | -442.0212 | 442.0212 | 0 |  | 4.6877 | 103.7544 | 31.4975 | 55.5591 | 0 | -27.9233 | -218.1556
3.33 | 8.33 | 176.6 | 0.42882 | 47.5796 | 90.5434 | 1350.7808 |  | 47.5796 | 104.6408 | 909.4648 |  | -441.3161 | 441.3161 | 0 |  | 4.6958 | 103.9168 | 31.5521 | 55.6495 | 0 | -27.4718 | -218.3805
3.34 | 8.34 | 176.8 | 0.42808 | 47.6979 | 90.6889 | 1357.1265 |  | 47.6979 | 105.0041 | 916.5319 |  | -440.5946 | 440.5946 | 0 |  | 4.704 | 104.0792 | 31.6067 | 55.74 | 0 | -27.0196 | -218.6017
3.35 | 8.35 | 177 | 0.42735 | 47.8162 | 90.8344 | 1363.4909 |  | 47.8162 | 105.3675 | 923.6341 |  | -439.8567 | 439.8567 | 0 |  | 4.7121 | 104.2416 | 31.6612 | 55.8305 | 0 | -26.5666 | -218.8193
3.36 | 8.36 | 177.2 | 0.42662 | 47.9345 | 90.9799 | 1369.8741 |  | 47.9345 | 105.7311 | 930.7716 |  | -439.1025 | 439.1025 | 0 |  | 4.7202 | 104.404 | 31.7158 | 55.921 | 0 | -26.1129 | -219.0332
3.37 | 8.37 | 177.4 | 0.42589 | 48.0526 | 91.1253 | 1376.2762 |  | 48.0526 | 106.0947 | 937.9445 |  | -438.3317 | 438.3317 | 0 |  | 4.7283 | 104.5664 | 31.7703 | 56.0114 | 0 | -25.6584 | -219.2433
3.38 | 8.38 | 177.6 | 0.42517 | 48.1707 | 91.2707 | 1382.6972 |  | 48.1707 | 106.4585 | 945.1528 |  | -437.5444 | 437.5444 | 0 |  | 4.7364 | 104.7288 | 31.8249 | 56.1019 | 0 | -25.2033 | -219.4498
3.39 | 8.39 | 177.8 | 0.42445 | 48.2888 | 91.416 | 1389.1371 |  | 48.2888 | 106.8224 | 952.3966 |  | -436.7406 | 436.7406 | 0 |  | 4.7446 | 104.8912 | 31.8795 | 56.1924 | 0 | -24.7474 | -219.6526
3.4 | 8.4 | 178 | 0.42373 | 48.4068 | 91.5613 | 1395.596 |  | 48.4068 | 107.1864 | 959.6759 |  | -435.9201 | 435.9201 | 0 |  | 4.7527 | 105.0536 | 31.934 | 56.2828 | 0 | -24.2907 | -219.8517
3.41 | 8.41 | 178.2 | 0.42301 | 48.5247 | 91.7066 | 1402.0738 |  | 48.5247 | 107.5506 | 966.991 |  | -435.0828 | 435.0828 | 0 |  | 4.7608 | 105.216 | 31.9886 | 56.3733 | 0 | -23.8333 | -220.0471
3.42 | 8.42 | 178.4 | 0.4223 | 48.6426 | 91.8518 | 1408.5706 |  | 48.6426 | 107.9149 | 974.3417 |  | -434.2289 | 434.2289 | 0 |  | 4.7689 | 105.3784 | 32.0431 | 56.4638 | 0 | -23.3752 | -220.2388
3.43 | 8.43 | 178.6 | 0.42159 | 48.7604 | 91.997 | 1415.0864 |  | 48.7604 | 108.2793 | 981.7283 |  | -433.3581 | 433.3581 | 0 |  | 4.777 | 105.5408 | 32.0977 | 56.5543 | 0 | -22.9163 | -220.4267
3.44 | 8.44 | 178.8 | 0.42088 | 48.8781 | 92.1421 | 1421.6213 |  | 48.8781 | 108.6438 | 989.1508 |  | -432.4705 | 432.4705 | 0 |  | 4.7852 | 105.7032 | 32.1523 | 56.6447 | 0 | -22.4568 | -220.611
3.45 | 8.45 | 179 | 0.42017 | 48.9958 | 92.2872 | 1428.1753 |  | 48.9958 | 109.0084 | 996.6093 |  | -431.5659 | 431.5659 | 0 |  | 4.7933 | 105.8656 | 32.2068 | 56.7352 | 0 | -21.9964 | -220.7914
3.46 | 8.46 | 179.2 | 0.41946 | 49.1134 | 92.4323 | 1434.7483 |  | 49.1134 | 109.3732 | 1004.1039 |  | -430.6444 | 430.6444 | 0 |  | 4.8014 | 106.028 | 32.2614 | 56.8257 | 0 | -21.5354 | -220.9682
3.47 | 8.47 | 179.4 | 0.41876 | 49.231 | 92.5773 | 1441.3405 |  | 49.231 | 109.738 | 1011.6346 |  | -429.7059 | 429.7059 | 0 |  | 4.8095 | 106.1904 | 32.3159 | 56.9161 | 0 | -21.0736 | -221.1412
3.48 | 8.48 | 179.6 | 0.41806 | 49.3485 | 92.7222 | 1447.9518 |  | 49.3485 | 110.103 | 1019.2015 |  | -428.7503 | 428.7503 | 0 |  | 4.8176 | 106.3528 | 32.3705 | 57.0066 | 0 | -20.6111 | -221.3104
3.49 | 8.49 | 179.8 | 0.41736 | 49.4659 | 92.8672 | 1454.5823 |  | 49.4659 | 110.4681 | 1026.8048 |  | -427.7775 | 427.7775 | 0 |  | 4.8258 | 106.5152 | 32.4251 | 57.0971 | 0 | -20.1478 | -221.4759
3.5 | 8.5 | 180 | 0.41667 | 49.5833 | 93.0121 | 1461.232 |  | 49.5833 | 110.8333 | 1034.4444 |  | -426.7876 | 426.7876 | 0 |  | 4.8339 | 106.6776 | 32.4796 | 57.1875 | 0 | -19.6838 | -221.6376
3.51 | 8.51 | 180.2 | 0.41597 | 49.7007 | 93.1569 | 1467.901 |  | 49.7007 | 111.1987 | 1042.1206 |  | -425.7804 | 425.7804 | 0 |  | 4.842 | 106.84 | 32.5342 | 57.278 | 0 | -19.2191 | -221.7955
3.52 | 8.52 | 180.4 | 0.41528 | 49.8179 | 93.3018 | 1474.5892 |  | 49.8179 | 111.5641 | 1049.8332 |  | -424.756 | 424.756 | 0 |  | 4.8501 | 107.0024 | 32.5887 | 57.3685 | 0 | -18.7536 | -221.9497
3.53 | 8.53 | 180.6 | 0.41459 | 49.9352 | 93.4466 | 1481.2967 |  | 49.9352 | 111.9297 | 1057.5826 |  | -423.7141 | 423.7141 | 0 |  | 4.8582 | 107.1648 | 32.6433 | 57.459 | 0 | -18.2874 | -222.1001
3.54 | 8.54 | 180.8 | 0.41391 | 50.0523 | 93.5913 | 1488.0235 |  | 50.0523 | 112.2954 | 1065.3686 |  | -422.6549 | 422.6549 | 0 |  | 4.8664 | 107.3272 | 32.6979 | 57.5494 | 0 | -17.8205 | -222.2467
3.55 | 8.55 | 181 | 0.41322 | 50.1694 | 93.736 | 1494.7696 |  | 50.1694 | 112.6612 | 1073.1914 |  | -421.5782 | 421.5782 | 0 |  | 4.8745 | 107.4896 | 32.7524 | 57.6399 | 0 | -17.3528 | -222.3895
3.56 | 8.56 | 181.2 | 0.41254 | 50.2865 | 93.8807 | 1501.5351 |  | 50.2865 | 113.0271 | 1081.0511 |  | -420.484 | 420.484 | 0 |  | 4.8826 | 107.652 | 32.807 | 57.7304 | 0 | -16.8844 | -222.5285
3.57 | 8.57 | 181.4 | 0.41186 | 50.4035 | 94.0253 | 1508.32 |  | 50.4035 | 113.3931 | 1088.9478 |  | -419.3723 | 419.3723 | 0 |  | 4.8907 | 107.8144 | 32.8615 | 57.8208 | 0 | -16.4153 | -222.6637
3.58 | 8.58 | 181.6 | 0.41118 | 50.5204 | 94.1699 | 1515.1244 |  | 50.5204 | 113.7592 | 1096.8815 |  | -418.2429 | 418.2429 | 0 |  | 4.8988 | 107.9768 | 32.9161 | 57.9113 | 0 | -15.9454 | -222.7951
3.59 | 8.59 | 181.8 | 0.41051 | 50.6373 | 94.3145 | 1521.9481 |  | 50.6373 | 114.1255 | 1104.8523 |  | -417.0958 | 417.0958 | 0 |  | 4.907 | 108.1392 | 32.9706 | 58.0018 | 0 | -15.4748 | -222.9227
3.6 | 8.6 | 182 | 0.40984 | 50.7541 | 94.459 | 1528.7914 |  | 50.7541 | 114.4918 | 1112.8603 |  | -415.931 | 415.931 | 0 |  | 4.9151 | 108.3016 | 33.0252 | 58.0922 | 0 | -15.0034 | -223.0464
3.61 | 8.61 | 182.2 | 0.40917 | 50.8709 | 94.6035 | 1535.6541 |  | 50.8709 | 114.8583 | 1120.9056 |  | -414.7484 | 414.7484 | 0 |  | 4.9232 | 108.464 | 33.0798 | 58.1827 | 0 | -14.5314 | -223.1663
3.62 | 8.62 | 182.4 | 0.4085 | 50.9876 | 94.7479 | 1542.5363 |  | 50.9876 | 115.2248 | 1128.9883 |  | -413.548 | 413.548 | 0 |  | 4.9313 | 108.6264 | 33.1343 | 58.2732 | 0 | -14.0586 | -223.2824
3.63 | 8.63 | 182.6 | 0.40783 | 51.1042 | 94.8923 | 1549.4381 |  | 51.1042 | 115.5915 | 1137.1084 |  | -412.3297 | 412.3297 | 0 |  | 4.9394 | 108.7888 | 33.1889 | 58.3637 | 0 | -13.585 | -223.3946
3.64 | 8.64 | 182.8 | 0.40717 | 51.2208 | 95.0367 | 1556.3595 |  | 51.2208 | 115.9583 | 1145.2661 |  | -411.0935 | 411.0935 | 0 |  | 4.9476 | 108.9512 | 33.2434 | 58.4541 | 0 | -13.1107 | -223.503
3.65 | 8.65 | 183 | 0.4065 | 51.3374 | 95.181 | 1563.3005 |  | 51.3374 | 116.3252 | 1153.4613 |  | -409.8392 | 409.8392 | 0 |  | 4.9557 | 109.1136 | 33.298 | 58.5446 | 0 | -12.6357 | -223.6075
3.66 | 8.66 | 183.2 | 0.40584 | 51.4539 | 95.3253 | 1570.2611 |  | 51.4539 | 116.6922 | 1161.6943 |  | -408.5669 | 408.5669 | 0 |  | 4.9638 | 109.276 | 33.3526 | 58.6351 | 0 | -12.16 | -223.7082
3.67 | 8.67 | 183.4 | 0.40519 | 51.5703 | 95.4696 | 1577.2414 |  | 51.5703 | 117.0593 | 1169.965 |  | -407.2765 | 407.2765 | 0 |  | 4.9719 | 109.4384 | 33.4071 | 58.7255 | 0 | -11.6835 | -223.805
3.68 | 8.68 | 183.6 | 0.40453 | 51.6867 | 95.6138 | 1584.2414 |  | 51.6867 | 117.4265 | 1178.2735 |  | -405.9679 | 405.9679 | 0 |  | 4.98 | 109.6008 | 33.4617 | 58.816 | 0 | -11.2063 | -223.8979
3.69 | 8.69 | 183.8 | 0.40388 | 51.8031 | 95.758 | 1591.2611 |  | 51.8031 | 117.7939 | 1186.62 |  | -404.641 | 404.641 | 0 |  | 4.9882 | 109.7632 | 33.5162 | 58.9065 | 0 | -10.7283 | -223.987
3.7 | 8.7 | 184 | 0.40323 | 51.9194 | 95.9022 | 1598.3005 |  | 51.9194 | 118.1613 | 1195.0045 |  | -403.296 | 403.296 | 0 |  | 4.9963 | 109.9256 | 33.5708 | 58.997 | 0 | -10.2496 | -224.0722
3.71 | 8.71 | 184.2 | 0.40258 | 52.0356 | 96.0463 | 1605.3597 |  | 52.0356 | 118.5288 | 1203.4271 |  | -401.9325 | 401.9325 | 0 |  | 5.0044 | 110.088 | 33.6254 | 59.0874 | 0.14713 | -9.7708 | -224.1535
3.72 | 8.72 | 184.4 | 0.40193 | 52.1518 | 96.1904 | 1612.4386 |  | 52.1518 | 118.8965 | 1211.8879 |  | -400.5508 | 400.5508 | 0 |  | 5.0125 | 110.2504 | 33.6799 | 59.1779 | 0.41865 | -9.2929 | -224.2309
3.73 | 8.73 | 184.6 | 0.40128 | 52.2679 | 96.3345 | 1619.5374 |  | 52.2679 | 119.2642 | 1220.3869 |  | -399.1505 | 399.1505 | 0 |  | 5.0206 | 110.4128 | 33.7345 | 59.2684 | 0.69017 | -8.8165 | -224.3044
3.74 | 8.74 | 184.8 | 0.40064 | 52.384 | 96.4785 | 1626.656 |  | 52.384 | 119.6321 | 1228.9242 |  | -397.7318 | 397.7318 | 0 |  | 5.0288 | 110.5752 | 33.789 | 59.3588 | 0.96169 | -8.3416 | -224.374
3.75 | 8.75 | 185 | 0.4 | 52.5 | 96.6225 | 1633.7945 |  | 52.5 | 120 | 1237.5 |  | -396.2945 | 396.2945 | 0 |  | 5.0369 | 110.7376 | 33.8436 | 59.4493 | 1.2332 | -7.8682 | -224.4399
3.76 | 8.76 | 185.2 | 0.39936 | 52.616 | 96.7665 | 1640.9529 |  | 52.616 | 120.3681 | 1246.1143 |  | -394.8387 | 394.8387 | 0 |  | 5.045 | 110.9 | 33.8982 | 59.5398 | 1.5047 | -7.3962 | -224.5018
3.77 | 8.77 | 185.4 | 0.39872 | 52.7319 | 96.9104 | 1648.1312 |  | 52.7319 | 120.7362 | 1254.7671 |  | -393.3641 | 393.3641 | 0 |  | 5.0531 | 111.0624 | 33.9527 | 59.6302 | 1.7762 | -6.9257 | -224.56
3.78 | 8.78 | 185.6 | 0.39809 | 52.8478 | 97.0543 | 1655.3295 |  | 52.8478 | 121.1045 | 1263.4586 |  | -391.8709 | 391.8709 | 0 |  | 5.0612 | 111.2248 | 34.0073 | 59.7207 | 2.0478 | -6.4566 | -224.6143
3.79 | 8.79 | 185.8 | 0.39746 | 52.9636 | 97.1981 | 1662.5478 |  | 52.9636 | 121.4728 | 1272.1888 |  | -390.3589 | 390.3589 | 0 |  | 5.0694 | 111.3872 | 34.0618 | 59.8112 | 2.3193 | -5.9891 | -224.6648
3.8 | 8.8 | 186 | 0.39683 | 53.0794 | 97.3419 | 1669.786 |  | 53.0794 | 121.8413 | 1280.9579 |  | -388.8281 | 388.8281 | 0 |  | 5.0775 | 111.5496 | 34.1164 | 59.9017 | 2.5908 | -5.523 | -224.7116
3.81 | 8.81 | 186.2 | 0.3962 | 53.1951 | 97.4857 | 1677.0443 |  | 53.1951 | 122.2098 | 1289.7658 |  | -387.2785 | 387.2785 | 0 |  | 5.0856 | 111.712 | 34.171 | 59.9921 | 2.8623 | -5.0584 | -224.7545
3.82 | 8.82 | 186.4 | 0.39557 | 53.3108 | 97.6295 | 1684.3226 |  | 53.3108 | 122.5785 | 1298.6128 |  | -385.7099 | 385.7099 | 0 |  | 5.0937 | 111.8744 | 34.2255 | 60.0826 | 3.1338 | -4.5952 | -224.7937
3.83 | 8.83 | 186.6 | 0.39494 | 53.4264 | 97.7732 | 1691.621 |  | 53.4264 | 122.9472 | 1307.4988 |  | -384.1223 | 384.1223 | 0 |  | 5.1018 | 112.0368 | 34.2801 | 60.1731 | 3.4054 | -4.1335 | -224.8292
3.84 | 8.84 | 186.8 | 0.39432 | 53.542 | 97.9169 | 1698.9396 |  | 53.542 | 123.3161 | 1316.4239 |  | -382.5157 | 382.5157 | 0 |  | 5.11 | 112.1992 | 34.3346 | 60.2635 | 3.6769 | -3.6733 | -224.8609
3.85 | 8.85 | 187 | 0.3937 | 53.6575 | 98.0605 | 1706.2782 |  | 53.6575 | 123.685 | 1325.3883 |  | -380.89 | 380.89 | 0 |  | 5.1181 | 112.3616 | 34.3892 | 60.354 | 3.9484 | -3.2145 | -224.8888
3.86 | 8.86 | 187.2 | 0.39308 | 53.773 | 98.2042 | 1713.6371 |  | 53.773 | 124.0541 | 1334.3919 |  | -379.2451 | 379.2451 | 0 |  | 5.1262 | 112.524 | 34.4438 | 60.4445 | 4.2199 | -2.7573 | -224.9131
3.87 | 8.87 | 187.4 | 0.39246 | 53.8884 | 98.3478 | 1721.0161 |  | 53.8884 | 124.4232 | 1343.435 |  | -377.5811 | 377.5811 | 0 |  | 5.1343 | 112.6864 | 34.4983 | 60.5349 | 4.4914 | -2.3014 | -224.9336
3.88 | 8.88 | 187.6 | 0.39185 | 54.0038 | 98.4913 | 1728.4153 |  | 54.0038 | 124.7925 | 1352.5175 |  | -375.8978 | 375.8978 | 0 |  | 5.1424 | 112.8488 | 34.5529 | 60.6254 | 4.763 | -1.8471 | -224.9504
3.89 | 8.89 | 187.8 | 0.39124 | 54.1191 | 98.6348 | 1735.8348 |  | 54.1191 | 125.1618 | 1361.6396 |  | -374.1952 | 374.1952 | 0 |  | 5.1506 | 113.0112 | 34.6074 | 60.7159 | 5.0345 | -1.3942 | -224.9636
3.9 | 8.9 | 188 | 0.39062 | 54.2344 | 98.7783 | 1743.2746 |  | 54.2344 | 125.5312 | 1370.8012 |  | -372.4733 | 372.4733 | 0 |  | 5.1587 | 113.1736 | 34.662 | 60.8064 | 5.306 | -0.94285 | -224.9731
3.91 | 8.91 | 188.2 | 0.39002 | 54.3496 | 98.9218 | 1750.7346 |  | 54.3496 | 125.9008 | 1380.0026 |  | -370.7319 | 370.7319 | 0 |  | 5.1668 | 113.336 | 34.7166 | 60.8968 | 5.5775 | -0.49292 | -224.9789
3.92 | 8.92 | 188.4 | 0.38941 | 54.4648 | 99.0652 | 1758.215 |  | 54.4648 | 126.2704 | 1389.2438 |  | -368.9711 | 368.9711 | 0 |  | 5.1749 | 113.4984 | 34.7711 | 60.9873 | 5.849 | -0.044459 | -224.9811
3.93 | 8.93 | 188.6 | 0.3888 | 54.5799 | 99.2086 | 1765.7157 |  | 54.5799 | 126.6401 | 1398.5249 |  | -367.1908 | 367.1908 | 0 |  | 5.183 | 113.6608 | 34.8257 | 61.0778 | 6.1206 | 0.40253 | -224.9796
3.94 | 8.94 | 188.8 | 0.3882 | 54.695 | 99.352 | 1773.2368 |  | 54.695 | 127.0099 | 1407.8459 |  | -365.3909 | 365.3909 | 0 |  | 5.1912 | 113.8232 | 34.8802 | 61.1682 | 6.3921 | 0.84805 | -224.9746
3.95 | 8.95 | 189 | 0.3876 | 54.8101 | 99.4953 | 1780.7783 |  | 54.8101 | 127.3798 | 1417.2069 |  | -363.5713 | 363.5713 | 0 |  | 5.1993 | 113.9856 | 34.9348 | 61.2587 | 6.6636 | 1.2921 | -224.9659
3.96 | 8.96 | 189.2 | 0.387 | 54.9251 | 99.6386 | 1788.3402 |  | 54.9251 | 127.7498 | 1426.6081 |  | -361.7321 | 361.7321 | 0 |  | 5.2074 | 114.148 | 34.9894 | 61.3492 | 6.9351 | 1.7347 | -224.9536
3.97 | 8.97 | 189.4 | 0.3864 | 55.04 | 99.7819 | 1795.9226 |  | 55.04 | 128.1199 | 1436.0494 |  | -359.8732 | 359.8732 | 0 |  | 5.2155 | 114.3104 | 35.0439 | 61.4397 | 7.2066 | 2.1758 | -224.9377
3.98 | 8.98 | 189.6 | 0.3858 | 55.1549 | 99.9251 | 1803.5254 |  | 55.1549 | 128.4901 | 1445.531 |  | -357.9944 | 357.9944 | 0 |  | 5.2236 | 114.4728 | 35.0985 | 61.5301 | 7.4781 | 2.6154 | -224.9183
3.99 | 8.99 | 189.8 | 0.38521 | 55.2698 | 100.0684 | 1811.1488 |  | 55.2698 | 128.8604 | 1455.053 |  | -356.0958 | 356.0958 | 0 |  | 5.2318 | 114.6352 | 35.153 | 61.6206 | 7.7497 | 3.0536 | -224.8952
4 | 9 | 190 | 0.38462 | 55.3846 | 100.2115 | 1818.7927 |  | 55.3846 | 129.2308 | 1464.6154 |  | -354.1773 | 354.1773 | 0 |  | 5.2399 | 114.7976 | 35.2076 | 61.7111 | 8.0212 | 3.4903 | -224.8687
4.01 | 9.01 | 190.2 | 0.38402 | 55.4994 | 100.3547 | 1826.4572 |  | 55.4994 | 129.6012 | 1474.2183 |  | -352.2389 | 352.2389 | 0 |  | 5.248 | 114.96 | 35.2622 | 61.8015 | 8.2927 | 3.9255 | -224.8386
4.02 | 9.02 | 190.4 | 0.38344 | 55.6141 | 100.4978 | 1834.1422 |  | 55.6141 | 129.9718 | 1483.8618 |  | -350.2804 | 350.2804 | 0 |  | 5.2561 | 115.1224 | 35.3167 | 61.892 | 8.5642 | 4.3593 | -224.8049
4.03 | 9.03 | 190.6 | 0.38285 | 55.7288 | 100.6409 | 1841.8479 |  | 55.7288 | 130.3424 | 1493.546 |  | -348.3019 | 348.3019 | 0 |  | 5.2642 | 115.2848 | 35.3713 | 61.9825 | 8.8357 | 4.7915 | -224.7678
4.04 | 9.04 | 190.8 | 0.38226 | 55.8434 | 100.784 | 1849.5742 |  | 55.8434 | 130.7131 | 1503.2709 |  | -346.3033 | 346.3033 | 0 |  | 5.2724 | 115.4472 | 35.4258 | 62.0729 | 9.1073 | 5.2224 | -224.7271
4.05 | 9.05 | 191 | 0.38168 | 55.958 | 100.927 | 1857.3212 |  | 55.958 | 131.084 | 1513.0367 |  | -344.2845 | 344.2845 | 0 |  | 5.2805 | 115.6096 | 35.4804 | 62.1634 | 9.3788 | 5.6517 | -224.683
4.06 | 9.06 | 191.2 | 0.3811 | 56.0726 | 101.07 | 1865.0888 |  | 56.0726 | 131.4549 | 1522.8434 |  | -342.2454 | 342.2454 | 0 |  | 5.2886 | 115.772 | 35.535 | 62.2539 | 9.6503 | 6.0796 | -224.6353
4.07 | 9.07 | 191.4 | 0.38052 | 56.1871 | 101.213 | 1872.8772 |  | 56.1871 | 131.8259 | 1532.6911 |  | -340.1861 | 340.1861 | 0 |  | 5.2967 | 115.9344 | 35.5895 | 62.3444 | 9.9218 | 6.506 | -224.5842
4.08 | 9.08 | 191.6 | 0.37994 | 56.3015 | 101.3559 | 1880.6864 |  | 56.3015 | 132.197 | 1542.5799 |  | -338.1065 | 338.1065 | 0 |  | 5.3048 | 116.0968 | 35.6441 | 62.4348 | 10.1933 | 6.9309 | -224.5297
4.09 | 9.09 | 191.8 | 0.37936 | 56.4159 | 101.4988 | 1888.5163 |  | 56.4159 | 132.5681 | 1552.5098 |  | -336.0065 | 336.0065 | 0 |  | 5.313 | 116.2592 | 35.6986 | 62.5253 | 10.4649 | 7.3544 | -224.4717
4.1 | 9.1 | 192 | 0.37879 | 56.5303 | 101.6417 | 1896.367 |  | 56.5303 | 132.9394 | 1562.481 |  | -333.886 | 333.886 | 0 |  | 5.3211 | 116.4216 | 35.7532 | 62.6158 | 10.7364 | 7.7764 | -224.4102
4.11 | 9.11 | 192.2 | 0.37821 | 56.6446 | 101.7846 | 1904.2386 |  | 56.6446 | 133.3107 | 1572.4935 |  | -331.7451 | 331.7451 | 0 |  | 5.3292 | 116.584 | 35.8077 | 62.7062 | 11.0079 | 8.1969 | -224.3454
4.12 | 9.12 | 192.4 | 0.37764 | 56.7589 | 101.9274 | 1912.131 |  | 56.7589 | 133.6822 | 1582.5474 |  | -329.5836 | 329.5836 | 0 |  | 5.3373 | 116.7464 | 35.8623 | 62.7967 | 11.2794 | 8.616 | -224.2771
4.13 | 9.13 | 192.6 | 0.37707 | 56.8732 | 102.0702 | 1920.0443 |  | 56.8732 | 134.0537 | 1592.6428 |  | -327.4015 | 327.4015 | 0 |  | 5.3454 | 116.9088 | 35.9169 | 62.8872 | 11.5509 | 9.0336 | -224.2055
4.14 | 9.14 | 192.8 | 0.37651 | 56.9873 | 102.213 | 1927.9785 |  | 56.9873 | 134.4253 | 1602.7798 |  | -325.1987 | 325.1987 | 0 |  | 5.3536 | 117.0712 | 35.9714 | 62.9777 | 11.8225 | 9.4497 | -224.1304
4.15 | 9.15 | 193 | 0.37594 | 57.1015 | 102.3557 | 1935.9336 |  | 57.1015 | 134.797 | 1612.9583 |  | -322.9752 | 322.9752 | 0 |  | 5.3617 | 117.2336 | 36.026 | 63.0681 | 12.094 | 9.8643 | -224.052
4.16 | 9.16 | 193.2 | 0.37538 | 57.2156 | 102.4984 | 1943.9097 |  | 57.2156 | 135.1688 | 1623.1787 |  | -320.731 | 320.731 | 0 |  | 5.3698 | 117.396 | 36.0805 | 63.1586 | 12.3655 | 10.2775 | -223.9702
4.17 | 9.17 | 193.4 | 0.37481 | 57.3297 | 102.6411 | 1951.9068 |  | 57.3297 | 135.5406 | 1633.4408 |  | -318.466 | 318.466 | 0 |  | 5.3779 | 117.5584 | 36.1351 | 63.2491 | 12.637 | 10.6892 | -223.8851
4.18 | 9.18 | 193.6 | 0.37425 | 57.4437 | 102.7838 | 1959.9248 |  | 57.4437 | 135.9126 | 1643.7448 |  | -316.18 | 316.18 | 0 |  | 5.386 | 117.7208 | 36.1897 | 63.3395 | 12.9085 | 11.0994 | -223.7966
4.19 | 9.19 | 193.8 | 0.37369 | 57.5577 | 102.9264 | 1967.964 |  | 57.5577 | 136.2846 | 1654.0908 |  | -313.8732 | 313.8732 | 0 |  | 5.3942 | 117.8832 | 36.2442 | 63.43 | 13.18 | 11.5082 | -223.7049
4.2 | 9.2 | 194 | 0.37313 | 57.6716 | 103.069 | 1976.0242 |  | 57.6716 | 136.6567 | 1664.4788 |  | -311.5454 | 311.5454 | 0 |  | 5.4023 | 118.0456 | 36.2988 | 63.5205 | 13.4516 | 11.9155 | -223.6098
4.21 | 9.21 | 194.2 | 0.37258 | 57.7855 | 103.2116 | 1984.1055 |  | 57.7855 | 137.0289 | 1674.909 |  | -309.1965 | 309.1965 | 0 |  | 5.4104 | 118.208 | 36.3533 | 63.6109 | 13.7231 | 12.3213 | -223.5114
4.22 | 9.22 | 194.4 | 0.37202 | 57.8994 | 103.3541 | 1992.2079 |  | 57.8994 | 137.4012 | 1685.3813 |  | -306.8266 | 306.8266 | 0 |  | 5.4185 | 118.3704 | 36.4079 | 63.7014 | 13.9946 | 12.7257 | -223.4097
4.23 | 9.23 | 194.6 | 0.37147 | 58.0132 | 103.4966 | 2000.3314 |  | 58.0132 | 137.7736 | 1695.896 |  | -304.4355 | 304.4355 | 0 |  | 5.4266 | 118.5328 | 36.4625 | 63.7919 | 14.2661 | 13.1286 | -223.3047
4.24 | 9.24 | 194.8 | 0.37092 | 58.127 | 103.6391 | 2008.4762 |  | 58.127 | 138.146 | 1706.453 |  | -302.0232 | 302.0232 | 0 |  | 5.4348 | 118.6952 | 36.517 | 63.8824 | 14.5376 | 13.53 | -223.1965
4.25 | 9.25 | 195 | 0.37037 | 58.2407 | 103.7816 | 2016.6421 |  | 58.2407 | 138.5185 | 1717.0525 |  | -299.5896 | 299.5896 | 0 |  | 5.4429 | 118.8576 | 36.5716 | 63.9728 | 14.8092 | 13.9299 | -223.085
4.26 | 9.26 | 195.2 | 0.36982 | 58.3544 | 103.924 | 2024.8293 |  | 58.3544 | 138.8911 | 1727.6945 |  | -297.1348 | 297.1348 | 0 |  | 5.451 | 119.02 | 36.6261 | 64.0633 | 15.0807 | 14.3284 | -222.9702
4.27 | 9.27 | 195.4 | 0.36928 | 58.4681 | 104.0664 | 2033.0377 |  | 58.4681 | 139.2638 | 1738.3791 |  | -294.6586 | 294.6586 | 0 |  | 5.4591 | 119.1824 | 36.6807 | 64.1538 | 15.3522 | 14.7254 | -222.8523
4.28 | 9.28 | 195.6 | 0.36873 | 58.5817 | 104.2088 | 2041.2674 |  | 58.5817 | 139.6366 | 1749.1064 |  | -292.161 | 292.161 | 0 |  | 5.4672 | 119.3448 | 36.7353 | 64.2442 | 15.6237 | 15.1209 | -222.7311
4.29 | 9.29 | 195.8 | 0.36819 | 58.6953 | 104.3512 | 2049.5184 |  | 58.6953 | 140.0094 | 1759.8765 |  | -289.6419 | 289.6419 | 0 |  | 5.4754 | 119.5072 | 36.7898 | 64.3347 | 15.8952 | 15.515 | -222.6067
4.3 | 9.3 | 196 | 0.36765 | 58.8088 | 104.4935 | 2057.7907 |  | 58.8088 | 140.3824 | 1770.6894 |  | -287.1013 | 287.1013 | 0 |  | 5.4835 | 119.6696 | 36.8444 | 64.4252 | 16.1668 | 15.9076 | -222.4791
4.31 | 9.31 | 196.2 | 0.36711 | 58.9223 | 104.6358 | 2066.0844 |  | 58.9223 | 140.7554 | 1781.5453 |  | -284.5391 | 284.5391 | 0 |  | 5.4916 | 119.832 | 36.8989 | 64.5156 | 16.4383 | 16.2987 | -222.3484
4.32 | 9.32 | 196.4 | 0.36657 | 59.0358 | 104.7781 | 2074.3995 |  | 59.0358 | 141.1284 | 1792.4442 |  | -281.9553 | 281.9553 | 0 |  | 5.4997 | 119.9944 | 36.9535 | 64.6061 | 16.7098 | 16.6884 | -222.2145
4.33 | 9.33 | 196.6 | 0.36603 | 59.1492 | 104.9203 | 2082.736 |  | 59.1492 | 141.5016 | 1803.3861 |  | -279.3499 | 279.3499 | 0 |  | 5.5078 | 120.1568 | 37.0081 | 64.6966 | 16.9813 | 17.0765 | -222.0774
4.34 | 9.34 | 196.8 | 0.3655 | 59.2626 | 105.0625 | 2091.0939 |  | 59.2626 | 141.8749 | 1814.3713 |  | -276.7226 | 276.7226 | 0 |  | 5.516 | 120.3192 | 37.0626 | 64.7871 | 17.2528 | 17.4633 | -221.9371
4.35 | 9.35 | 197 | 0.36496 | 59.3759 | 105.2047 | 2099.4733 |  | 59.3759 | 142.2482 | 1825.3997 |  | -274.0736 | 274.0736 | 0 |  | 5.5241 | 120.4816 | 37.1172 | 64.8775 | 17.5244 | 17.8485 | -221.7938
4.36 | 9.36 | 197.2 | 0.36443 | 59.4892 | 105.3469 | 2107.8742 |  | 59.4892 | 142.6216 | 1836.4715 |  | -271.4028 | 271.4028 | 0 |  | 5.5322 | 120.644 | 37.1717 | 64.968 | 17.7959 | 18.2323 | -221.6473
4.37 | 9.37 | 197.4 | 0.3639 | 59.6025 | 105.4891 | 2116.2966 |  | 59.6025 | 142.9951 | 1847.5866 |  | -268.71 | 268.71 | 0 |  | 5.5403 | 120.8064 | 37.2263 | 65.0585 | 18.0674 | 18.6146 | -221.4977
4.38 | 9.38 | 197.6 | 0.36337 | 59.7157 | 105.6312 | 2124.7406 |  | 59.7157 | 143.3686 | 1858.7453 |  | -265.9953 | 265.9953 | 0 |  | 5.5484 | 120.9688 | 37.2809 | 65.1489 | 18.3389 | 18.9954 | -221.345
4.39 | 9.39 | 197.8 | 0.36284 | 59.8289 | 105.7733 | 2133.2061 |  | 59.8289 | 143.7422 | 1869.9475 |  | -263.2586 | 263.2586 | 0 |  | 5.5566 | 121.1312 | 37.3354 | 65.2394 | 18.6104 | 19.3748 | -221.1892
4.4 | 9.4 | 198 | 0.36232 | 59.942 | 105.9153 | 2141.6933 |  | 59.942 | 144.1159 | 1881.1934 |  | -260.4999 | 260.4999 | 0 |  | 5.5647 | 121.2936 | 37.39 | 65.3299 | 18.882 | 19.7527 | -221.0303
4.41 | 9.41 | 198.2 | 0.36179 | 60.0551 | 106.0574 | 2150.202 |  | 60.0551 | 144.4897 | 1892.4831 |  | -257.719 | 257.719 | 0 |  | 5.5728 | 121.456 | 37.4445 | 65.4204 | 19.1535 | 20.1291 | -220.8684
4.42 | 9.42 | 198.4 | 0.36127 | 60.1682 | 106.1994 | 2158.7325 |  | 60.1682 | 144.8636 | 1903.8165 |  | -254.9159 | 254.9159 | 0 |  | 5.5809 | 121.6184 | 37.4991 | 65.5108 | 19.425 | 20.504 | -220.7035
4.43 | 9.43 | 198.6 | 0.36075 | 60.2812 | 106.3414 | 2167.2846 |  | 60.2812 | 145.2375 | 1915.1939 |  | -252.0907 | 252.0907 | 0 |  | 5.589 | 121.7808 | 37.5537 | 65.6013 | 19.6965 | 20.8775 | -220.5354
4.44 | 9.44 | 198.8 | 0.36023 | 60.3942 | 106.4834 | 2175.8584 |  | 60.3942 | 145.6115 | 1926.6152 |  | -249.2431 | 249.2431 | 0 |  | 5.5972 | 121.9432 | 37.6082 | 65.6918 | 19.968 | 21.2495 | -220.3644
4.45 | 9.45 | 199 | 0.35971 | 60.5072 | 106.6253 | 2184.4539 |  | 60.5072 | 145.9856 | 1938.0806 |  | -246.3732 | 246.3732 | 0 |  | 5.6053 | 122.1056 | 37.6628 | 65.7822 | 20.2395 | 21.6201 | -220.1904
4.46 | 9.46 | 199.2 | 0.3592 | 60.6201 | 106.7672 | 2193.0712 |  | 60.6201 | 146.3598 | 1949.5902 |  | -243.481 | 243.481 | 0 |  | 5.6134 | 122.268 | 37.7173 | 65.8727 | 20.5111 | 21.9891 | -220.0133
4.47 | 9.47 | 199.4 | 0.35868 | 60.733 | 106.9091 | 2201.7103 |  | 60.733 | 146.734 | 1961.144 |  | -240.5663 | 240.5663 | 0 |  | 5.6215 | 122.4304 | 37.7719 | 65.9632 | 20.7826 | 22.3567 | -219.8333
4.48 | 9.48 | 199.6 | 0.35817 | 60.8458 | 107.051 | 2210.3712 |  | 60.8458 | 147.1083 | 1972.742 |  | -237.6291 | 237.6291 | 0 |  | 5.6296 | 122.5928 | 37.8265 | 66.0536 | 21.0541 | 22.7229 | -219.6502
4.49 | 9.49 | 199.8 | 0.35765 | 60.9587 | 107.1928 | 2219.0539 |  | 60.9587 | 147.4827 | 1984.3845 |  | -234.6694 | 234.6694 | 0 |  | 5.6378 | 122.7552 | 37.881 | 66.1441 | 21.3256 | 23.0875 | -219.4642
4.5 | 9.5 | 200 | 0.35714 | 61.0714 | 107.3346 | 2227.7585 |  | 61.0714 | 147.8571 | 1996.0714 |  | -231.6871 | 231.6871 | 0 |  | 5.6459 | 122.9176 | 37.9356 | 66.2346 | 21.5971 | 23.4507 | -219.2753
4.51 | 9.51 | 200.2 | 0.35663 | 61.1842 | 107.4764 | 2236.485 |  | 61.1842 | 148.2317 | 2007.8029 |  | -228.6821 | 228.6821 | 0 |  | 5.654 | 123.08 | 37.9901 | 66.3251 | 21.8687 | 23.8124 | -219.0834
4.52 | 9.52 | 200.4 | 0.35613 | 61.2969 | 107.6182 | 2245.2334 |  | 61.2969 | 148.6063 | 2019.579 |  | -225.6544 | 225.6544 | 0 |  | 5.6621 | 123.2424 | 38.0447 | 66.4155 | 22.1402 | 24.1727 | -218.8886
4.53 | 9.53 | 200.6 | 0.35562 | 61.4095 | 107.76 | 2254.0037 |  | 61.4095 | 148.9809 | 2031.3998 |  | -222.6039 | 222.6039 | 0 |  | 5.6702 | 123.4048 | 38.0993 | 66.506 | 22.4117 | 24.5315 | -218.6908
4.54 | 9.54 | 200.8 | 0.35511 | 61.5222 | 107.9017 | 2262.7961 |  | 61.5222 | 149.3557 | 2043.2654 |  | -219.5307 | 219.5307 | 0 |  | 5.6784 | 123.5672 | 38.1538 | 66.5965 | 22.6832 | 24.8888 | -218.4902
4.55 | 9.55 | 201 | 0.35461 | 61.6348 | 108.0434 | 2271.6104 |  | 61.6348 | 149.7305 | 2055.1758 |  | -216.4345 | 216.4345 | 0 |  | 5.6865 | 123.7296 | 38.2084 | 66.6869 | 22.9547 | 25.2446 | -218.2867
4.56 | 9.56 | 201.2 | 0.35411 | 61.7473 | 108.1851 | 2280.4467 |  | 61.7473 | 150.1054 | 2067.1312 |  | -213.3155 | 213.3155 | 0 |  | 5.6946 | 123.892 | 38.2629 | 66.7774 | 23.2263 | 25.599 | -218.0802
4.57 | 9.57 | 201.4 | 0.35361 | 61.8598 | 108.3267 | 2289.3051 |  | 61.8598 | 150.4803 | 2079.1317 |  | -210.1735 | 210.1735 | 0 |  | 5.7027 | 124.0544 | 38.3175 | 66.8679 | 23.4978 | 25.9519 | -217.8709
4.58 | 9.58 | 201.6 | 0.35311 | 61.9723 | 108.4683 | 2298.1856 |  | 61.9723 | 150.8554 | 2091.1772 |  | -207.0084 | 207.0084 | 0 |  | 5.7108 | 124.2168 | 38.372 | 66.9584 | 23.7693 | 26.3033 | -217.6588
4.59 | 9.59 | 201.8 | 0.35261 | 62.0848 | 108.6099 | 2307.0882 |  | 62.0848 | 151.2305 | 2103.2679 |  | -203.8203 | 203.8203 | 0 |  | 5.719 | 124.3792 | 38.4266 | 67.0488 | 24.0408 | 26.6533 | -217.4438
4.6 | 9.6 | 202 | 0.35211 | 62.1972 | 108.7515 | 2316.0129 |  | 62.1972 | 151.6056 | 2115.4039 |  | -200.609 | 200.609 | 0 |  | 5.7271 | 124.5416 | 38.4812 | 67.1393 | 24.3123 | 27.0018 | -217.2259
4.61 | 9.61 | 202.2 | 0.35162 | 62.3096 | 108.8931 | 2324.9598 |  | 62.3096 | 151.9809 | 2127.5853 |  | -197.3745 | 197.3745 | 0 |  | 5.7352 | 124.704 | 38.5357 | 67.2298 | 24.5839 | 27.3488 | -217.0053
4.62 | 9.62 | 202.4 | 0.35112 | 62.4219 | 109.0346 | 2333.9289 |  | 62.4219 | 152.3562 | 2139.8121 |  | -194.1168 | 194.1168 | 0 |  | 5.7433 | 124.8664 | 38.5903 | 67.3202 | 24.8554 | 27.6944 | -216.7818
4.63 | 9.63 | 202.6 | 0.35063 | 62.5342 | 109.1761 | 2342.9201 |  | 62.5342 | 152.7316 | 2152.0844 |  | -190.8358 | 190.8358 | 0 |  | 5.7514 | 125.0288 | 38.6448 | 67.4107 | 25.1269 | 28.0384 | -216.5555
4.64 | 9.64 | 202.8 | 0.35014 | 62.6465 | 109.3176 | 2351.9337 |  | 62.6465 | 153.107 | 2164.4022 |  | -187.5314 | 187.5314 | 0 |  | 5.7596 | 125.1912 | 38.6994 | 67.5012 | 25.3984 | 28.381 | -216.3264
4.65 | 9.65 | 203 | 0.34965 | 62.7587 | 109.4591 | 2360.9694 |  | 62.7587 | 153.4825 | 2176.7658 |  | -184.2036 | 184.2036 | 0 |  | 5.7677 | 125.3536 | 38.754 | 67.5916 | 25.6699 | 28.7222 | -216.0946
4.66 | 9.66 | 203.2 | 0.34916 | 62.8709 | 109.6005 | 2370.0275 |  | 62.8709 | 153.8581 | 2189.1751 |  | -180.8524 | 180.8524 | 0 |  | 5.7758 | 125.516 | 38.8085 | 67.6821 | 25.9414 | 29.0618 | -215.86
4.67 | 9.67 | 203.4 | 0.34868 | 62.9831 | 109.7419 | 2379.1079 |  | 62.9831 | 154.2338 | 2201.6303 |  | -177.4776 | 177.4776 | 0 |  | 5.7839 | 125.6784 | 38.8631 | 67.7726 | 26.213 | 29.4 | -215.6226
4.68 | 9.68 | 203.6 | 0.34819 | 63.0953 | 109.8833 | 2388.2106 |  | 63.0953 | 154.6095 | 2214.1313 |  | -174.0793 | 174.0793 | 0 |  | 5.792 | 125.8408 | 38.9176 | 67.8631 | 26.4845 | 29.7368 | -215.3825
4.69 | 9.69 | 203.8 | 0.34771 | 63.2074 | 110.0247 | 2397.3357 |  | 63.2074 | 154.9853 | 2226.6784 |  | -170.6574 | 170.6574 | 0 |  | 5.8002 | 126.0032 | 38.9722 | 67.9535 | 26.756 | 30.072 | -215.1397
4.7 | 9.7 | 204 | 0.34722 | 63.3194 | 110.1661 | 2406.4832 |  | 63.3194 | 155.3611 | 2239.2715 |  | -167.2118 | 167.2118 | 0 |  | 5.8083 | 126.1656 | 39.0268 | 68.044 | 27.0275 | 30.4058 | -214.8942
4.71 | 9.71 | 204.2 | 0.34674 | 63.4315 | 110.3074 | 2415.6532 |  | 63.4315 | 155.737 | 2251.9108 |  | -163.7424 | 163.7424 | 0 |  | 5.8164 | 126.328 | 39.0813 | 68.1345 | 27.299 | 30.7381 | -214.6459
4.72 | 9.72 | 204.4 | 0.34626 | 63.5435 | 110.4487 | 2424.8455 |  | 63.5435 | 156.113 | 2264.5963 |  | -160.2493 | 160.2493 | 0 |  | 5.8245 | 126.4904 | 39.1359 | 68.2249 | 27.5706 | 31.069 | -214.395
4.73 | 9.73 | 204.6 | 0.34578 | 63.6555 | 110.59 | 2434.0604 |  | 63.6555 | 156.4891 | 2277.3281 |  | -156.7323 | 156.7323 | 0 |  | 5.8326 | 126.6528 | 39.1904 | 68.3154 | 27.8421 | 31.3984 | -214.1414
4.74 | 9.74 | 204.8 | 0.3453 | 63.7674 | 110.7313 | 2443.2978 |  | 63.7674 | 156.8652 | 2290.1063 |  | -153.1914 | 153.1914 | 0 |  | 5.8408 | 126.8152 | 39.245 | 68.4059 | 28.1136 | 31.7263 | -213.8851
4.75 | 9.75 | 205 | 0.34483 | 63.8793 | 110.8725 | 2452.5577 |  | 63.8793 | 157.2414 | 2302.931 |  | -149.6266 | 149.6266 | 0 |  | 5.8489 | 126.9776 | 39.2996 | 68.4963 | 28.3851 | 32.0527 | -213.6261
4.76 | 9.76 | 205.2 | 0.34435 | 63.9912 | 111.0137 | 2461.8401 |  | 63.9912 | 157.6176 | 2315.8023 |  | -146.0378 | 146.0378 | 0 |  | 5.857 | 127.14 | 39.3541 | 68.5868 | 28.6566 | 32.3777 | -213.3646
4.77 | 9.77 | 205.4 | 0.34388 | 64.103 | 111.1549 | 2471.1451 |  | 64.103 | 157.9939 | 2328.7202 |  | -142.425 | 142.425 | 0 |  | 5.8651 | 127.3024 | 39.4087 | 68.6773 | 28.9282 | 32.7012 | -213.1003
4.78 | 9.78 | 205.6 | 0.34341 | 64.2148 | 111.2961 | 2480.4728 |  | 64.2148 | 158.3703 | 2341.6848 |  | -138.788 | 138.788 | 0 |  | 5.8732 | 127.4648 | 39.4632 | 68.7678 | 29.1997 | 33.0232 | -212.8335
4.79 | 9.79 | 205.8 | 0.34294 | 64.3266 | 111.4373 | 2489.8231 |  | 64.3266 | 158.7468 | 2354.6962 |  | -135.1269 | 135.1269 | 0 |  | 5.8814 | 127.6272 | 39.5178 | 68.8582 | 29.4712 | 33.3438 | -212.564
4.8 | 9.8 | 206 | 0.34247 | 64.4384 | 111.5784 | 2499.196 |  | 64.4384 | 159.1233 | 2367.7545 |  | -131.4415 | 131.4415 | 0 |  | 5.8895 | 127.7896 | 39.5724 | 68.9487 | 29.7427 | 33.6629 | -212.292
4.81 | 9.81 | 206.2 | 0.342 | 64.5501 | 111.7195 | 2508.5917 |  | 64.5501 | 159.4999 | 2380.8598 |  | -127.7319 | 127.7319 | 0 |  | 5.8976 | 127.952 | 39.6269 | 69.0392 | 30.0142 | 33.9805 | -212.0174
4.82 | 9.82 | 206.4 | 0.34153 | 64.6617 | 111.8606 | 2518.01 |  | 64.6617 | 159.8765 | 2394.0121 |  | -123.998 | 123.998 | 0 |  | 5.9057 | 128.1144 | 39.6815 | 69.1296 | 30.2858 | 34.2966 | -211.7402
4.83 | 9.83 | 206.6 | 0.34106 | 64.7734 | 112.0017 | 2527.4511 |  | 64.7734 | 160.2532 | 2407.2115 |  | -120.2396 | 120.2396 | 0 |  | 5.9138 | 128.2768 | 39.736 | 69.2201 | 30.5573 | 34.6113 | -211.4604
4.84 | 9.84 | 206.8 | 0.3406 | 64.885 | 112.1427 | 2536.915 |  | 64.885 | 160.63 | 2420.4581 |  | -116.4569 | 116.4569 | 0 |  | 5.922 | 128.4392 | 39.7906 | 69.3106 | 30.8288 | 34.9245 | -211.1781
4.85 | 9.85 | 207 | 0.34014 | 64.9966 | 112.2837 | 2546.4017 |  | 64.9966 | 161.0068 | 2433.752 |  | -112.6497 | 112.6497 | 0 |  | 5.9301 | 128.6016 | 39.8452 | 69.4011 | 31.1003 | 35.2362 | -210.8932
4.86 | 9.86 | 207.2 | 0.33967 | 65.1082 | 112.4247 | 2555.9112 |  | 65.1082 | 161.3837 | 2447.0933 |  | -108.8179 | 108.8179 | 0 |  | 5.9382 | 128.764 | 39.8997 | 69.4915 | 31.3718 | 35.5465 | -210.6058
4.87 | 9.87 | 207.4 | 0.33921 | 65.2197 | 112.5657 | 2565.4435 |  | 65.2197 | 161.7607 | 2460.482 |  | -104.9616 | 104.9616 | 0 |  | 5.9463 | 128.9264 | 39.9543 | 69.582 | 31.6434 | 35.8553 | -210.316
4.88 | 9.88 | 207.6 | 0.33875 | 65.3312 | 112.7067 | 2574.9987 |  | 65.3312 | 162.1377 | 2473.9182 |  | -101.0806 | 101.0806 | 0 |  | 5.9544 | 129.0888 | 40.0088 | 69.6725 | 31.9149 | 36.1626 | -210.0236
4.89 | 9.89 | 207.8 | 0.33829 | 65.4426 | 112.8476 | 2584.5769 |  | 65.4426 | 162.5147 | 2487.402 |  | -97.1749 | 97.1749 | 0 |  | 5.9626 | 129.2512 | 40.0634 | 69.7629 | 32.1864 | 36.4685 | -209.7287
4.9 | 9.9 | 208 | 0.33784 | 65.5541 | 112.9886 | 2594.1779 |  | 65.5541 | 162.8919 | 2500.9335 |  | -93.2444 | 93.2444 | 0 |  | 5.9707 | 129.4136 | 40.118 | 69.8534 | 32.4579 | 36.7729 | -209.4313
4.91 | 9.91 | 208.2 | 0.33738 | 65.6655 | 113.1295 | 2603.8019 |  | 65.6655 | 163.2691 | 2514.5128 |  | -89.2892 | 89.2892 | 0 |  | 5.9788 | 129.576 | 40.1725 | 69.9439 | 32.7294 | 37.0758 | -209.1315
4.92 | 9.92 | 208.4 | 0.33693 | 65.7768 | 113.2703 | 2613.4489 |  | 65.7768 | 163.6464 | 2528.1399 |  | -85.309 | 85.309 | 0 |  | 5.9869 | 129.7384 | 40.2271 | 70.0343 | 33.0009 | 37.3772 | -208.8292
4.93 | 9.93 | 208.6 | 0.33647 | 65.8882 | 113.4112 | 2623.119 |  | 65.8882 | 164.0237 | 2541.8149 |  | -81.304 | 81.304 | 0 |  | 5.995 | 129.9008 | 40.2816 | 70.1248 | 33.2725 | 37.6772 | -208.5245
4.94 | 9.94 | 208.8 | 0.33602 | 65.9995 | 113.552 | 2632.812 |  | 65.9995 | 164.4011 | 2555.538 |  | -77.274 | 77.274 | 0 |  | 6.0032 | 130.0632 | 40.3362 | 70.2153 | 33.544 | 37.9757 | -208.2173
4.95 | 9.95 | 209 | 0.33557 | 66.1107 | 113.6929 | 2642.5281 |  | 66.1107 | 164.7785 | 2569.3091 |  | -73.219 | 73.219 | 0 |  | 6.0113 | 130.2256 | 40.3908 | 70.3058 | 33.8155 | 38.2728 | -207.9078
4.96 | 9.96 | 209.2 | 0.33512 | 66.222 | 113.8337 | 2652.2673 |  | 66.222 | 165.156 | 2583.1284 |  | -69.1389 | 69.1389 | 0 |  | 6.0194 | 130.388 | 40.4453 | 70.3962 | 34.087 | 38.5683 | -207.5958
4.97 | 9.97 | 209.4 | 0.33467 | 66.3332 | 113.9744 | 2662.0296 |  | 66.3332 | 165.5336 | 2596.996 |  | -65.0337 | 65.0337 | 0 |  | 6.0275 | 130.5504 | 40.4999 | 70.4867 | 34.3585 | 38.8624 | -207.2814
4.98 | 9.98 | 209.6 | 0.33422 | 66.4444 | 114.1152 | 2671.8151 |  | 66.4444 | 165.9112 | 2610.9118 |  | -60.9032 | 60.9032 | 0 |  | 6.0356 | 130.7128 | 40.5544 | 70.5772 | 34.6301 | 39.155 | -206.9647
4.99 | 9.99 | 209.8 | 0.33378 | 66.5555 | 114.2559 | 2681.6237 |  | 66.5555 | 166.2889 | 2624.8761 |  | -56.7476 | 56.7476 | 0 |  | 6.0438 | 130.8752 | 40.609 | 70.6676 | 34.9016 | 39.4462 | -206.6455
5 | 10 | 210 | 0.33333 | 66.6667 | 114.3967 | 2691.4556 |  | 66.6667 | 166.6667 | 2638.8889 |  | -52.5667 | 52.5667 | 0 |  | 6.0519 | 131.0376 | 40.6636 | 70.7581 | 35.1731 | 39.7359 | -206.3241
5.01 | 10.01 | 210.2 | 0.33289 | 66.7778 | 114.5374 | 2701.3106 |  | 66.7778 | 167.0445 | 2652.9502 |  | -48.3604 | 48.3604 | 0 |  | 6.06 | 131.2 | 40.7181 | 70.8486 | 35.4446 | 40.0241 | -206.0002
5.02 | 10.02 | 210.4 | 0.33245 | 66.8888 | 114.678 | 2711.1889 |  | 66.8888 | 167.4223 | 2667.0602 |  | -44.1287 | 44.1287 | 0 |  | 6.0681 | 131.3624 | 40.7727 | 70.939 | 35.7161 | 40.3108 | -205.6741
5.03 | 10.03 | 210.6 | 0.33201 | 66.9999 | 114.8187 | 2721.0905 |  | 66.9999 | 167.8003 | 2681.2189 |  | -39.8716 | 39.8716 | 0 |  | 6.0762 | 131.5248 | 40.8272 | 71.0295 | 35.9877 | 40.5961 | -205.3456
5.04 | 10.04 | 210.8 | 0.33156 | 67.1109 | 114.9594 | 2731.0154 |  | 67.1109 | 168.1782 | 2695.4264 |  | -35.5889 | 35.5889 | 0 |  | 6.0844 | 131.6872 | 40.8818 | 71.12 | 36.2592 | 40.8799 | -205.0148
5.05 | 10.05 | 211 | 0.33113 | 67.2219 | 115.1 | 2740.9636 |  | 67.2219 | 168.5563 | 2709.6828 |  | -31.2807 | 31.2807 | 0 |  | 6.0925 | 131.8496 | 40.9363 | 71.2105 | 36.5307 | 41.1623 | -204.6817
5.06 | 10.06 | 211.2 | 0.33069 | 67.3328 | 115.2406 | 2750.9352 |  | 67.3328 | 168.9344 | 2723.9882 |  | -26.9469 | 26.9469 | 0 |  | 6.1006 | 132.012 | 40.9909 | 71.3009 | 36.8022 | 41.4431 | -204.3463
5.07 | 10.07 | 211.4 | 0.33025 | 67.4437 | 115.3812 | 2760.9301 |  | 67.4437 | 169.3125 | 2738.3427 |  | -22.5875 | 22.5875 | 0 |  | 6.1087 | 132.1744 | 41.0455 | 71.3914 | 37.0737 | 41.7225 | -204.0087
5.08 | 10.08 | 211.6 | 0.32982 | 67.5546 | 115.5217 | 2770.9485 |  | 67.5546 | 169.6908 | 2752.7462 |  | -18.2023 | 18.2023 | 0 |  | 6.1168 | 132.3368 | 41.1 | 71.4819 | 37.3453 | 42.0004 | -203.6688
5.09 | 10.09 | 211.8 | 0.32938 | 67.6655 | 115.6623 | 2780.9903 |  | 67.6655 | 170.069 | 2767.199 |  | -13.7913 | 13.7913 | 0 |  | 6.125 | 132.4992 | 41.1546 | 71.5723 | 37.6168 | 42.2769 | -203.3266
5.1 | 10.1 | 212 | 0.32895 | 67.7763 | 115.8028 | 2791.0555 |  | 67.7763 | 170.4474 | 2781.7011 |  | -9.3545 | 9.3545 | 0 |  | 6.1331 | 132.6616 | 41.2091 | 71.6628 | 37.8883 | 42.5519 | -202.9822
5.11 | 10.11 | 212.2 | 0.32852 | 67.8871 | 115.9433 | 2801.1443 |  | 67.8871 | 170.8258 | 2796.2525 |  | -4.8918 | 4.8918 | 0 |  | 6.1412 | 132.824 | 41.2637 | 71.7533 | 38.1598 | 42.8254 | -202.6356
5.12 | 10.12 | 212.4 | 0.32808 | 67.9979 | 116.0838 | 2811.2566 |  | 67.9979 | 171.2042 | 2810.8534 |  | -0.40319 | 0.40319 | 5.12 |  | 6.1493 | 132.9864 | 41.3183 | 71.8438 | 38.4313 | 43.0974 | -202.2867
5.13 | 10.13 | 212.6 | 0.32765 | 68.1087 | 116.2243 | 2821.3924 |  | 68.1087 | 171.5827 | 2825.5038 |  | 4.1114 | 4.1114 | 0 |  | 6.1574 | 133.1488 | 41.3728 | 71.9342 | 38.7028 | 43.368 | -201.9357
5.14 | 10.14 | 212.8 | 0.32723 | 68.2194 | 116.3647 | 2831.5518 |  | 68.2194 | 171.9613 | 2840.2038 |  | 8.6521 | 8.6521 | 0 |  | 6.1656 | 133.3112 | 41.4274 | 72.0247 | 38.9744 | 43.6371 | -201.5824
5.15 | 10.15 | 213 | 0.3268 | 68.3301 | 116.5052 | 2841.7347 |  | 68.3301 | 172.3399 | 2854.9536 |  | 13.2188 | 13.2188 | 0 |  | 6.1737 | 133.4736 | 41.4819 | 72.1152 | 39.2459 | 43.9048 | -201.227
5.16 | 10.16 | 213.2 | 0.32637 | 68.4407 | 116.6456 | 2851.9413 |  | 68.4407 | 172.7185 | 2869.7531 |  | 17.8117 | 17.8117 | 0 |  | 6.1818 | 133.636 | 41.5365 | 72.2056 | 39.5174 | 44.1709 | -200.8694
5.17 | 10.17 | 213.4 | 0.32595 | 68.5514 | 116.786 | 2862.1716 |  | 68.5514 | 173.0973 | 2884.6024 |  | 22.4308 | 22.4308 | 0 |  | 6.1899 | 133.7984 | 41.5911 | 72.2961 | 39.7889 | 44.4356 | -200.5097
5.18 | 10.18 | 213.6 | 0.32552 | 68.662 | 116.9263 | 2872.4255 |  | 68.662 | 173.476 | 2899.5017 |  | 27.0762 | 27.0762 | 0 |  | 6.198 | 133.9608 | 41.6456 | 72.3866 | 40.0604 | 44.6988 | -200.1478
5.19 | 10.19 | 213.8 | 0.3251 | 68.7726 | 117.0667 | 2882.7032 |  | 68.7726 | 173.8549 | 2914.451 |  | 31.7478 | 31.7478 | 0 |  | 6.2062 | 134.1232 | 41.7002 | 72.477 | 40.332 | 44.9606 | -199.7838
5.2 | 10.2 | 214 | 0.32468 | 68.8831 | 117.207 | 2893.0045 |  | 68.8831 | 174.2338 | 2929.4504 |  | 36.4459 | 36.4459 | 0 |  | 6.2143 | 134.2856 | 41.7547 | 72.5675 | 40.6035 | 45.2209 | -199.4176
5.21 | 10.21 | 214.2 | 0.32425 | 68.9936 | 117.3474 | 2903.3296 |  | 68.9936 | 174.6127 | 2944.5 |  | 41.1703 | 41.1703 | 0 |  | 6.2224 | 134.448 | 41.8093 | 72.658 | 40.875 | 45.4797 | -199.0494
5.22 | 10.22 | 214.4 | 0.32383 | 69.1041 | 117.4877 | 2913.6785 |  | 69.1041 | 174.9917 | 2959.5998 |  | 45.9213 | 45.9213 | 0 |  | 6.2305 | 134.6104 | 41.8639 | 72.7485 | 41.1465 | 45.737 | -198.679
5.23 | 10.23 | 214.6 | 0.32342 | 69.2146 | 117.628 | 2924.0512 |  | 69.2146 | 175.3708 | 2974.75 |  | 50.6987 | 50.6987 | 0 |  | 6.2386 | 134.7728 | 41.9184 | 72.8389 | 41.418 | 45.9929 | -198.3066
5.24 | 10.24 | 214.8 | 0.323 | 69.3251 | 117.7682 | 2934.4478 |  | 69.3251 | 175.7499 | 2989.9505 |  | 55.5028 | 55.5028 | 0 |  | 6.2468 | 134.9352 | 41.973 | 72.9294 | 41.6896 | 46.2473 | -197.9321
5.25 | 10.25 | 215 | 0.32258 | 69.4355 | 117.9085 | 2944.8682 |  | 69.4355 | 176.129 | 3005.2016 |  | 60.3334 | 60.3334 | 0 |  | 6.2549 | 135.0976 | 42.0275 | 73.0199 | 41.9611 | 46.5002 | -197.5556
5.26 | 10.26 | 215.2 | 0.32216 | 69.5459 | 118.0487 | 2955.3125 |  | 69.5459 | 176.5082 | 3020.5033 |  | 65.1908 | 65.1908 | 0 |  | 6.263 | 135.26 | 42.0821 | 73.1103 | 42.2326 | 46.7517 | -197.177
5.27 | 10.27 | 215.4 | 0.32175 | 69.6562 | 118.1889 | 2965.7807 |  | 69.6562 | 176.8875 | 3035.8556 |  | 70.0749 | 70.0749 | 0 |  | 6.2711 | 135.4224 | 42.1367 | 73.2008 | 42.5041 | 47.0017 | -196.7963
5.28 | 10.28 | 215.6 | 0.32134 | 69.7666 | 118.3291 | 2976.2729 |  | 69.7666 | 177.2668 | 3051.2586 |  | 74.9858 | 74.9858 | 0 |  | 6.2792 | 135.5848 | 42.1912 | 73.2913 | 42.7756 | 47.2502 | -196.4136
5.29 | 10.29 | 215.8 | 0.32092 | 69.8769 | 118.4693 | 2986.789 |  | 69.8769 | 177.6462 | 3066.7125 |  | 79.9235 | 79.9235 | 0 |  | 6.2874 | 135.7472 | 42.2458 | 73.3818 | 43.0472 | 47.4973 | -196.029
5.3 | 10.3 | 216 | 0.32051 | 69.9872 | 118.6094 | 2997.3291 |  | 69.9872 | 178.0256 | 3082.2173 |  | 84.8882 | 84.8882 | 0 |  | 6.2955 | 135.9096 | 42.3003 | 73.4722 | 43.3187 | 47.7428 | -195.6423
5.31 | 10.31 | 216.2 | 0.3201 | 70.0974 | 118.7496 | 3007.8932 |  | 70.0974 | 178.4051 | 3097.773 |  | 89.8798 | 89.8798 | 0 |  | 6.3036 | 136.072 | 42.3549 | 73.5627 | 43.5902 | 47.987 | -195.2536
5.32 | 10.32 | 216.4 | 0.31969 | 70.2077 | 118.8897 | 3018.4814 |  | 70.2077 | 178.7847 | 3113.3798 |  | 94.8984 | 94.8984 | 0 |  | 6.3117 | 136.2344 | 42.4095 | 73.6532 | 43.8617 | 48.2296 | -194.863
5.33 | 10.33 | 216.6 | 0.31928 | 70.3179 | 119.0298 | 3029.0937 |  | 70.3179 | 179.1642 | 3129.0378 |  | 99.9441 | 99.9441 | 0 |  | 6.3198 | 136.3968 | 42.464 | 73.7436 | 44.1332 | 48.4708 | -194.4704
5.34 | 10.34 | 216.8 | 0.31888 | 70.4281 | 119.1699 | 3039.7301 |  | 70.4281 | 179.5439 | 3144.7469 |  | 105.0169 | 105.0169 | 0 |  | 6.328 | 136.5592 | 42.5186 | 73.8341 | 44.4048 | 48.7105 | -194.0758
5.35 | 10.35 | 217 | 0.31847 | 70.5382 | 119.31 | 3050.3906 |  | 70.5382 | 179.9236 | 3160.5074 |  | 110.1168 | 110.1168 | 0 |  | 6.3361 | 136.7216 | 42.5731 | 73.9246 | 44.6763 | 48.9487 | -193.6793
5.36 | 10.36 | 217.2 | 0.31807 | 70.6483 | 119.45 | 3061.0752 |  | 70.6483 | 180.3033 | 3176.3192 |  | 115.244 | 115.244 | 0 |  | 6.3442 | 136.884 | 42.6277 | 74.015 | 44.9478 | 49.1855 | -193.2809
5.37 | 10.37 | 217.4 | 0.31766 | 70.7584 | 119.5901 | 3071.7841 |  | 70.7584 | 180.6831 | 3192.1825 |  | 120.3985 | 120.3985 | 0 |  | 6.3523 | 137.0464 | 42.6823 | 74.1055 | 45.2193 | 49.4208 | -192.8806
5.38 | 10.38 | 217.6 | 0.31726 | 70.8685 | 119.7301 | 3082.5171 |  | 70.8685 | 181.0629 | 3208.0974 |  | 125.5803 | 125.5803 | 0 |  | 6.3604 | 137.2088 | 42.7368 | 74.196 | 45.4908 | 49.6546 | -192.4783
5.39 | 10.39 | 217.8 | 0.31686 | 70.9786 | 119.8701 | 3093.2744 |  | 70.9786 | 181.4428 | 3224.0639 |  | 130.7895 | 130.7895 | 0 |  | 6.3686 | 137.3712 | 42.7914 | 74.2865 | 45.7623 | 49.8869 | -192.0742
5.4 | 10.4 | 218 | 0.31646 | 71.0886 | 120.0101 | 3104.0559 |  | 71.0886 | 181.8228 | 3240.082 |  | 136.0261 | 136.0261 | 0 |  | 6.3767 | 137.5336 | 42.8459 | 74.3769 | 46.0339 | 50.1178 | -191.6682
5.41 | 10.41 | 218.2 | 0.31606 | 71.1986 | 120.1501 | 3114.8618 |  | 71.1986 | 182.2028 | 3256.152 |  | 141.2902 | 141.2902 | 0 |  | 6.3848 | 137.696 | 42.9005 | 74.4674 | 46.3054 | 50.3472 | -191.2603
5.42 | 10.42 | 218.4 | 0.31566 | 71.3086 | 120.29 | 3125.6919 |  | 71.3086 | 182.5828 | 3272.2738 |  | 146.5819 | 146.5819 | 0 |  | 6.3929 | 137.8584 | 42.9551 | 74.5579 | 46.5769 | 50.5752 | -190.8505
5.43 | 10.43 | 218.6 | 0.31526 | 71.4185 | 120.43 | 3136.5464 |  | 71.4185 | 182.9629 | 3288.4476 |  | 151.9012 | 151.9012 | 0 |  | 6.401 | 138.0208 | 43.0096 | 74.6483 | 46.8484 | 50.8016 | -190.4389
5.44 | 10.44 | 218.8 | 0.31486 | 71.5285 | 120.5699 | 3147.4253 |  | 71.5285 | 183.3431 | 3304.6733 |  | 157.2481 | 157.2481 | 0 |  | 6.4092 | 138.1832 | 43.0642 | 74.7388 | 47.1199 | 51.0266 | -190.0255
5.45 | 10.45 | 219 | 0.31447 | 71.6384 | 120.7098 | 3158.3285 |  | 71.6384 | 183.7233 | 3320.9512 |  | 162.6227 | 162.6227 | 0 |  | 6.4173 | 138.3456 | 43.1187 | 74.8293 | 47.3915 | 51.2502 | -189.6103
5.46 | 10.46 | 219.2 | 0.31407 | 71.7482 | 120.8497 | 3169.2562 |  | 71.7482 | 184.1035 | 3337.2813 |  | 168.0251 | 168.0251 | 0 |  | 6.4254 | 138.508 | 43.1733 | 74.9197 | 47.663 | 51.4722 | -189.1932
5.47 | 10.47 | 219.4 | 0.31368 | 71.8581 | 120.9895 | 3180.2083 |  | 71.8581 | 184.4838 | 3353.6636 |  | 173.4553 | 173.4553 | 0 |  | 6.4335 | 138.6704 | 43.2279 | 75.0102 | 47.9345 | 51.6928 | -188.7744
5.48 | 10.48 | 219.6 | 0.31328 | 71.9679 | 121.1294 | 3191.1849 |  | 71.9679 | 184.8642 | 3370.0983 |  | 178.9134 | 178.9134 | 0 |  | 6.4416 | 138.8328 | 43.2824 | 75.1007 | 48.206 | 51.9119 | -188.3537
5.49 | 10.49 | 219.8 | 0.31289 | 72.0777 | 121.2692 | 3202.186 |  | 72.0777 | 185.2446 | 3386.5854 |  | 184.3994 | 184.3994 | 0 |  | 6.4498 | 138.9952 | 43.337 | 75.1912 | 48.4775 | 52.1296 | -187.9313
5.5 | 10.5 | 220 | 0.3125 | 72.1875 | 121.4091 | 3213.2116 |  | 72.1875 | 185.625 | 3403.125 |  | 189.9134 | 189.9134 | 0 |  | 6.4579 | 139.1576 | 43.3915 | 75.2816 | 48.7491 | 52.3458 | -187.5071
5.51 | 10.51 | 220.2 | 0.31211 | 72.2973 | 121.5489 | 3224.2618 |  | 72.2973 | 186.0055 | 3419.7172 |  | 195.4554 | 195.4554 | 0 |  | 6.466 | 139.32 | 43.4461 | 75.3721 | 49.0206 | 52.5605 | -187.0812
5.52 | 10.52 | 220.4 | 0.31172 | 72.407 | 121.6887 | 3235.3366 |  | 72.407 | 186.386 | 3436.362 |  | 201.0255 | 201.0255 | 0 |  | 6.4741 | 139.4824 | 43.5006 | 75.4626 | 49.2921 | 52.7737 | -186.6536
5.53 | 10.53 | 220.6 | 0.31133 | 72.5167 | 121.8284 | 3246.436 |  | 72.5167 | 186.7666 | 3453.0597 |  | 206.6237 | 206.6237 | 0 |  | 6.4822 | 139.6448 | 43.5552 | 75.553 | 49.5636 | 52.9855 | -186.2242
5.54 | 10.54 | 220.8 | 0.31095 | 72.6264 | 121.9682 | 3257.56 |  | 72.6264 | 187.1473 | 3469.8101 |  | 212.2501 | 212.2501 | 0 |  | 6.4904 | 139.8072 | 43.6098 | 75.6435 | 49.8351 | 53.1958 | -185.7931
5.55 | 10.55 | 221 | 0.31056 | 72.736 | 122.1079 | 3268.7086 |  | 72.736 | 187.528 | 3486.6134 |  | 217.9048 | 217.9048 | 0 |  | 6.4985 | 139.9696 | 43.6643 | 75.734 | 50.1067 | 53.4046 | -185.3603
5.56 | 10.56 | 221.2 | 0.31017 | 72.8457 | 122.2477 | 3279.882 |  | 72.8457 | 187.9087 | 3503.4697 |  | 223.5877 | 223.5877 | 0 |  | 6.5066 | 140.132 | 43.7189 | 75.8245 | 50.3782 | 53.612 | -184.9258
5.57 | 10.57 | 221.4 | 0.30979 | 72.9553 | 122.3874 | 3291.0801 |  | 72.9553 | 188.2895 | 3520.3791 |  | 229.299 | 229.299 | 0 |  | 6.5147 | 140.2944 | 43.7734 | 75.9149 | 50.6497 | 53.8178 | -184.4896
5.58 | 10.58 | 221.6 | 0.30941 | 73.0649 | 122.5271 | 3302.3029 |  | 73.0649 | 188.6703 | 3537.3417 |  | 235.0388 | 235.0388 | 0 |  | 6.5228 | 140.4568 | 43.828 | 76.0054 | 50.9212 | 54.0223 | -184.0518
5.59 | 10.59 | 221.8 | 0.30902 | 73.1744 | 122.6667 | 3313.5505 |  | 73.1744 | 189.0512 | 3554.3574 |  | 240.8069 | 240.8069 | 0 |  | 6.531 | 140.6192 | 43.8826 | 76.0959 | 51.1927 | 54.2252 | -183.6123
5.6 | 10.6 | 222 | 0.30864 | 73.284 | 122.8064 | 3324.8229 |  | 73.284 | 189.4321 | 3571.4265 |  | 246.6036 | 246.6036 | 0 |  | 6.5391 | 140.7816 | 43.9371 | 76.1863 | 51.4642 | 54.4267 | -183.1712
5.61 | 10.61 | 222.2 | 0.30826 | 73.3935 | 122.946 | 3336.1201 |  | 73.3935 | 189.8131 | 3588.549 |  | 252.4289 | 252.4289 | 0 |  | 6.5472 | 140.944 | 43.9917 | 76.2768 | 51.7358 | 54.6267 | -182.7284
5.62 | 10.62 | 222.4 | 0.30788 | 73.503 | 123.0857 | 3347.4421 |  | 73.503 | 190.1941 | 3605.7249 |  | 258.2828 | 258.2828 | 0 |  | 6.5553 | 141.1064 | 44.0462 | 76.3673 | 52.0073 | 54.8252 | -182.2841
5.63 | 10.63 | 222.6 | 0.3075 | 73.6124 | 123.2253 | 3358.789 |  | 73.6124 | 190.5752 | 3622.9544 |  | 264.1653 | 264.1653 | 0 |  | 6.5634 | 141.2688 | 44.1008 | 76.4577 | 52.2788 | 55.0223 | -181.8381
5.64 | 10.64 | 222.8 | 0.30713 | 73.7219 | 123.3649 | 3370.1609 |  | 73.7219 | 190.9563 | 3640.2375 |  | 270.0766 | 270.0766 | 0 |  | 6.5716 | 141.4312 | 44.1554 | 76.5482 | 52.5503 | 55.2179 | -181.3905
5.65 | 10.65 | 223 | 0.30675 | 73.8313 | 123.5045 | 3381.5576 |  | 73.8313 | 191.3374 | 3657.5743 |  | 276.0167 | 276.0167 | 0 |  | 6.5797 | 141.5936 | 44.2099 | 76.6387 | 52.8218 | 55.412 | -180.9413
5.66 | 10.66 | 223.2 | 0.30637 | 73.9407 | 123.644 | 3392.9793 |  | 73.9407 | 191.7186 | 3674.9649 |  | 281.9856 | 281.9856 | 0 |  | 6.5878 | 141.756 | 44.2645 | 76.7292 | 53.0934 | 55.6047 | -180.4906
5.67 | 10.67 | 223.4 | 0.306 | 74.0501 | 123.7836 | 3404.426 |  | 74.0501 | 192.0999 | 3692.4094 |  | 287.9834 | 287.9834 | 0 |  | 6.5959 | 141.9184 | 44.319 | 76.8196 | 53.3649 | 55.7959 | -180.0383
5.68 | 10.68 | 223.6 | 0.30562 | 74.1594 | 123.9231 | 3415.8977 |  | 74.1594 | 192.4812 | 3709.9078 |  | 294.0101 | 294.0101 | 0 |  | 6.604 | 142.0808 | 44.3736 | 76.9101 | 53.6364 | 55.9856 | -179.5845
5.69 | 10.69 | 223.8 | 0.30525 | 74.2687 | 124.0627 | 3427.3944 |  | 74.2687 | 192.8625 | 3727.4603 |  | 300.0658 | 300.0658 | 0 |  | 6.6122 | 142.2432 | 44.4282 | 77.0006 | 53.9079 | 56.1738 | -179.1291
5.7 | 10.7 | 224 | 0.30488 | 74.378 | 124.2022 | 3438.9162 |  | 74.378 | 193.2439 | 3745.0668 |  | 306.1506 | 306.1506 | 0 |  | 6.6203 | 142.4056 | 44.4827 | 77.091 | 54.1794 | 56.3606 | -178.6722
5.71 | 10.71 | 224.2 | 0.30451 | 74.4873 | 124.3417 | 3450.4631 |  | 74.4873 | 193.6253 | 3762.7276 |  | 312.2645 | 312.2645 | 0 |  | 6.6284 | 142.568 | 44.5373 | 77.1815 | 54.451 | 56.5459 | -178.2138
5.72 | 10.72 | 224.4 | 0.30414 | 74.5966 | 124.4811 | 3462.0351 |  | 74.5966 | 194.0068 | 3780.4426 |  | 318.4075 | 318.4075 | 0 |  | 6.6365 | 142.7304 | 44.5918 | 77.272 | 54.7225 | 56.7298 | -177.7539
5.73 | 10.73 | 224.6 | 0.30377 | 74.7058 | 124.6206 | 3473.6322 |  | 74.7058 | 194.3883 | 3798.212 |  | 324.5798 | 324.5798 | 0 |  | 6.6446 | 142.8928 | 44.6464 | 77.3625 | 54.994 | 56.9121 | -177.2925
5.74 | 10.74 | 224.8 | 0.3034 | 74.815 | 124.76 | 3485.2545 |  | 74.815 | 194.7699 | 3816.0358 |  | 330.7813 | 330.7813 | 0 |  | 6.6528 | 143.0552 | 44.701 | 77.4529 | 55.2655 | 57.093 | -176.8297
5.75 | 10.75 | 225 | 0.30303 | 74.9242 | 124.8995 | 3496.902 |  | 74.9242 | 195.1515 | 3833.9141 |  | 337.0121 | 337.0121 | 0 |  | 6.6609 | 143.2176 | 44.7555 | 77.5434 | 55.537 | 57.2725 | -176.3654
5.76 | 10.76 | 225.2 | 0.30266 | 75.0334 | 125.0389 | 3508.5748 |  | 75.0334 | 195.5332 | 3851.8471 |  | 343.2723 | 343.2723 | 0 |  | 6.669 | 143.38 | 44.8101 | 77.6339 | 55.8086 | 57.4504 | -175.8996
5.77 | 10.77 | 225.4 | 0.3023 | 75.1426 | 125.1783 | 3520.2727 |  | 75.1426 | 195.9149 | 3869.8347 |  | 349.5619 | 349.5619 | 0 |  | 6.6771 | 143.5424 | 44.8646 | 77.7243 | 56.0801 | 57.6269 | -175.4324
5.78 | 10.78 | 225.6 | 0.30193 | 75.2517 | 125.3177 | 3531.996 |  | 75.2517 | 196.2966 | 3887.877 |  | 355.881 | 355.881 | 0 |  | 6.6852 | 143.7048 | 44.9192 | 77.8148 | 56.3516 | 57.8019 | -174.9637
5.79 | 10.79 | 225.8 | 0.30157 | 75.3608 | 125.4571 | 3543.7445 |  | 75.3608 | 196.6784 | 3905.9742 |  | 362.2297 | 362.2297 | 0 |  | 6.6934 | 143.8672 | 44.9738 | 77.9053 | 56.6231 | 57.9755 | -174.4937
5.8 | 10.8 | 226 | 0.3012 | 75.4699 | 125.5964 | 3555.5184 |  | 75.4699 | 197.0602 | 3924.1263 |  | 368.6079 | 368.6079 | 0 |  | 6.7015 | 144.0296 | 45.0283 | 77.9957 | 56.8946 | 58.1475 | -174.0222
5.81 | 10.81 | 226.2 | 0.30084 | 75.5789 | 125.7358 | 3567.3176 |  | 75.5789 | 197.4421 | 3942.3334 |  | 375.0157 | 375.0157 | 0 |  | 6.7096 | 144.192 | 45.0829 | 78.0862 | 57.1662 | 58.3181 | -173.5494
5.82 | 10.82 | 226.4 | 0.30048 | 75.688 | 125.8751 | 3579.1422 |  | 75.688 | 197.824 | 3960.5955 |  | 381.4533 | 381.4533 | 0 |  | 6.7177 | 144.3544 | 45.1374 | 78.1767 | 57.4377 | 58.4873 | -173.0751
5.83 | 10.83 | 226.6 | 0.30012 | 75.797 | 126.0144 | 3590.9922 |  | 75.797 | 198.206 | 3978.9128 |  | 387.9206 | 387.9206 | 0 |  | 6.7258 | 144.5168 | 45.192 | 78.2672 | 57.7092 | 58.6549 | -172.5995
5.84 | 10.84 | 226.8 | 0.29976 | 75.906 | 126.1537 | 3602.8677 |  | 75.906 | 198.588 | 3997.2854 |  | 394.4177 | 394.4177 | 0 |  | 6.734 | 144.6792 | 45.2466 | 78.3576 | 57.9807 | 58.8211 | -172.1226
5.85 | 10.85 | 227 | 0.2994 | 76.015 | 126.293 | 3614.7686 |  | 76.015 | 198.9701 | 4015.7132 |  | 400.9447 | 400.9447 | 0 |  | 6.7421 | 144.8416 | 45.3011 | 78.4481 | 58.2522 | 58.9859 | -171.6443
5.86 | 10.86 | 227.2 | 0.29904 | 76.1239 | 126.4323 | 3626.695 |  | 76.1239 | 199.3522 | 4034.1965 |  | 407.5015 | 407.5015 | 0 |  | 6.7502 | 145.004 | 45.3557 | 78.5386 | 58.5237 | 59.1491 | -171.1646
5.87 | 10.87 | 227.4 | 0.29869 | 76.2329 | 126.5715 | 3638.6469 |  | 76.2329 | 199.7343 | 4052.7352 |  | 414.0883 | 414.0883 | 0 |  | 6.7583 | 145.1664 | 45.4102 | 78.629 | 58.7953 | 59.3109 | -170.6837
5.88 | 10.88 | 227.6 | 0.29833 | 76.3418 | 126.7108 | 3650.6243 |  | 76.3418 | 200.1165 | 4071.3295 |  | 420.7052 | 420.7052 | 0 |  | 6.7664 | 145.3288 | 45.4648 | 78.7195 | 59.0668 | 59.4712 | -170.2014
5.89 | 10.89 | 227.8 | 0.29797 | 76.4507 | 126.85 | 3662.6273 |  | 76.4507 | 200.4987 | 4089.9794 |  | 427.3521 | 427.3521 | 0 |  | 6.7746 | 145.4912 | 45.5194 | 78.81 | 59.3383 | 59.6301 | -169.7179
5.9 | 10.9 | 228 | 0.29762 | 76.5595 | 126.9892 | 3674.656 |  | 76.5595 | 200.881 | 4108.6851 |  | 434.0291 | 434.0291 | 0 |  | 6.7827 | 145.6536 | 45.5739 | 78.9004 | 59.6098 | 59.7874 | -169.233
5.91 | 10.91 | 228.2 | 0.29727 | 76.6684 | 127.1284 | 3686.7102 |  | 76.6684 | 201.2633 | 4127.4465 |  | 440.7363 | 440.7363 | 0 |  | 6.7908 | 145.816 | 45.6285 | 78.9909 | 59.8813 | 59.9433 | -168.7469
5.92 | 10.92 | 228.4 | 0.29691 | 76.7772 | 127.2676 | 3698.7901 |  | 76.7772 | 201.6456 | 4146.2638 |  | 447.4738 | 447.4738 | 0 |  | 6.7989 | 145.9784 | 45.683 | 79.0814 | 60.1529 | 60.0978 | -168.2596
5.93 | 10.93 | 228.6 | 0.29656 | 76.886 | 127.4068 | 3710.8956 |  | 76.886 | 202.028 | 4165.1371 |  | 454.2415 | 454.2415 | 0 |  | 6.807 | 146.1408 | 45.7376 | 79.1719 | 60.4244 | 60.2507 | -167.771
5.94 | 10.94 | 228.8 | 0.29621 | 76.9948 | 127.5459 | 3723.0269 |  | 76.9948 | 202.4104 | 4184.0664 |  | 461.0395 | 461.0395 | 0 |  | 6.8152 | 146.3032 | 45.7922 | 79.2623 | 60.6959 | 60.4022 | -167.2811
5.95 | 10.95 | 229 | 0.29586 | 77.1036 | 127.6851 | 3735.1838 |  | 77.1036 | 202.7929 | 4203.0518 |  | 467.868 | 467.868 | 0 |  | 6.8233 | 146.4656 | 45.8467 | 79.3528 | 60.9674 | 60.5523 | -166.79
5.96 | 10.96 | 229.2 | 0.29551 | 77.2123 | 127.8242 | 3747.3666 |  | 77.2123 | 203.1754 | 4222.0935 |  | 474.7269 | 474.7269 | 0 |  | 6.8314 | 146.628 | 45.9013 | 79.4433 | 61.2389 | 60.7008 | -166.2977
5.97 | 10.97 | 229.4 | 0.29516 | 77.321 | 127.9633 | 3759.5751 |  | 77.321 | 203.558 | 4241.1914 |  | 481.6163 | 481.6163 | 0 |  | 6.8395 | 146.7904 | 45.9558 | 79.5337 | 61.5105 | 60.8479 | -165.8042
5.98 | 10.98 | 229.6 | 0.29481 | 77.4297 | 128.1024 | 3771.8094 |  | 77.4297 | 203.9406 | 4260.3456 |  | 488.5362 | 488.5362 | 0 |  | 6.8476 | 146.9528 | 46.0104 | 79.6242 | 61.782 | 60.9935 | -165.3096
5.99 | 10.99 | 229.8 | 0.29446 | 77.5384 | 128.2415 | 3784.0696 |  | 77.5384 | 204.3232 | 4279.5563 |  | 495.4867 | 495.4867 | 0 |  | 6.8558 | 147.1152 | 46.0649 | 79.7147 | 62.0535 | 61.1377 | -164.8137
6 | 11 | 230 | 0.29412 | 77.6471 | 128.3806 | 3796.3556 |  | 77.6471 | 204.7059 | 4298.8235 |  | 502.4679 | 502.4679 | 0 |  | 6.8639 | 147.2776 | 46.1195 | 79.8052 | 62.325 | 61.2803 | -164.3167
6.01 | 11.01 | 230.2 | 0.29377 | 77.7557 | 128.5197 | 3808.6675 |  | 77.7557 | 205.0886 | 4318.1473 |  | 509.4799 | 509.4799 | 0 |  | 6.872 | 147.44 | 46.1741 | 79.8956 | 62.5965 | 61.4215 | -163.8185
6.02 | 11.02 | 230.4 | 0.29343 | 77.8643 | 128.6587 | 3821.0053 |  | 77.8643 | 205.4714 | 4337.5278 |  | 516.5225 | 516.5225 | 0 |  | 6.8801 | 147.6024 | 46.2286 | 79.9861 | 62.8681 | 61.5613 | -163.3192
6.03 | 11.03 | 230.6 | 0.29308 | 77.9729 | 128.7977 | 3833.3691 |  | 77.9729 | 205.8542 | 4356.9651 |  | 523.596 | 523.596 | 0 |  | 6.8882 | 147.7648 | 46.2832 | 80.0766 | 63.1396 | 61.6995 | -162.8188
6.04 | 11.04 | 230.8 | 0.29274 | 78.0815 | 128.9368 | 3845.7588 |  | 78.0815 | 206.237 | 4376.4592 |  | 530.7004 | 530.7004 | 0 |  | 6.8964 | 147.9272 | 46.3377 | 80.167 | 63.4111 | 61.8363 | -162.3172
6.05 | 11.05 | 231 | 0.2924 | 78.1901 | 129.0758 | 3858.1745 |  | 78.1901 | 206.6199 | 4396.0102 |  | 537.8357 | 537.8357 | 0 |  | 6.9045 | 148.0896 | 46.3923 | 80.2575 | 63.6826 | 61.9717 | -161.8146
6.06 | 11.06 | 231.2 | 0.29206 | 78.2986 | 129.2148 | 3870.6162 |  | 78.2986 | 207.0028 | 4415.6182 |  | 545.002 | 545.002 | 0 |  | 6.9126 | 148.252 | 46.4469 | 80.348 | 63.9541 | 62.1055 | -161.3108
6.07 | 11.07 | 231.4 | 0.29172 | 78.4071 | 129.3537 | 3883.084 |  | 78.4071 | 207.3858 | 4435.2833 |  | 552.1993 | 552.1993 | 0 |  | 6.9207 | 148.4144 | 46.5014 | 80.4384 | 64.2257 | 62.2379 | -160.806
6.08 | 11.08 | 231.6 | 0.29138 | 78.5156 | 129.4927 | 3895.5779 |  | 78.5156 | 207.7688 | 4455.0056 |  | 559.4277 | 559.4277 | 0 |  | 6.9288 | 148.5768 | 46.556 | 80.5289 | 64.4972 | 62.3688 | -160.3001
6.09 | 11.09 | 231.8 | 0.29104 | 78.6241 | 129.6317 | 3908.0978 |  | 78.6241 | 208.1518 | 4474.785 |  | 566.6872 | 566.6872 | 0 |  | 6.937 | 148.7392 | 46.6105 | 80.6194 | 64.7687 | 62.4982 | -159.7931
6.1 | 11.1 | 232 | 0.2907 | 78.7326 | 129.7706 | 3920.6439 |  | 78.7326 | 208.5349 | 4494.6219 |  | 573.9779 | 573.9779 | 0 |  | 6.9451 | 148.9016 | 46.6651 | 80.7099 | 65.0402 | 62.6262 | -159.2851
6.11 | 11.11 | 232.2 | 0.29036 | 78.841 | 129.9095 | 3933.2162 |  | 78.841 | 208.918 | 4514.5161 |  | 581.2999 | 581.2999 | 0 |  | 6.9532 | 149.064 | 46.7197 | 80.8003 | 65.3117 | 62.7527 | -158.7761
6.12 | 11.12 | 232.4 | 0.29002 | 78.9494 | 130.0485 | 3945.8146 |  | 78.9494 | 209.3012 | 4534.4678 |  | 588.6532 | 588.6532 | 0 |  | 6.9613 | 149.2264 | 46.7742 | 80.8908 | 65.5832 | 62.8777 | -158.266
6.13 | 11.13 | 232.6 | 0.28969 | 79.0578 | 130.1874 | 3958.4392 |  | 79.0578 | 209.6844 | 4554.477 |  | 596.0378 | 596.0378 | 0 |  | 6.9694 | 149.3888 | 46.8288 | 80.9813 | 65.8548 | 63.0013 | -157.7549
6.14 | 11.14 | 232.8 | 0.28935 | 79.1662 | 130.3263 | 3971.0901 |  | 79.1662 | 210.0676 | 4574.5439 |  | 603.4539 | 603.4539 | 0 |  | 6.9776 | 149.5512 | 46.8833 | 81.0717 | 66.1263 | 63.1234 | -157.2429
6.15 | 11.15 | 233 | 0.28902 | 79.2746 | 130.4651 | 3983.7672 |  | 79.2746 | 210.4509 | 4594.6686 |  | 610.9014 | 610.9014 | 0 |  | 6.9857 | 149.7136 | 46.9379 | 81.1622 | 66.3978 | 63.244 | -156.7298
6.16 | 11.16 | 233.2 | 0.28868 | 79.3829 | 130.604 | 3996.4706 |  | 79.3829 | 210.8342 | 4614.851 |  | 618.3804 | 618.3804 | 0 |  | 6.9938 | 149.876 | 46.9925 | 81.2527 | 66.6693 | 63.3632 | -156.2158
6.17 | 11.17 | 233.4 | 0.28835 | 79.4912 | 130.7429 | 4009.2003 |  | 79.4912 | 211.2175 | 4635.0913 |  | 625.891 | 625.891 | 0 |  | 7.0019 | 150.0384 | 47.047 | 81.3432 | 66.9408 | 63.4809 | -155.7008
6.18 | 11.18 | 233.6 | 0.28802 | 79.5995 | 130.8817 | 4021.9564 |  | 79.5995 | 211.6009 | 4655.3896 |  | 633.4332 | 633.4332 | 0 |  | 7.01 | 150.2008 | 47.1016 | 81.4336 | 67.2124 | 63.5971 | -155.1849
6.19 | 11.19 | 233.8 | 0.28769 | 79.7078 | 131.0205 | 4034.7388 |  | 79.7078 | 211.9843 | 4675.7459 |  | 641.0071 | 641.0071 | 0 |  | 7.0182 | 150.3632 | 47.1561 | 81.5241 | 67.4839 | 63.7118 | -154.668
6.2 | 11.2 | 234 | 0.28736 | 79.8161 | 131.1593 | 4047.5476 |  | 79.8161 | 212.3678 | 4696.1603 |  | 648.6127 | 648.6127 | 0 |  | 7.0263 | 150.5256 | 47.2107 | 81.6146 | 67.7554 | 63.8251 | -154.1502
6.21 | 11.21 | 234.2 | 0.28703 | 79.9243 | 131.2981 | 4060.3828 |  | 79.9243 | 212.7513 | 4716.6329 |  | 656.2501 | 656.2501 | 0 |  | 7.0344 | 150.688 | 47.2653 | 81.705 | 68.0269 | 63.9369 | -153.6315
6.22 | 11.22 | 234.4 | 0.2867 | 80.0326 | 131.4369 | 4073.2445 |  | 80.0326 | 213.1349 | 4737.1639 |  | 663.9194 | 663.9194 | 0 |  | 7.0425 | 150.8504 | 47.3198 | 81.7955 | 68.2984 | 64.0472 | -153.1119
6.23 | 11.23 | 234.6 | 0.28637 | 80.1408 | 131.5757 | 4086.1327 |  | 80.1408 | 213.5184 | 4757.7532 |  | 671.6205 | 671.6205 | 0 |  | 7.0506 | 151.0128 | 47.3744 | 81.886 | 68.57 | 64.1561 | -152.5913
6.24 | 11.24 | 234.8 | 0.28604 | 80.249 | 131.7145 | 4099.0473 |  | 80.249 | 213.9021 | 4778.4009 |  | 679.3536 | 679.3536 | 0 |  | 7.0588 | 151.1752 | 47.4289 | 81.9764 | 68.8415 | 64.2635 | -152.07
6.25 | 11.25 | 235 | 0.28571 | 80.3571 | 131.8532 | 4111.9885 |  | 80.3571 | 214.2857 | 4799.1071 |  | 687.1186 | 687.1186 | 0 |  | 7.0669 | 151.3376 | 47.4835 | 82.0669 | 69.113 | 64.3694 | -151.5477
6.26 | 11.26 | 235.2 | 0.28539 | 80.4653 | 131.992 | 4124.9562 |  | 80.4653 | 214.6694 | 4819.872 |  | 694.9158 | 694.9158 | 0 |  | 7.075 | 151.5 | 47.5381 | 82.1574 | 69.3845 | 64.4738 | -151.0246
6.27 | 11.27 | 235.4 | 0.28506 | 80.5734 | 132.1307 | 4137.9506 |  | 80.5734 | 215.0531 | 4840.6955 |  | 702.745 | 702.745 | 0 |  | 7.0831 | 151.6624 | 47.5926 | 82.2479 | 69.656 | 64.5768 | -150.5007
6.28 | 11.28 | 235.6 | 0.28474 | 80.6815 | 132.2694 | 4150.9715 |  | 80.6815 | 215.4369 | 4861.5779 |  | 710.6064 | 710.6064 | 0 |  | 7.0912 | 151.8248 | 47.6472 | 82.3383 | 69.9276 | 64.6783 | -149.9759
6.29 | 11.29 | 235.8 | 0.28441 | 80.7896 | 132.4081 | 4164.019 |  | 80.7896 | 215.8207 | 4882.519 |  | 718.5 | 718.5 | 0 |  | 7.0994 | 151.9872 | 47.7017 | 82.4288 | 70.1991 | 64.7784 | -149.4503
6.3 | 11.3 | 236 | 0.28409 | 80.8977 | 132.5468 | 4177.0932 |  | 80.8977 | 216.2045 | 4903.5191 |  | 726.4258 | 726.4258 | 0 |  | 7.1075 | 152.1496 | 47.7563 | 82.5193 | 70.4706 | 64.8769 | -148.9239
6.31 | 11.31 | 236.2 | 0.28377 | 81.0058 | 132.6855 | 4190.1941 |  | 81.0058 | 216.5884 | 4924.5782 |  | 734.384 | 734.384 | 0 |  | 7.1156 | 152.312 | 47.8109 | 82.6097 | 70.7421 | 64.974 | -148.3967
6.32 | 11.32 | 236.4 | 0.28345 | 81.1138 | 132.8241 | 4203.3218 |  | 81.1138 | 216.9723 | 4945.6963 |  | 742.3746 | 742.3746 | 0 |  | 7.1237 | 152.4744 | 47.8654 | 82.7002 | 71.0136 | 65.0697 | -147.8687
6.33 | 11.33 | 236.6 | 0.28313 | 81.2219 | 132.9628 | 4216.4761 |  | 81.2219 | 217.3563 | 4966.8737 |  | 750.3976 | 750.3976 | 0 |  | 7.1318 | 152.6368 | 47.92 | 82.7907 | 71.2851 | 65.1638 | -147.34
6.34 | 11.34 | 236.8 | 0.28281 | 81.3299 | 133.1014 | 4229.6572 |  | 81.3299 | 217.7403 | 4988.1103 |  | 758.453 | 758.453 | 0 |  | 7.14 | 152.7992 | 47.9745 | 82.8811 | 71.5567 | 65.2565 | -146.8105
6.35 | 11.35 | 237 | 0.28249 | 81.4379 | 133.24 | 4242.8651 |  | 81.4379 | 218.1243 | 5009.4062 |  | 766.541 | 766.541 | 0 |  | 7.1481 | 152.9616 | 48.0291 | 82.9716 | 71.8282 | 65.3477 | -146.2802
6.36 | 11.36 | 237.2 | 0.28217 | 81.5458 | 133.3787 | 4256.0999 |  | 81.5458 | 218.5084 | 5030.7615 |  | 774.6616 | 774.6616 | 0 |  | 7.1562 | 153.124 | 48.0837 | 83.0621 | 72.0997 | 65.4375 | -145.7492
6.37 | 11.37 | 237.4 | 0.28185 | 81.6538 | 133.5173 | 4269.3614 |  | 81.6538 | 218.8924 | 5052.1763 |  | 782.8149 | 782.8149 | 0 |  | 7.1643 | 153.2864 | 48.1382 | 83.1526 | 72.3712 | 65.5258 | -145.2175
6.38 | 11.38 | 237.6 | 0.28153 | 81.7617 | 133.6559 | 4282.6499 |  | 81.7617 | 219.2766 | 5073.6507 |  | 791.0008 | 791.0008 | 0 |  | 7.1724 | 153.4488 | 48.1928 | 83.243 | 72.6427 | 65.6126 | -144.6851
6.39 | 11.39 | 237.8 | 0.28121 | 81.8696 | 133.7944 | 4295.9652 |  | 81.8696 | 219.6607 | 5095.1847 |  | 799.2194 | 799.2194 | 0 |  | 7.1806 | 153.6112 | 48.2473 | 83.3335 | 72.9143 | 65.6979 | -144.152
6.4 | 11.4 | 238 | 0.2809 | 81.9775 | 133.933 | 4309.3075 |  | 81.9775 | 220.0449 | 5116.7784 |  | 807.4709 | 807.4709 | 0 |  | 7.1887 | 153.7736 | 48.3019 | 83.424 | 73.1858 | 65.7818 | -143.6181
6.41 | 11.41 | 238.2 | 0.28058 | 82.0854 | 134.0716 | 4322.6767 |  | 82.0854 | 220.4292 | 5138.432 |  | 815.7552 | 815.7552 | 0 |  | 7.1968 | 153.936 | 48.3565 | 83.5144 | 73.4573 | 65.8642 | -143.0837
6.42 | 11.42 | 238.4 | 0.28027 | 82.1933 | 134.2101 | 4336.073 |  | 82.1933 | 220.8135 | 5160.1454 |  | 824.0725 | 824.0725 | 0 |  | 7.2049 | 154.0984 | 48.411 | 83.6049 | 73.7288 | 65.9451 | -142.5485
6.43 | 11.43 | 238.6 | 0.27996 | 82.3011 | 134.3486 | 4349.4962 |  | 82.3011 | 221.1978 | 5181.9188 |  | 832.4227 | 832.4227 | 0 |  | 7.213 | 154.2608 | 48.4656 | 83.6954 | 74.0003 | 66.0246 | -142.0127
6.44 | 11.44 | 238.8 | 0.27964 | 82.4089 | 134.4872 | 4362.9464 |  | 82.4089 | 221.5821 | 5203.7523 |  | 840.8059 | 840.8059 | 0 |  | 7.2212 | 154.4232 | 48.5201 | 83.7859 | 74.2719 | 66.1026 | -141.4763
6.45 | 11.45 | 239 | 0.27933 | 82.5168 | 134.6257 | 4376.4237 |  | 82.5168 | 221.9665 | 5225.6459 |  | 849.2221 | 849.2221 | 0 |  | 7.2293 | 154.5856 | 48.5747 | 83.8763 | 74.5434 | 66.1791 | -140.9392
6.46 | 11.46 | 239.2 | 0.27902 | 82.6246 | 134.7642 | 4389.9281 |  | 82.6246 | 222.3509 | 5247.5997 |  | 857.6716 | 857.6716 | 0 |  | 7.2374 | 154.748 | 48.6292 | 83.9668 | 74.8149 | 66.2541 | -140.4015
6.47 | 11.47 | 239.4 | 0.27871 | 82.7323 | 134.9027 | 4403.4596 |  | 82.7323 | 222.7353 | 5269.6137 |  | 866.1541 | 866.1541 | 0 |  | 7.2455 | 154.9104 | 48.6838 | 84.0573 | 75.0864 | 66.3277 | -139.8633
6.48 | 11.48 | 239.6 | 0.2784 | 82.8401 | 135.0411 | 4417.0183 |  | 82.8401 | 223.1198 | 5291.6882 |  | 874.6699 | 874.6699 | 0 |  | 7.2536 | 155.0728 | 48.7384 | 84.1477 | 75.3579 | 66.3998 | -139.3244
6.49 | 11.49 | 239.8 | 0.27809 | 82.9478 | 135.1796 | 4430.6041 |  | 82.9478 | 223.5043 | 5313.8231 |  | 883.219 | 883.219 | 0 |  | 7.2618 | 155.2352 | 48.7929 | 84.2382 | 75.6295 | 66.4705 | -138.7849
6.5 | 11.5 | 240 | 0.27778 | 83.0556 | 135.3181 | 4444.2171 |  | 83.0556 | 223.8889 | 5336.0185 |  | 891.8015 | 891.8015 | 0 |  | 7.2699 | 155.3976 | 48.8475 | 84.3287 | 75.901 | 66.5396 | -138.2449
6.51 | 11.51 | 240.2 | 0.27747 | 83.1633 | 135.4565 | 4457.8573 |  | 83.1633 | 224.2735 | 5358.2746 |  | 900.4173 | 900.4173 | 0 |  | 7.278 | 155.56 | 48.902 | 84.4191 | 76.1725 | 66.6073 | -137.7043
6.52 | 11.52 | 240.4 | 0.27716 | 83.271 | 135.5949 | 4471.5247 |  | 83.271 | 224.6581 | 5380.5913 |  | 909.0665 | 909.0665 | 0 |  | 7.2861 | 155.7224 | 48.9566 | 84.5096 | 76.444 | 66.6735 | -137.1632
6.53 | 11.53 | 240.6 | 0.27685 | 83.3786 | 135.7333 | 4485.2195 |  | 83.3786 | 225.0427 | 5402.9688 |  | 917.7493 | 917.7493 | 0 |  | 7.2942 | 155.8848 | 49.0112 | 84.6001 | 76.7155 | 66.7383 | -136.6216
6.54 | 11.54 | 240.8 | 0.27655 | 83.4863 | 135.8718 | 4498.9415 |  | 83.4863 | 225.4274 | 5425.4071 |  | 926.4656 | 926.4656 | 0 |  | 7.3024 | 156.0472 | 49.0657 | 84.6906 | 76.9871 | 66.8016 | -136.0794
6.55 | 11.55 | 241 | 0.27624 | 83.5939 | 136.0101 | 4512.6909 |  | 83.5939 | 225.8122 | 5447.9064 |  | 935.2155 | 935.2155 | 0 |  | 7.3105 | 156.2096 | 49.1203 | 84.781 | 77.2586 | 66.8634 | -135.5367
6.56 | 11.56 | 241.2 | 0.27594 | 83.7015 | 136.1485 | 4526.4676 |  | 83.7015 | 226.1969 | 5470.4667 |  | 943.9991 | 943.9991 | 0 |  | 7.3186 | 156.372 | 49.1748 | 84.8715 | 77.5301 | 66.9238 | -134.9935
6.57 | 11.57 | 241.4 | 0.27563 | 83.8092 | 136.2869 | 4540.2717 |  | 83.8092 | 226.5817 | 5493.0881 |  | 952.8164 | 952.8164 | 0 |  | 7.3267 | 156.5344 | 49.2294 | 84.962 | 77.8016 | 66.9826 | -134.4499
6.58 | 11.58 | 241.6 | 0.27533 | 83.9167 | 136.4253 | 4554.1032 |  | 83.9167 | 226.9665 | 5515.7706 |  | 961.6674 | 961.6674 | 0 |  | 7.3348 | 156.6968 | 49.284 | 85.0524 | 78.0731 | 67.04 | -133.9057
6.59 | 11.59 | 241.8 | 0.27503 | 84.0243 | 136.5636 | 4567.9621 |  | 84.0243 | 227.3514 | 5538.5144 |  | 970.5523 | 970.5523 | 0 |  | 7.343 | 156.8592 | 49.3385 | 85.1429 | 78.3446 | 67.096 | -133.3611
6.6 | 11.6 | 242 | 0.27473 | 84.1319 | 136.702 | 4581.8485 |  | 84.1319 | 227.7363 | 5561.3196 |  | 979.471 | 979.471 | 0 |  | 7.3511 | 157.0216 | 49.3931 | 85.2334 | 78.6162 | 67.1504 | -132.8161
6.61 | 11.61 | 242.2 | 0.27442 | 84.2394 | 136.8403 | 4595.7624 |  | 84.2394 | 228.1212 | 5584.1861 |  | 988.4237 | 988.4237 | 0 |  | 7.3592 | 157.184 | 49.4476 | 85.3238 | 78.8877 | 67.2034 | -132.2706
6.62 | 11.62 | 242.4 | 0.27412 | 84.3469 | 136.9786 | 4609.7038 |  | 84.3469 | 228.5061 | 5607.1141 |  | 997.4104 | 997.4104 | 0 |  | 7.3673 | 157.3464 | 49.5022 | 85.4143 | 79.1592 | 67.255 | -131.7247
6.63 | 11.63 | 242.6 | 0.27382 | 84.4544 | 137.1169 | 4623.6727 |  | 84.4544 | 228.8911 | 5630.1037 |  | 1006.431 | 1006.431 | 0 |  | 7.3754 | 157.5088 | 49.5568 | 85.5048 | 79.4307 | 67.305 | -131.1784
6.64 | 11.64 | 242.8 | 0.27352 | 84.5619 | 137.2552 | 4637.6692 |  | 84.5619 | 229.2761 | 5653.155 |  | 1015.4858 | 1015.4858 | 0 |  | 7.3836 | 157.6712 | 49.6113 | 85.5953 | 79.7022 | 67.3536 | -130.6317
6.65 | 11.65 | 243 | 0.27322 | 84.6694 | 137.3935 | 4651.6933 |  | 84.6694 | 229.6612 | 5676.268 |  | 1024.5747 | 1024.5747 | 0 |  | 7.3917 | 157.8336 | 49.6659 | 85.6857 | 79.9738 | 67.4007 | -130.0846
6.66 | 11.66 | 243.2 | 0.27293 | 84.7769 | 137.5318 | 4665.745 |  | 84.7769 | 230.0463 | 5699.4428 |  | 1033.6978 | 1033.6978 | 0 |  | 7.3998 | 157.996 | 49.7204 | 85.7762 | 80.2453 | 67.4464 | -129.5371
6.67 | 11.67 | 243.4 | 0.27263 | 84.8843 | 137.67 | 4679.8243 |  | 84.8843 | 230.4314 | 5722.6795 |  | 1042.8552 | 1042.8552 | 0 |  | 7.4079 | 158.1584 | 49.775 | 85.8667 | 80.5168 | 67.4906 | -128.9893
6.68 | 11.68 | 243.6 | 0.27233 | 84.9917 | 137.8083 | 4693.9314 |  | 84.9917 | 230.8166 | 5745.9782 |  | 1052.0468 | 1052.0468 | 0 |  | 7.416 | 158.3208 | 49.8296 | 85.9571 | 80.7883 | 67.5333 | -128.4411
6.69 | 11.69 | 243.8 | 0.27203 | 85.0991 | 137.9465 | 4708.0661 |  | 85.0991 | 231.2017 | 5769.3389 |  | 1061.2728 | 1061.2728 | 0 |  | 7.4242 | 158.4832 | 49.8841 | 86.0476 | 81.0598 | 67.5745 | -127.8925
6.7 | 11.7 | 244 | 0.27174 | 85.2065 | 138.0848 | 4722.2285 |  | 85.2065 | 231.587 | 5792.7617 |  | 1070.5332 | 1070.5332 | 0 |  | 7.4323 | 158.6456 | 49.9387 | 86.1381 | 81.3314 | 67.6143 | -127.3436
6.71 | 11.71 | 244.2 | 0.27144 | 85.3139 | 138.223 | 4736.4187 |  | 85.3139 | 231.9722 | 5816.2468 |  | 1079.8281 | 1079.8281 | 0 |  | 7.4404 | 158.808 | 49.9932 | 86.2286 | 81.6029 | 67.6526 | -126.7945
6.72 | 11.72 | 244.4 | 0.27115 | 85.4213 | 138.3612 | 4750.6367 |  | 85.4213 | 232.3575 | 5839.7942 |  | 1089.1575 | 1089.1575 | 0 |  | 7.4485 | 158.9704 | 50.0478 | 86.319 | 81.8744 | 67.6894 | -126.245
6.73 | 11.73 | 244.6 | 0.27086 | 85.5286 | 138.4994 | 4764.8825 |  | 85.5286 | 232.7428 | 5863.4039 |  | 1098.5214 | 1098.5214 | 0 |  | 7.4566 | 159.1328 | 50.1024 | 86.4095 | 82.1459 | 67.7247 | -125.6952
6.74 | 11.74 | 244.8 | 0.27056 | 85.6359 | 138.6376 | 4779.1561 |  | 85.6359 | 233.1281 | 5887.0761 |  | 1107.92 | 1107.92 | 0 |  | 7.4648 | 159.2952 | 50.1569 | 86.5 | 82.4174 | 67.7586 | -125.1451
6.75 | 11.75 | 245 | 0.27027 | 85.7432 | 138.7757 | 4793.4576 |  | 85.7432 | 233.5135 | 5910.8108 |  | 1117.3533 | 1117.3533 | 0 |  | 7.4729 | 159.4576 | 50.2115 | 86.5904 | 82.689 | 67.791 | -124.5948
6.76 | 11.76 | 245.2 | 0.26998 | 85.8505 | 138.9139 | 4807.7869 |  | 85.8505 | 233.8989 | 5934.6081 |  | 1126.8212 | 1126.8212 | 0 |  | 7.481 | 159.62 | 50.266 | 86.6809 | 82.9605 | 67.822 | -124.0442
6.77 | 11.77 | 245.4 | 0.26969 | 85.9578 | 139.0521 | 4822.1442 |  | 85.9578 | 234.2844 | 5958.4682 |  | 1136.324 | 1136.324 | 0 |  | 7.4891 | 159.7824 | 50.3206 | 86.7714 | 83.232 | 67.8515 | -123.4934
6.78 | 11.78 | 245.6 | 0.2694 | 86.0651 | 139.1902 | 4836.5294 |  | 86.0651 | 234.6698 | 5982.391 |  | 1145.8616 | 1145.8616 | 0 |  | 7.4972 | 159.9448 | 50.3752 | 86.8618 | 83.5035 | 67.8795 | -122.9423
6.79 | 11.79 | 245.8 | 0.26911 | 86.1723 | 139.3283 | 4850.9426 |  | 86.1723 | 235.0553 | 6006.3766 |  | 1155.4341 | 1155.4341 | 0 |  | 7.5054 | 160.1072 | 50.4297 | 86.9523 | 83.775 | 67.906 | -122.391
6.8 | 11.8 | 246 | 0.26882 | 86.2796 | 139.4665 | 4865.3837 |  | 86.2796 | 235.4409 | 6030.4252 |  | 1165.0415 | 1165.0415 | 0 |  | 7.5135 | 160.2696 | 50.4843 | 87.0428 | 84.0465 | 67.9311 | -121.8395
6.81 | 11.81 | 246.2 | 0.26853 | 86.3868 | 139.6046 | 4879.8529 |  | 86.3868 | 235.8264 | 6054.5368 |  | 1174.6839 | 1174.6839 | 0 |  | 7.5216 | 160.432 | 50.5388 | 87.1333 | 84.3181 | 67.9547 | -121.2878
6.82 | 11.82 | 246.4 | 0.26824 | 86.494 | 139.7427 | 4894.3501 |  | 86.494 | 236.212 | 6078.7115 |  | 1184.3614 | 1184.3614 | 0 |  | 7.5297 | 160.5944 | 50.5934 | 87.2237 | 84.5896 | 67.9768 | -120.7359
6.83 | 11.83 | 246.6 | 0.26795 | 86.6012 | 139.8808 | 4908.8754 |  | 86.6012 | 236.5976 | 6102.9494 |  | 1194.074 | 1194.074 | 0 |  | 7.5378 | 160.7568 | 50.648 | 87.3142 | 84.8611 | 67.9974 | -120.1839
6.84 | 11.84 | 246.8 | 0.26767 | 86.7084 | 140.0189 | 4923.4288 |  | 86.7084 | 236.9833 | 6127.2506 |  | 1203.8217 | 1203.8217 | 0 |  | 7.546 | 160.9192 | 50.7025 | 87.4047 | 85.1326 | 68.0166 | -119.6317
6.85 | 11.85 | 247 | 0.26738 | 86.8155 | 140.1569 | 4938.0104 |  | 86.8155 | 237.369 | 6151.615 |  | 1213.6047 | 1213.6047 | 0 |  | 7.5541 | 161.0816 | 50.7571 | 87.4951 | 85.4041 | 68.0343 | -119.0793
6.86 | 11.86 | 247.2 | 0.26709 | 86.9226 | 140.295 | 4952.62 |  | 86.9226 | 237.7547 | 6176.0429 |  | 1223.4229 | 1223.4229 | 0 |  | 7.5622 | 161.244 | 50.8116 | 87.5856 | 85.6757 | 68.0506 | -118.5268
6.87 | 11.87 | 247.4 | 0.26681 | 87.0298 | 140.4331 | 4967.2579 |  | 87.0298 | 238.1404 | 6200.5343 |  | 1233.2764 | 1233.2764 | 0 |  | 7.5703 | 161.4064 | 50.8662 | 87.6761 | 85.9472 | 68.0653 | -117.9742
6.88 | 11.88 | 247.6 | 0.26652 | 87.1369 | 140.5711 | 4981.9239 |  | 87.1369 | 238.5262 | 6225.0892 |  | 1243.1653 | 1243.1653 | 0 |  | 7.5784 | 161.5688 | 50.9208 | 87.7666 | 86.2187 | 68.0787 | -117.4214
6.89 | 11.89 | 247.8 | 0.26624 | 87.244 | 140.7091 | 4996.6182 |  | 87.244 | 238.912 | 6249.7079 |  | 1253.0896 | 1253.0896 | 0 |  | 7.5866 | 161.7312 | 50.9753 | 87.857 | 86.4902 | 68.0905 | -116.8686
6.9 | 11.9 | 248 | 0.26596 | 87.3511 | 140.8472 | 5011.3408 |  | 87.3511 | 239.2979 | 6274.3902 |  | 1263.0494 | 1263.0494 | 0 |  | 7.5947 | 161.8936 | 51.0299 | 87.9475 | 86.7617 | 68.1008 | -116.3156
6.91 | 11.91 | 248.2 | 0.26567 | 87.4581 | 140.9852 | 5026.0916 |  | 87.4581 | 239.6837 | 6299.1364 |  | 1273.0448 | 1273.0448 | 0 |  | 7.6028 | 162.056 | 51.0844 | 88.038 | 87.0333 | 68.1097 | -115.7626
6.92 | 11.92 | 248.4 | 0.26539 | 87.5652 | 141.1232 | 5040.8707 |  | 87.5652 | 240.0696 | 6323.9464 |  | 1283.0757 | 1283.0757 | 0 |  | 7.6109 | 162.2184 | 51.139 | 88.1284 | 87.3048 | 68.1172 | -115.2095
6.93 | 11.93 | 248.6 | 0.26511 | 87.6722 | 141.2612 | 5055.6782 |  | 87.6722 | 240.4556 | 6348.8205 |  | 1293.1422 | 1293.1422 | 0 |  | 7.619 | 162.3808 | 51.1935 | 88.2189 | 87.5763 | 68.1231 | -114.6564
6.94 | 11.94 | 248.8 | 0.26483 | 87.7792 | 141.3992 | 5070.5141 |  | 87.7792 | 240.8415 | 6373.7586 |  | 1303.2445 | 1303.2445 | 0 |  | 7.6272 | 162.5432 | 51.2481 | 88.3094 | 87.8478 | 68.1276 | -114.1032
6.95 | 11.95 | 249 | 0.26455 | 87.8862 | 141.5371 | 5085.3783 |  | 87.8862 | 241.2275 | 6398.7608 |  | 1313.3825 | 1313.3825 | 0 |  | 7.6353 | 162.7056 | 51.3027 | 88.3998 | 88.1193 | 68.1306 | -113.55
6.96 | 11.96 | 249.2 | 0.26427 | 87.9932 | 141.6751 | 5100.271 |  | 87.9932 | 241.6135 | 6423.8273 |  | 1323.5563 | 1323.5563 | 0 |  | 7.6434 | 162.868 | 51.3572 | 88.4903 | 88.3909 | 68.1322 | -112.9968
6.97 | 11.97 | 249.4 | 0.26399 | 88.1002 | 141.813 | 5115.1921 |  | 88.1002 | 241.9996 | 6448.958 |  | 1333.7659 | 1333.7659 | 0 |  | 7.6515 | 163.0304 | 51.4118 | 88.5808 | 88.6624 | 68.1322 | -112.4435
6.98 | 11.98 | 249.6 | 0.26371 | 88.2072 | 141.951 | 5130.1416 |  | 88.2072 | 242.3857 | 6474.1531 |  | 1344.0115 | 1344.0115 | 0 |  | 7.6596 | 163.1928 | 51.4663 | 88.6713 | 88.9339 | 68.1308 | -111.8903
6.99 | 11.99 | 249.8 | 0.26344 | 88.3141 | 142.0889 | 5145.1197 |  | 88.3141 | 242.7718 | 6499.4127 |  | 1354.293 | 1354.293 | 0 |  | 7.6678 | 163.3552 | 51.5209 | 88.7617 | 89.2054 | 68.128 | -111.3371
7 | 12 | 250 | 0.26316 | 88.4211 | 142.2268 | 5160.1263 |  | 88.4211 | 243.1579 | 6524.7368 |  | 1364.6105 | 1364.6105 | 0 |  | 7.6759 | 163.5176 | 51.5755 | 88.8522 | 89.4769 | 68.1236 | -110.7839
7.01 | 12.01 | 250.2 | 0.26288 | 88.528 | 142.3648 | 5175.1615 |  | 88.528 | 243.5441 | 6550.1256 |  | 1374.9641 | 1374.9641 | 0 |  | 7.684 | 163.68 | 51.63 | 88.9427 | 89.7485 | 68.1178 | -110.2308
7.02 | 12.02 | 250.4 | 0.26261 | 88.6349 | 142.5027 | 5190.2252 |  | 88.6349 | 243.9303 | 6575.579 |  | 1385.3538 | 1385.3538 | 0 |  | 7.6921 | 163.8424 | 51.6846 | 89.0331 | 90.02 | 68.1105 | -109.6777
7.03 | 12.03 | 250.6 | 0.26233 | 88.7418 | 142.6406 | 5205.3175 |  | 88.7418 | 244.3165 | 6601.0972 |  | 1395.7797 | 1395.7797 | 0 |  | 7.7002 | 164.0048 | 51.7391 | 89.1236 | 90.2915 | 68.1018 | -109.1247
7.04 | 12.04 | 250.8 | 0.26205 | 88.8486 | 142.7784 | 5220.4385 |  | 88.8486 | 244.7027 | 6626.6803 |  | 1406.2418 | 1406.2418 | 0 |  | 7.7084 | 164.1672 | 51.7937 | 89.2141 | 90.563 | 68.0916 | -108.5717
7.05 | 12.05 | 251 | 0.26178 | 88.9555 | 142.9163 | 5235.5881 |  | 88.9555 | 245.089 | 6652.3283 |  | 1416.7402 | 1416.7402 | 0 |  | 7.7165 | 164.3296 | 51.8483 | 89.3045 | 90.8345 | 68.0799 | -108.0189
7.06 | 12.06 | 251.2 | 0.26151 | 89.0623 | 143.0542 | 5250.7664 |  | 89.0623 | 245.4753 | 6678.0414 |  | 1427.275 | 1427.275 | 0 |  | 7.7246 | 164.492 | 51.9028 | 89.395 | 91.106 | 68.0667 | -107.4661
7.07 | 12.07 | 251.4 | 0.26123 | 89.1692 | 143.192 | 5265.9734 |  | 89.1692 | 245.8617 | 6703.8195 |  | 1437.8461 | 1437.8461 | 0 |  | 7.7327 | 164.6544 | 51.9574 | 89.4855 | 91.3776 | 68.0521 | -106.9135
7.08 | 12.08 | 251.6 | 0.26096 | 89.276 | 143.3299 | 5281.2092 |  | 89.276 | 246.248 | 6729.6628 |  | 1448.4536 | 1448.4536 | 0 |  | 7.7408 | 164.8168 | 52.0119 | 89.576 | 91.6491 | 68.036 | -106.3609
7.09 | 12.09 | 251.8 | 0.26069 | 89.3828 | 143.4677 | 5296.4737 |  | 89.3828 | 246.6344 | 6755.5714 |  | 1459.0977 | 1459.0977 | 0 |  | 7.749 | 164.9792 | 52.0665 | 89.6664 | 91.9206 | 68.0184 | -105.8086
7.1 | 12.1 | 252 | 0.26042 | 89.4896 | 143.6056 | 5311.767 |  | 89.4896 | 247.0208 | 6781.5453 |  | 1469.7783 | 1469.7783 | 0 |  | 7.7571 | 165.1416 | 52.1211 | 89.7569 | 92.1921 | 67.9994 | -105.2563
7.11 | 12.11 | 252.2 | 0.26015 | 89.5964 | 143.7434 | 5327.0891 |  | 89.5964 | 247.4073 | 6807.5846 |  | 1480.4955 | 1480.4955 | 0 |  | 7.7652 | 165.304 | 52.1756 | 89.8474 | 92.4636 | 67.9789 | -104.7043
7.12 | 12.12 | 252.4 | 0.25988 | 89.7031 | 143.8812 | 5342.4401 |  | 89.7031 | 247.7938 | 6833.6894 |  | 1491.2493 | 1491.2493 | 0 |  | 7.7733 | 165.4664 | 52.2302 | 89.9378 | 92.7352 | 67.9569 | -104.1524
7.13 | 12.13 | 252.6 | 0.25961 | 89.8099 | 144.019 | 5357.8199 |  | 89.8099 | 248.1803 | 6859.8598 |  | 1502.0399 | 1502.0399 | 0 |  | 7.7814 | 165.6288 | 52.2847 | 90.0283 | 93.0067 | 67.9335 | -103.6006
7.14 | 12.14 | 252.8 | 0.25934 | 89.9166 | 144.1568 | 5373.2287 |  | 89.9166 | 248.5668 | 6886.0959 |  | 1512.8672 | 1512.8672 | 0 |  | 7.7896 | 165.7912 | 52.3393 | 90.1188 | 93.2782 | 67.9085 | -103.0491
7.15 | 12.15 | 253 | 0.25907 | 90.0233 | 144.2946 | 5388.6663 |  | 90.0233 | 248.9534 | 6912.3977 |  | 1523.7314 | 1523.7314 | 0 |  | 7.7977 | 165.9536 | 52.3939 | 90.2093 | 93.5497 | 67.8821 | -102.4978
7.16 | 12.16 | 253.2 | 0.2588 | 90.13 | 144.4323 | 5404.133 |  | 90.13 | 249.34 | 6938.7653 |  | 1534.6324 | 1534.6324 | 0 |  | 7.8058 | 166.116 | 52.4484 | 90.2997 | 93.8212 | 67.8543 | -101.9467
7.17 | 12.17 | 253.4 | 0.25853 | 90.2367 | 144.5701 | 5419.6286 |  | 90.2367 | 249.7266 | 6965.1989 |  | 1545.5703 | 1545.5703 | 0 |  | 7.8139 | 166.2784 | 52.503 | 90.3902 | 94.0928 | 67.825 | -101.3959
7.18 | 12.18 | 253.6 | 0.25826 | 90.3434 | 144.7078 | 5435.1531 |  | 90.3434 | 250.1132 | 6991.6984 |  | 1556.5452 | 1556.5452 | 0 |  | 7.822 | 166.4408 | 52.5575 | 90.4807 | 94.3643 | 67.7942 | -100.8452
7.19 | 12.19 | 253.8 | 0.258 | 90.4501 | 144.8456 | 5450.7068 |  | 90.4501 | 250.4999 | 7018.264 |  | 1567.5572 | 1567.5572 | 0 |  | 7.8302 | 166.6032 | 52.6121 | 90.5711 | 94.6358 | 67.7619 | -100.2949
7.2 | 12.2 | 254 | 0.25773 | 90.5567 | 144.9833 | 5466.2895 |  | 90.5567 | 250.8866 | 7044.8957 |  | 1578.6062 | 1578.6062 | 0 |  | 7.8383 | 166.7656 | 52.6667 | 90.6616 | 94.9073 | 67.7281 | -99.7448
7.21 | 12.21 | 254.2 | 0.25747 | 90.6633 | 145.121 | 5481.9012 |  | 90.6633 | 251.2733 | 7071.5936 |  | 1589.6924 | 1589.6924 | 0 |  | 7.8464 | 166.928 | 52.7212 | 90.7521 | 95.1788 | 67.6929 | -99.195
7.22 | 12.22 | 254.4 | 0.2572 | 90.77 | 145.2588 | 5497.5421 |  | 90.77 | 251.6601 | 7098.3578 |  | 1600.8157 | 1600.8157 | 0 |  | 7.8545 | 167.0904 | 52.7758 | 90.8425 | 95.4504 | 67.6563 | -98.6455
7.23 | 12.23 | 254.6 | 0.25694 | 90.8766 | 145.3965 | 5513.2121 |  | 90.8766 | 252.0469 | 7125.1885 |  | 1611.9763 | 1611.9763 | 0 |  | 7.8626 | 167.2528 | 52.8303 | 90.933 | 95.7219 | 67.6181 | -98.0962
7.24 | 12.24 | 254.8 | 0.25667 | 90.9832 | 145.5342 | 5528.9113 |  | 90.9832 | 252.4337 | 7152.0855 |  | 1623.1742 | 1623.1742 | 0 |  | 7.8708 | 167.4152 | 52.8849 | 91.0235 | 95.9934 | 67.5785 | -97.5473
7.25 | 12.25 | 255 | 0.25641 | 91.0897 | 145.6719 | 5544.6397 |  | 91.0897 | 252.8205 | 7179.0491 |  | 1634.4095 | 1634.4095 | 0 |  | 7.8789 | 167.5776 | 52.9395 | 91.114 | 96.2649 | 67.5374 | -96.9988
7.26 | 12.26 | 255.2 | 0.25615 | 91.1963 | 145.8095 | 5560.3973 |  | 91.1963 | 253.2074 | 7206.0794 |  | 1645.6821 | 1645.6821 | 0 |  | 7.887 | 167.74 | 52.994 | 91.2044 | 96.5364 | 67.4948 | -96.4505
7.27 | 12.27 | 255.4 | 0.25589 | 91.3029 | 145.9472 | 5576.1841 |  | 91.3029 | 253.5943 | 7233.1763 |  | 1656.9922 | 1656.9922 | 0 |  | 7.8951 | 167.9024 | 53.0486 | 91.2949 | 96.8079 | 67.4508 | -95.9027
7.28 | 12.28 | 255.6 | 0.25562 | 91.4094 | 146.0849 | 5592.0002 |  | 91.4094 | 253.9812 | 7260.34 |  | 1668.3398 | 1668.3398 | 0 |  | 7.9032 | 168.0648 | 53.1031 | 91.3854 | 97.0795 | 67.4053 | -95.3551
7.29 | 12.29 | 255.8 | 0.25536 | 91.5159 | 146.2225 | 5607.8456 |  | 91.5159 | 254.3681 | 7287.5706 |  | 1679.725 | 1679.725 | 0 |  | 7.9114 | 168.2272 | 53.1577 | 91.4758 | 97.351 | 67.3583 | -94.808
7.3 | 12.3 | 256 | 0.2551 | 91.6224 | 146.3602 | 5623.7204 |  | 91.6224 | 254.7551 | 7314.8682 |  | 1691.1478 | 1691.1478 | 0 |  | 7.9195 | 168.3896 | 53.2123 | 91.5663 | 97.6225 | 67.3099 | -94.2613
7.31 | 12.31 | 256.2 | 0.25484 | 91.729 | 146.4978 | 5639.6244 |  | 91.729 | 255.1421 | 7342.2327 |  | 1702.6083 | 1702.6083 | 0 |  | 7.9276 | 168.552 | 53.2668 | 91.6568 | 97.894 | 67.26 | -93.7149
7.32 | 12.32 | 256.4 | 0.25458 | 91.8354 | 146.6354 | 5655.5579 |  | 91.8354 | 255.5291 | 7369.6644 |  | 1714.1065 | 1714.1065 | 0 |  | 7.9357 | 168.7144 | 53.3214 | 91.7473 | 98.1655 | 67.2086 | -93.169
7.33 | 12.33 | 256.6 | 0.25432 | 91.9419 | 146.7731 | 5671.5208 |  | 91.9419 | 255.9162 | 7397.1632 |  | 1725.6424 | 1725.6424 | 0 |  | 7.9438 | 168.8768 | 53.3759 | 91.8377 | 98.4371 | 67.1557 | -92.6234
7.34 | 12.34 | 256.8 | 0.25407 | 92.0484 | 146.9107 | 5687.5131 |  | 92.0484 | 256.3033 | 7424.7293 |  | 1737.2162 | 1737.2162 | 0 |  | 7.952 | 169.0392 | 53.4305 | 91.9282 | 98.7086 | 67.1014 | -92.0784
7.35 | 12.35 | 257 | 0.25381 | 92.1548 | 147.0483 | 5703.5348 |  | 92.1548 | 256.6904 | 7452.3627 |  | 1748.8279 | 1748.8279 | 0 |  | 7.9601 | 169.2016 | 53.4851 | 92.0187 | 98.9801 | 67.0456 | -91.5337
7.36 | 12.36 | 257.2 | 0.25355 | 92.2613 | 147.1859 | 5719.586 |  | 92.2613 | 257.0775 | 7480.0636 |  | 1760.4776 | 1760.4776 | 0 |  | 7.9682 | 169.364 | 53.5396 | 92.1091 | 99.2516 | 66.9884 | -90.9895
7.37 | 12.37 | 257.4 | 0.25329 | 92.3677 | 147.3234 | 5735.6668 |  | 92.3677 | 257.4646 | 7507.832 |  | 1772.1652 | 1772.1652 | 0 |  | 7.9763 | 169.5264 | 53.5942 | 92.1996 | 99.5231 | 66.9296 | -90.4458
7.38 | 12.38 | 257.6 | 0.25304 | 92.4741 | 147.461 | 5751.7771 |  | 92.4741 | 257.8518 | 7535.6679 |  | 1783.8909 | 1783.8909 | 0 |  | 7.9844 | 169.6888 | 53.6487 | 92.2901 | 99.7947 | 66.8694 | -89.9026
7.39 | 12.39 | 257.8 | 0.25278 | 92.5805 | 147.5986 | 5767.9169 |  | 92.5805 | 258.239 | 7563.5715 |  | 1795.6546 | 1795.6546 | 0 |  | 7.9926 | 169.8512 | 53.7033 | 92.3805 | 100.0662 | 66.8078 | -89.3599
7.4 | 12.4 | 258 | 0.25253 | 92.6869 | 147.7361 | 5784.0863 |  | 92.6869 | 258.6263 | 7591.5429 |  | 1807.4565 | 1807.4565 | 0 |  | 8.0007 | 170.0136 | 53.7578 | 92.471 | 100.3377 | 66.7446 | -88.8176
7.41 | 12.41 | 258.2 | 0.25227 | 92.7932 | 147.8737 | 5800.2854 |  | 92.7932 | 259.0135 | 7619.5821 |  | 1819.2967 | 1819.2967 | 0 |  | 8.0088 | 170.176 | 53.8124 | 92.5615 | 100.6092 | 66.68 | -88.2759
7.42 | 12.42 | 258.4 | 0.25202 | 92.8996 | 148.0112 | 5816.5141 |  | 92.8996 | 259.4008 | 7647.6892 |  | 1831.1751 | 1831.1751 | 0 |  | 8.0169 | 170.3384 | 53.867 | 92.652 | 100.8807 | 66.6139 | -87.7348
7.43 | 12.43 | 258.6 | 0.25176 | 93.0059 | 148.1488 | 5832.7725 |  | 93.0059 | 259.7881 | 7675.8642 |  | 1843.0918 | 1843.0918 | 0 |  | 8.025 | 170.5008 | 53.9215 | 92.7424 | 101.1523 | 66.5464 | -87.1941
7.44 | 12.44 | 258.8 | 0.25151 | 93.1123 | 148.2863 | 5849.0605 |  | 93.1123 | 260.1755 | 7704.1074 |  | 1855.0468 | 1855.0468 | 0 |  | 8.0332 | 170.6632 | 53.9761 | 92.8329 | 101.4238 | 66.4773 | -86.6541
7.45 | 12.45 | 259 | 0.25126 | 93.2186 | 148.4238 | 5865.3783 |  | 93.2186 | 260.5628 | 7732.4186 |  | 1867.0403 | 1867.0403 | 0 |  | 8.0413 | 170.8256 | 54.0306 | 92.9234 | 101.6953 | 66.4069 | -86.1145
7.46 | 12.46 | 259.2 | 0.251 | 93.3249 | 148.5613 | 5881.7259 |  | 93.3249 | 260.9502 | 7760.7981 |  | 1879.0723 | 1879.0723 | 0 |  | 8.0494 | 170.988 | 54.0852 | 93.0138 | 101.9668 | 66.3349 | -85.5756
7.47 | 12.47 | 259.4 | 0.25075 | 93.4312 | 148.6988 | 5898.1032 |  | 93.4312 | 261.3376 | 7789.246 |  | 1891.1428 | 1891.1428 | 0 |  | 8.0575 | 171.1504 | 54.1398 | 93.1043 | 102.2383 | 66.2615 | -85.0373
7.48 | 12.48 | 259.6 | 0.2505 | 93.5375 | 148.8363 | 5914.5103 |  | 93.5375 | 261.7251 | 7817.7621 |  | 1903.2518 | 1903.2518 | 0 |  | 8.0656 | 171.3128 | 54.1943 | 93.1948 | 102.5099 | 66.1866 | -84.4995
7.49 | 12.49 | 259.8 | 0.25025 | 93.6437 | 148.9738 | 5930.9473 |  | 93.6437 | 262.1125 | 7846.3468 |  | 1915.3995 | 1915.3995 | 0 |  | 8.0738 | 171.4752 | 54.2489 | 93.2852 | 102.7814 | 66.1102 | -83.9624
7.5 | 12.5 | 260 | 0.25 | 93.75 | 149.1113 | 5947.4141 |  | 93.75 | 262.5 | 7875 |  | 1927.5859 | 1927.5859 | 0 |  | 8.0819 | 171.6376 | 54.3034 | 93.3757 | 103.0529 | 66.0323 | -83.4259
7.51 | 12.51 | 260.2 | 0.24975 | 93.8562 | 149.2487 | 5963.9108 |  | 93.8562 | 262.8875 | 7903.7218 |  | 1939.8111 | 1939.8111 | 0 |  | 8.09 | 171.8 | 54.358 | 93.4662 | 103.3244 | 65.953 | -82.89
7.52 | 12.52 | 260.4 | 0.2495 | 93.9625 | 149.3862 | 5980.4374 |  | 93.9625 | 263.275 | 7932.5124 |  | 1952.075 | 1952.075 | 0 |  | 8.0981 | 171.9624 | 54.4126 | 93.5567 | 103.5959 | 65.8722 | -82.3548
7.53 | 12.53 | 260.6 | 0.24925 | 94.0687 | 149.5236 | 5996.9939 |  | 94.0687 | 263.6626 | 7961.3717 |  | 1964.3778 | 1964.3778 | 0 |  | 8.1062 | 172.1248 | 54.4671 | 93.6471 | 103.8674 | 65.79 | -81.8203
7.54 | 12.54 | 260.8 | 0.249 | 94.1749 | 149.6611 | 6013.5804 |  | 94.1749 | 264.0502 | 7990.2999 |  | 1976.7195 | 1976.7195 | 0 |  | 8.1144 | 172.2872 | 54.5217 | 93.7376 | 104.139 | 65.7063 | -81.2864
7.55 | 12.55 | 261 | 0.24876 | 94.2811 | 149.7985 | 6030.1969 |  | 94.2811 | 264.4378 | 8019.297 |  | 1989.1001 | 1989.1001 | 0 |  | 8.1225 | 172.4496 | 54.5762 | 93.8281 | 104.4105 | 65.6211 | -80.7532
7.56 | 12.56 | 261.2 | 0.24851 | 94.3873 | 149.9359 | 6046.8434 |  | 94.3873 | 264.8254 | 8048.3631 |  | 2001.5197 | 2001.5197 | 0 |  | 8.1306 | 172.612 | 54.6308 | 93.9185 | 104.682 | 65.5344 | -80.2207
7.57 | 12.57 | 261.4 | 0.24826 | 94.4934 | 150.0733 | 6063.52 |  | 94.4934 | 265.2131 | 8077.4984 |  | 2013.9784 | 2013.9784 | 0 |  | 8.1387 | 172.7744 | 54.6854 | 94.009 | 104.9535 | 65.4463 | -79.6889
7.58 | 12.58 | 261.6 | 0.24802 | 94.5996 | 150.2107 | 6080.2266 |  | 94.5996 | 265.6008 | 8106.7028 |  | 2026.4762 | 2026.4762 | 0 |  | 8.1468 | 172.9368 | 54.7399 | 94.0995 | 105.225 | 65.3567 | -79.1579
7.59 | 12.59 | 261.8 | 0.24777 | 94.7057 | 150.3481 | 6096.9633 |  | 94.7057 | 265.9885 | 8135.9765 |  | 2039.0132 | 2039.0132 | 0 |  | 8.155 | 173.0992 | 54.7945 | 94.19 | 105.4966 | 65.2656 | -78.6276
7.6 | 12.6 | 262 | 0.24752 | 94.8119 | 150.4855 | 6113.7302 |  | 94.8119 | 266.3762 | 8165.3196 |  | 2051.5894 | 2051.5894 | 0 |  | 8.1631 | 173.2616 | 54.849 | 94.2804 | 105.7681 | 65.173 | -78.098
7.61 | 12.61 | 262.2 | 0.24728 | 94.918 | 150.6229 | 6130.5272 |  | 94.918 | 266.764 | 8194.7321 |  | 2064.2049 | 2064.2049 | 0 |  | 8.1712 | 173.424 | 54.9036 | 94.3709 | 106.0396 | 65.079 | -77.5691
7.62 | 12.62 | 262.4 | 0.24704 | 95.0241 | 150.7603 | 6147.3543 |  | 95.0241 | 267.1518 | 8224.2141 |  | 2076.8597 | 2076.8597 | 0 |  | 8.1793 | 173.5864 | 54.9582 | 94.4614 | 106.3111 | 64.9835 | -77.0411
7.63 | 12.63 | 262.6 | 0.24679 | 95.1302 | 150.8976 | 6164.2117 |  | 95.1302 | 267.5396 | 8253.7657 |  | 2089.5539 | 2089.5539 | 0 |  | 8.1874 | 173.7488 | 55.0127 | 94.5518 | 106.5826 | 64.8866 | -76.5138
7.64 | 12.64 | 262.8 | 0.24655 | 95.2363 | 151.035 | 6181.0993 |  | 95.2363 | 267.9274 | 8283.3869 |  | 2102.2876 | 2102.2876 | 0 |  | 8.1956 | 173.9112 | 55.0673 | 94.6423 | 106.8542 | 64.7882 | -75.9873
7.65 | 12.65 | 263 | 0.24631 | 95.3424 | 151.1724 | 6198.0172 |  | 95.3424 | 268.3153 | 8313.0779 |  | 2115.0607 | 2115.0607 | 0 |  | 8.2037 | 174.0736 | 55.1218 | 94.7328 | 107.1257 | 64.6883 | -75.4617
7.66 | 12.66 | 263.2 | 0.24606 | 95.4484 | 151.3097 | 6214.9653 |  | 95.4484 | 268.7031 | 8342.8387 |  | 2127.8734 | 2127.8734 | 0 |  | 8.2118 | 174.236 | 55.1764 | 94.8232 | 107.3972 | 64.5869 | -74.9368
7.67 | 12.67 | 263.4 | 0.24582 | 95.5545 | 151.447 | 6231.9438 |  | 95.5545 | 269.0911 | 8372.6694 |  | 2140.7256 | 2140.7256 | 0 |  | 8.2199 | 174.3984 | 55.231 | 94.9137 | 107.6687 | 64.4841 | -74.4128
7.68 | 12.68 | 263.6 | 0.24558 | 95.6605 | 151.5844 | 6248.9526 |  | 95.6605 | 269.479 | 8402.5701 |  | 2153.6176 | 2153.6176 | 0 |  | 8.228 | 174.5608 | 55.2855 | 95.0042 | 107.9402 | 64.3798 | -73.8896
7.69 | 12.69 | 263.8 | 0.24534 | 95.7665 | 151.7217 | 6265.9917 |  | 95.7665 | 269.8669 | 8432.5409 |  | 2166.5492 | 2166.5492 | 0 |  | 8.2362 | 174.7232 | 55.3401 | 95.0947 | 108.2118 | 64.274 | -73.3673
7.7 | 12.7 | 264 | 0.2451 | 95.8725 | 151.859 | 6283.0613 |  | 95.8725 | 270.2549 | 8462.5818 |  | 2179.5205 | 2179.5205 | 0 |  | 8.2443 | 174.8856 | 55.3946 | 95.1851 | 108.4833 | 64.1667 | -72.8458
7.71 | 12.71 | 264.2 | 0.24486 | 95.9786 | 151.9963 | 6300.1612 |  | 95.9786 | 270.6429 | 8492.693 |  | 2192.5317 | 2192.5317 | 0 |  | 8.2524 | 175.048 | 55.4492 | 95.2756 | 108.7548 | 64.058 | -72.3252
7.72 | 12.72 | 264.4 | 0.24462 | 96.0845 | 152.1336 | 6317.2917 |  | 96.0845 | 271.0309 | 8522.8744 |  | 2205.5828 | 2205.5828 | 0 |  | 8.2605 | 175.2104 | 55.5038 | 95.3661 | 109.0263 | 63.9478 | -71.8055
7.73 | 12.73 | 264.6 | 0.24438 | 96.1905 | 152.2709 | 6334.4525 |  | 96.1905 | 271.419 | 8553.1263 |  | 2218.6737 | 2218.6737 | 0 |  | 8.2686 | 175.3728 | 55.5583 | 95.4565 | 109.2978 | 63.8362 | -71.2867
7.74 | 12.74 | 264.8 | 0.24414 | 96.2965 | 152.4082 | 6351.6439 |  | 96.2965 | 271.807 | 8583.4486 |  | 2231.8047 | 2231.8047 | 0 |  | 8.2768 | 175.5352 | 55.6129 | 95.547 | 109.5694 | 63.7231 | -70.7688
7.75 | 12.75 | 265 | 0.2439 | 96.4024 | 152.5454 | 6368.8658 |  | 96.4024 | 272.1951 | 8613.8415 |  | 2244.9757 | 2244.9757 | 0 |  | 8.2849 | 175.6976 | 55.6674 | 95.6375 | 109.8409 | 63.6085 | -70.2518
7.76 | 12.76 | 265.2 | 0.24366 | 96.5084 | 152.6827 | 6386.1183 |  | 96.5084 | 272.5832 | 8644.305 |  | 2258.1867 | 2258.1867 | 0 |  | 8.293 | 175.86 | 55.722 | 95.728 | 110.1124 | 63.4924 | -69.7358
7.77 | 12.77 | 265.4 | 0.24343 | 96.6143 | 152.8199 | 6403.4013 |  | 96.6143 | 272.9714 | 8674.8392 |  | 2271.4379 | 2271.4379 | 0 |  | 8.3011 | 176.0224 | 55.7766 | 95.8184 | 110.3839 | 63.3749 | -69.2207
7.78 | 12.78 | 265.6 | 0.24319 | 96.7202 | 152.9572 | 6420.7149 |  | 96.7202 | 273.3595 | 8705.4441 |  | 2284.7292 | 2284.7292 | 0 |  | 8.3092 | 176.1848 | 55.8311 | 95.9089 | 110.6554 | 63.2559 | -68.7066
7.79 | 12.79 | 265.8 | 0.24295 | 96.8261 | 153.0944 | 6438.0592 |  | 96.8261 | 273.7477 | 8736.12 |  | 2298.0608 | 2298.0608 | 0 |  | 8.3174 | 176.3472 | 55.8857 | 95.9994 | 110.9269 | 63.1354 | -68.1934
7.8 | 12.8 | 266 | 0.24272 | 96.932 | 153.2317 | 6455.4341 |  | 96.932 | 274.1359 | 8766.8668 |  | 2311.4327 | 2311.4327 | 0 |  | 8.3255 | 176.5096 | 55.9402 | 96.0898 | 111.1985 | 63.0134 | -67.6813
7.81 | 12.81 | 266.2 | 0.24248 | 97.0379 | 153.3689 | 6472.8397 |  | 97.0379 | 274.5242 | 8797.6846 |  | 2324.8449 | 2324.8449 | 0 |  | 8.3336 | 176.672 | 55.9948 | 96.1803 | 111.47 | 62.89 | -67.1701
7.82 | 12.82 | 266.4 | 0.24225 | 97.1438 | 153.5061 | 6490.276 |  | 97.1438 | 274.9124 | 8828.5736 |  | 2338.2976 | 2338.2976 | 0 |  | 8.3417 | 176.8344 | 56.0494 | 96.2708 | 111.7415 | 62.7651 | -66.6599
7.83 | 12.83 | 266.6 | 0.24201 | 97.2497 | 153.6433 | 6507.743 |  | 97.2497 | 275.3007 | 8859.5337 |  | 2351.7907 | 2351.7907 | 0 |  | 8.3498 | 176.9968 | 56.1039 | 96.3612 | 112.013 | 62.6388 | -66.1508
7.84 | 12.84 | 266.8 | 0.24178 | 97.3555 | 153.7805 | 6525.2409 |  | 97.3555 | 275.689 | 8890.5651 |  | 2365.3242 | 2365.3242 | 0 |  | 8.358 | 177.1592 | 56.1585 | 96.4517 | 112.2845 | 62.5109 | -65.6427
7.85 | 12.85 | 267 | 0.24155 | 97.4614 | 153.9177 | 6542.7695 |  | 97.4614 | 276.0773 | 8921.6678 |  | 2378.8984 | 2378.8984 | 0 |  | 8.3661 | 177.3216 | 56.213 | 96.5422 | 112.5561 | 62.3816 | -65.1356
7.86 | 12.86 | 267.2 | 0.24131 | 97.5672 | 154.0549 | 6560.3289 |  | 97.5672 | 276.4656 | 8952.842 |  | 2392.5131 | 2392.5131 | 0 |  | 8.3742 | 177.484 | 56.2676 | 96.6327 | 112.8276 | 62.2509 | -64.6296
7.87 | 12.87 | 267.4 | 0.24108 | 97.673 | 154.1921 | 6577.9191 |  | 97.673 | 276.854 | 8984.0877 |  | 2406.1686 | 2406.1686 | 0 |  | 8.3823 | 177.6464 | 56.3222 | 96.7231 | 113.0991 | 62.1186 | -64.1247
7.88 | 12.88 | 267.6 | 0.24085 | 97.7788 | 154.3293 | 6595.5403 |  | 97.7788 | 277.2424 | 9015.405 |  | 2419.8647 | 2419.8647 | 0 |  | 8.3904 | 177.8088 | 56.3767 | 96.8136 | 113.3706 | 61.9849 | -63.6208
7.89 | 12.89 | 267.8 | 0.24062 | 97.8846 | 154.4664 | 6613.1923 |  | 97.8846 | 277.6308 | 9046.7939 |  | 2433.6016 | 2433.6016 | 0 |  | 8.3986 | 177.9712 | 56.4313 | 96.9041 | 113.6421 | 61.8497 | -63.118
7.9 | 12.9 | 268 | 0.24038 | 97.9904 | 154.6036 | 6630.8752 |  | 97.9904 | 278.0192 | 9078.2546 |  | 2447.3794 | 2447.3794 | 0 |  | 8.4067 | 178.1336 | 56.4858 | 96.9945 | 113.9137 | 61.7131 | -62.6164
7.91 | 12.91 | 268.2 | 0.24015 | 98.0962 | 154.7407 | 6648.5891 |  | 98.0962 | 278.4077 | 9109.7871 |  | 2461.198 | 2461.198 | 0 |  | 8.4148 | 178.296 | 56.5404 | 97.085 | 114.1852 | 61.575 | -62.1158
7.92 | 12.92 | 268.4 | 0.23992 | 98.2019 | 154.8779 | 6666.334 |  | 98.2019 | 278.7962 | 9141.3916 |  | 2475.0576 | 2475.0576 | 0 |  | 8.4229 | 178.4584 | 56.5949 | 97.1755 | 114.4567 | 61.4354 | -61.6164
7.93 | 12.93 | 268.6 | 0.23969 | 98.3077 | 155.015 | 6684.1099 |  | 98.3077 | 279.1847 | 9173.068 |  | 2488.9581 | 2488.9581 | 0 |  | 8.431 | 178.6208 | 56.6495 | 97.2659 | 114.7282 | 61.2943 | -61.1181
7.94 | 12.94 | 268.8 | 0.23946 | 98.4134 | 155.1521 | 6701.9168 |  | 98.4134 | 279.5732 | 9204.8165 |  | 2502.8997 | 2502.8997 | 0 |  | 8.4392 | 178.7832 | 56.7041 | 97.3564 | 114.9997 | 61.1518 | -60.621
7.95 | 12.95 | 269 | 0.23923 | 98.5191 | 155.2893 | 6719.7548 |  | 98.5191 | 279.9617 | 9236.6371 |  | 2516.8824 | 2516.8824 | 0 |  | 8.4473 | 178.9456 | 56.7586 | 97.4469 | 115.2713 | 61.0078 | -60.125
7.96 | 12.96 | 269.2 | 0.23901 | 98.6249 | 155.4264 | 6737.6238 |  | 98.6249 | 280.3503 | 9268.53 |  | 2530.9062 | 2530.9062 | 0 |  | 8.4554 | 179.108 | 56.8132 | 97.5374 | 115.5428 | 60.8623 | -59.6302
7.97 | 12.97 | 269.4 | 0.23878 | 98.7306 | 155.5635 | 6755.524 |  | 98.7306 | 280.7389 | 9300.4952 |  | 2544.9712 | 2544.9712 | 0 |  | 8.4635 | 179.2704 | 56.8677 | 97.6278 | 115.8143 | 60.7154 | -59.1366
7.98 | 12.98 | 269.6 | 0.23855 | 98.8363 | 155.7006 | 6773.4552 |  | 98.8363 | 281.1275 | 9332.5328 |  | 2559.0775 | 2559.0775 | 0 |  | 8.4716 | 179.4328 | 56.9223 | 97.7183 | 116.0858 | 60.567 | -58.6442
7.99 | 12.99 | 269.8 | 0.23832 | 98.9419 | 155.8377 | 6791.4177 |  | 98.9419 | 281.5161 | 9364.6428 |  | 2573.2251 | 2573.2251 | 0 |  | 8.4798 | 179.5952 | 56.9769 | 97.8088 | 116.3573 | 60.4171 | -58.153
8 | 13 | 270 | 0.2381 | 99.0476 | 155.9748 | 6809.4113 |  | 99.0476 | 281.9048 | 9396.8254 |  | 2587.414 | 2587.414 | 0 |  | 8.4879 | 179.7576 | 57.0314 | 97.8992 | 116.6288 | 60.2658 | -57.663
8.01 | 13.01 | 270.2 | 0.23787 | 99.1533 | 156.1118 | 6827.4362 |  | 99.1533 | 282.2934 | 9429.0806 |  | 2601.6444 | 2601.6444 | 0 |  | 8.496 | 179.92 | 57.086 | 97.9897 | 116.9004 | 60.1129 | -57.1743
8.02 | 13.02 | 270.4 | 0.23764 | 99.2589 | 156.2489 | 6845.4923 |  | 99.2589 | 282.6821 | 9461.4086 |  | 2615.9162 | 2615.9162 | 0 |  | 8.5041 | 180.0824 | 57.1405 | 98.0802 | 117.1719 | 59.9587 | -56.6868
8.03 | 13.03 | 270.6 | 0.23742 | 99.3646 | 156.386 | 6863.5797 |  | 99.3646 | 283.0708 | 9493.8093 |  | 2630.2296 | 2630.2296 | 0 |  | 8.5122 | 180.2448 | 57.1951 | 98.1707 | 117.4434 | 59.8029 | -56.2006
8.04 | 13.04 | 270.8 | 0.23719 | 99.4702 | 156.523 | 6881.6984 |  | 99.4702 | 283.4596 | 9526.2829 |  | 2644.5845 | 2644.5845 | 0 |  | 8.5204 | 180.4072 | 57.2497 | 98.2611 | 117.7149 | 59.6457 | -55.7156
8.05 | 13.05 | 271 | 0.23697 | 99.5758 | 156.6601 | 6899.8484 |  | 99.5758 | 283.8483 | 9558.8294 |  | 2658.9811 | 2658.9811 | 0 |  | 8.5285 | 180.5696 | 57.3042 | 98.3516 | 117.9864 | 59.487 | -55.2319
8.06 | 13.06 | 271.2 | 0.23674 | 99.6814 | 156.7971 | 6918.0297 |  | 99.6814 | 284.2371 | 9591.449 |  | 2673.4193 | 2673.4193 | 0 |  | 8.5366 | 180.732 | 57.3588 | 98.4421 | 118.258 | 59.3268 | -54.7496
8.07 | 13.07 | 271.4 | 0.23652 | 99.787 | 156.9342 | 6936.2424 |  | 99.787 | 284.6259 | 9624.1417 |  | 2687.8993 | 2687.8993 | 0 |  | 8.5447 | 180.8944 | 57.4133 | 98.5325 | 118.5295 | 59.1652 | -54.2685
8.08 | 13.08 | 271.6 | 0.23629 | 99.8926 | 157.0712 | 6954.4865 |  | 99.8926 | 285.0147 | 9656.9076 |  | 2702.421 | 2702.421 | 0 |  | 8.5528 | 181.0568 | 57.4679 | 98.623 | 118.801 | 59.002 | -53.7887
8.09 | 13.09 | 271.8 | 0.23607 | 99.9982 | 157.2082 | 6972.7621 |  | 99.9982 | 285.4036 | 9689.7467 |  | 2716.9846 | 2716.9846 | 0 |  | 8.561 | 181.2192 | 57.5225 | 98.7135 | 119.0725 | 58.8375 | -53.3103
8.1 | 13.1 | 272 | 0.23585 | 100.1038 | 157.3452 | 6991.0691 |  | 100.1038 | 285.7925 | 9722.6592 |  | 2731.5901 | 2731.5901 | 0 |  | 8.5691 | 181.3816 | 57.577 | 98.8039 | 119.344 | 58.6714 | -52.8332
8.11 | 13.11 | 272.2 | 0.23563 | 100.2093 | 157.4822 | 7009.4076 |  | 100.2093 | 286.1813 | 9755.6452 |  | 2746.2376 | 2746.2376 | 0 |  | 8.5772 | 181.544 | 57.6316 | 98.8944 | 119.6156 | 58.5039 | -52.3575
8.12 | 13.12 | 272.4 | 0.2354 | 100.3149 | 157.6192 | 7027.7776 |  | 100.3149 | 286.5702 | 9788.7046 |  | 2760.927 | 2760.927 | 0 |  | 8.5853 | 181.7064 | 57.6861 | 98.9849 | 119.8871 | 58.3349 | -51.8831
8.13 | 13.13 | 272.6 | 0.23518 | 100.4204 | 157.7562 | 7046.1791 |  | 100.4204 | 286.9592 | 9821.8377 |  | 2775.6585 | 2775.6585 | 0 |  | 8.5934 | 181.8688 | 57.7407 | 99.0754 | 120.1586 | 58.1644 | -51.4101
8.14 | 13.14 | 272.8 | 0.23496 | 100.5259 | 157.8932 | 7064.6122 |  | 100.5259 | 287.3481 | 9855.0444 |  | 2790.4322 | 2790.4322 | 0 |  | 8.6016 | 182.0312 | 57.7953 | 99.1658 | 120.4301 | 57.9925 | -50.9385
8.15 | 13.15 | 273 | 0.23474 | 100.6315 | 158.0302 | 7083.0769 |  | 100.6315 | 287.7371 | 9888.3249 |  | 2805.2479 | 2805.2479 | 0 |  | 8.6097 | 182.1936 | 57.8498 | 99.2563 | 120.7016 | 57.8191 | -50.4683
8.16 | 13.16 | 273.2 | 0.23452 | 100.737 | 158.1672 | 7101.5732 |  | 100.737 | 288.1261 | 9921.6791 |  | 2820.1059 | 2820.1059 | 0 |  | 8.6178 | 182.356 | 57.9044 | 99.3468 | 120.9732 | 57.6442 | -49.9995
8.17 | 13.17 | 273.4 | 0.2343 | 100.8425 | 158.3041 | 7120.1012 |  | 100.8425 | 288.5151 | 9955.1074 |  | 2835.0062 | 2835.0062 | 0 |  | 8.6259 | 182.5184 | 57.9589 | 99.4372 | 121.2447 | 57.4679 | -49.5322
8.18 | 13.18 | 273.6 | 0.23408 | 100.9479 | 158.4411 | 7138.6608 |  | 100.9479 | 288.9041 | 9988.6096 |  | 2849.9488 | 2849.9488 | 0 |  | 8.634 | 182.6808 | 58.0135 | 99.5277 | 121.5162 | 57.2901 | -49.0663
8.19 | 13.19 | 273.8 | 0.23386 | 101.0534 | 158.578 | 7157.2521 |  | 101.0534 | 289.2932 | 10022.1858 |  | 2864.9337 | 2864.9337 | 0 |  | 8.6422 | 182.8432 | 58.0681 | 99.6182 | 121.7877 | 57.1108 | -48.6018
8.2 | 13.2 | 274 | 0.23364 | 101.1589 | 158.715 | 7175.8751 |  | 101.1589 | 289.6822 | 10055.8363 |  | 2879.9611 | 2879.9611 | 0 |  | 8.6503 | 183.0056 | 58.1226 | 99.7086 | 122.0592 | 56.9301 | -48.1388
8.21 | 13.21 | 274.2 | 0.23343 | 101.2643 | 158.8519 | 7194.5299 |  | 101.2643 | 290.0713 | 10089.5609 |  | 2895.031 | 2895.031 | 0 |  | 8.6584 | 183.168 | 58.1772 | 99.7991 | 122.3308 | 56.7478 | -47.6773
8.22 | 13.22 | 274.4 | 0.23321 | 101.3698 | 158.9888 | 7213.2165 |  | 101.3698 | 290.4604 | 10123.3599 |  | 2910.1434 | 2910.1434 | 0 |  | 8.6665 | 183.3304 | 58.2317 | 99.8896 | 122.6023 | 56.5641 | -47.2172
8.23 | 13.23 | 274.6 | 0.23299 | 101.4752 | 159.1258 | 7231.9349 |  | 101.4752 | 290.8496 | 10157.2333 |  | 2925.2984 | 2925.2984 | 0 |  | 8.6746 | 183.4928 | 58.2863 | 99.9801 | 122.8738 | 56.379 | -46.7587
8.24 | 13.24 | 274.8 | 0.23277 | 101.5806 | 159.2627 | 7250.685 |  | 101.5806 | 291.2387 | 10191.1811 |  | 2940.4961 | 2940.4961 | 0 |  | 8.6828 | 183.6552 | 58.3409 | 100.0705 | 123.1453 | 56.1923 | -46.3016
8.25 | 13.25 | 275 | 0.23256 | 101.686 | 159.3996 | 7269.4671 |  | 101.686 | 291.6279 | 10225.2035 |  | 2955.7364 | 2955.7364 | 0 |  | 8.6909 | 183.8176 | 58.3954 | 100.161 | 123.4168 | 56.0042 | -45.8461
8.26 | 13.26 | 275.2 | 0.23234 | 101.7914 | 159.5365 | 7288.281 |  | 101.7914 | 292.0171 | 10259.3005 |  | 2971.0195 | 2971.0195 | 0 |  | 8.699 | 183.98 | 58.45 | 100.2515 | 123.6883 | 55.8147 | -45.3921
8.27 | 13.27 | 275.4 | 0.23213 | 101.8968 | 159.6734 | 7307.1269 |  | 101.8968 | 292.4063 | 10293.4723 |  | 2986.3454 | 2986.3454 | 0 |  | 8.7071 | 184.1424 | 58.5045 | 100.3419 | 123.9599 | 55.6236 | -44.9397
8.28 | 13.28 | 275.6 | 0.23191 | 102.0022 | 159.8103 | 7326.0046 |  | 102.0022 | 292.7955 | 10327.7188 |  | 3001.7141 | 3001.7141 | 0 |  | 8.7152 | 184.3048 | 58.5591 | 100.4324 | 124.2314 | 55.4311 | -44.4888
8.29 | 13.29 | 275.8 | 0.2317 | 102.1076 | 159.9472 | 7344.9144 |  | 102.1076 | 293.1848 | 10362.0402 |  | 3017.1258 | 3017.1258 | 0 |  | 8.7234 | 184.4672 | 58.6137 | 100.5229 | 124.5029 | 55.2371 | -44.0395
8.3 | 13.3 | 276 | 0.23148 | 102.213 | 160.084 | 7363.8561 |  | 102.213 | 293.5741 | 10396.4365 |  | 3032.5804 | 3032.5804 | 0 |  | 8.7315 | 184.6296 | 58.6682 | 100.6134 | 124.7744 | 55.0417 | -43.5917
8.31 | 13.31 | 276.2 | 0.23127 | 102.3183 | 160.2209 | 7382.8299 |  | 102.3183 | 293.9634 | 10430.9079 |  | 3048.0781 | 3048.0781 | 0 |  | 8.7396 | 184.792 | 58.7228 | 100.7038 | 125.0459 | 54.8448 | -43.1456
8.32 | 13.32 | 276.4 | 0.23105 | 102.4237 | 160.3578 | 7401.8357 |  | 102.4237 | 294.3527 | 10465.4544 |  | 3063.6188 | 3063.6188 | 0 |  | 8.7477 | 184.9544 | 58.7773 | 100.7943 | 125.3175 | 54.6464 | -42.7011
8.33 | 13.33 | 276.6 | 0.23084 | 102.529 | 160.4946 | 7420.8735 |  | 102.529 | 294.742 | 10500.0761 |  | 3079.2026 | 3079.2026 | 0 |  | 8.7558 | 185.1168 | 58.8319 | 100.8848 | 125.589 | 54.4465 | -42.2581
8.34 | 13.34 | 276.8 | 0.23063 | 102.6343 | 160.6315 | 7439.9435 |  | 102.6343 | 295.1314 | 10534.7731 |  | 3094.8297 | 3094.8297 | 0 |  | 8.764 | 185.2792 | 58.8865 | 100.9752 | 125.8605 | 54.2452 | -41.8169
8.35 | 13.35 | 277 | 0.23041 | 102.7396 | 160.7683 | 7459.0455 |  | 102.7396 | 295.5207 | 10569.5454 |  | 3110.4999 | 3110.4999 | 0 |  | 8.7721 | 185.4416 | 58.941 | 101.0657 | 126.132 | 54.0424 | -41.3772
8.36 | 13.36 | 277.2 | 0.2302 | 102.8449 | 160.9052 | 7478.1798 |  | 102.8449 | 295.9101 | 10604.3932 |  | 3126.2134 | 3126.2134 | 0 |  | 8.7802 | 185.604 | 58.9956 | 101.1562 | 126.4035 | 53.8381 | -40.9392
8.37 | 13.37 | 277.4 | 0.22999 | 102.9502 | 161.042 | 7497.3462 |  | 102.9502 | 296.2995 | 10639.3165 |  | 3141.9703 | 3141.9703 | 0 |  | 8.7883 | 185.7664 | 59.0501 | 101.2466 | 126.6751 | 53.6323 | -40.5029
8.38 | 13.38 | 277.6 | 0.22978 | 103.0555 | 161.1788 | 7516.5448 |  | 103.0555 | 296.689 | 10674.3153 |  | 3157.7706 | 3157.7706 | 0 |  | 8.7964 | 185.9288 | 59.1047 | 101.3371 | 126.9466 | 53.4251 | -40.0682
8.39 | 13.39 | 277.8 | 0.22957 | 103.1608 | 161.3156 | 7535.7756 |  | 103.1608 | 297.0784 | 10709.3899 |  | 3173.6143 | 3173.6143 | 0 |  | 8.8046 | 186.0912 | 59.1592 | 101.4276 | 127.2181 | 53.2164 | -39.6353
8.4 | 13.4 | 278 | 0.22936 | 103.2661 | 161.4525 | 7555.0387 |  | 103.2661 | 297.4679 | 10744.5402 |  | 3189.5015 | 3189.5015 | 0 |  | 8.8127 | 186.2536 | 59.2138 | 101.5181 | 127.4896 | 53.0063 | -39.204
8.41 | 13.41 | 278.2 | 0.22915 | 103.3713 | 161.5893 | 7574.3341 |  | 103.3713 | 297.8574 | 10779.7663 |  | 3205.4323 | 3205.4323 | 0 |  | 8.8208 | 186.416 | 59.2684 | 101.6085 | 127.7611 | 52.7947 | -38.7744
8.42 | 13.42 | 278.4 | 0.22894 | 103.4766 | 161.7261 | 7593.6617 |  | 103.4766 | 298.2469 | 10815.0684 |  | 3221.4066 | 3221.4066 | 0 |  | 8.8289 | 186.5784 | 59.3229 | 101.699 | 128.0327 | 52.5816 | -38.3466
8.43 | 13.43 | 278.6 | 0.22873 | 103.5818 | 161.8629 | 7613.0217 |  | 103.5818 | 298.6364 | 10850.4464 |  | 3237.4247 | 3237.4247 | 0 |  | 8.837 | 186.7408 | 59.3775 | 101.7895 | 128.3042 | 52.367 | -37.9205
8.44 | 13.44 | 278.8 | 0.22852 | 103.687 | 161.9996 | 7632.4141 |  | 103.687 | 299.026 | 10885.9005 |  | 3253.4864 | 3253.4864 | 0 |  | 8.8452 | 186.9032 | 59.432 | 101.8799 | 128.5757 | 52.151 | -37.4962
8.45 | 13.45 | 279 | 0.22831 | 103.7922 | 162.1364 | 7651.8389 |  | 103.7922 | 299.4155 | 10921.4308 |  | 3269.5919 | 3269.5919 | 0 |  | 8.8533 | 187.0656 | 59.4866 | 101.9704 | 128.8472 | 51.9335 | -37.0736
8.46 | 13.46 | 279.2 | 0.2281 | 103.8974 | 162.2732 | 7671.2961 |  | 103.8974 | 299.8051 | 10957.0373 |  | 3285.7412 | 3285.7412 | 0 |  | 8.8614 | 187.228 | 59.5412 | 102.0609 | 129.1187 | 51.7145 | -36.6528
8.47 | 13.47 | 279.4 | 0.22789 | 104.0026 | 162.41 | 7690.7857 |  | 104.0026 | 300.1947 | 10992.7201 |  | 3301.9344 | 3301.9344 | 0 |  | 8.8695 | 187.3904 | 59.5957 | 102.1514 | 129.3902 | 51.4941 | -36.2338
8.48 | 13.48 | 279.6 | 0.22769 | 104.1078 | 162.5467 | 7710.3078 |  | 104.1078 | 300.5843 | 11028.4793 |  | 3318.1715 | 3318.1715 | 0 |  | 8.8776 | 187.5528 | 59.6503 | 102.2418 | 129.6618 | 51.2721 | -35.8165
8.49 | 13.49 | 279.8 | 0.22748 | 104.213 | 162.6835 | 7729.8624 |  | 104.213 | 300.974 | 11064.315 |  | 3334.4526 | 3334.4526 | 0 |  | 8.8858 | 187.7152 | 59.7048 | 102.3323 | 129.9333 | 51.0488 | -35.4011
8.5 | 13.5 | 280 | 0.22727 | 104.3182 | 162.8202 | 7749.4495 |  | 104.3182 | 301.3636 | 11100.2273 |  | 3350.7778 | 3350.7778 | 0 |  | 8.8939 | 187.8776 | 59.7594 | 102.4228 | 130.2048 | 50.8239 | -34.9875
8.51 | 13.51 | 280.2 | 0.22707 | 104.4233 | 162.957 | 7769.0691 |  | 104.4233 | 301.7533 | 11136.2162 |  | 3367.147 | 3367.147 | 0 |  | 8.902 | 188.04 | 59.814 | 102.5132 | 130.4763 | 50.5976 | -34.5757
8.52 | 13.52 | 280.4 | 0.22686 | 104.5285 | 163.0937 | 7788.7214 |  | 104.5285 | 302.143 | 11172.2818 |  | 3383.5604 | 3383.5604 | 0 |  | 8.9101 | 188.2024 | 59.8685 | 102.6037 | 130.7478 | 50.3698 | -34.1658
8.53 | 13.53 | 280.6 | 0.22665 | 104.6336 | 163.2304 | 7808.4062 |  | 104.6336 | 302.5327 | 11208.4241 |  | 3400.0179 | 3400.0179 | 0 |  | 8.9182 | 188.3648 | 59.9231 | 102.6942 | 131.0194 | 50.1405 | -33.7577
8.54 | 13.54 | 280.8 | 0.22645 | 104.7388 | 163.3672 | 7828.1237 |  | 104.7388 | 302.9225 | 11244.6434 |  | 3416.5197 | 3416.5197 | 0 |  | 8.9264 | 188.5272 | 59.9776 | 102.7846 | 131.2909 | 49.9098 | -33.3515
8.55 | 13.55 | 281 | 0.22624 | 104.8439 | 163.5039 | 7847.8738 |  | 104.8439 | 303.3122 | 11280.9396 |  | 3433.0658 | 3433.0658 | 0 |  | 8.9345 | 188.6896 | 60.0322 | 102.8751 | 131.5624 | 49.6776 | -32.9472
8.56 | 13.56 | 281.2 | 0.22604 | 104.949 | 163.6406 | 7867.6566 |  | 104.949 | 303.702 | 11317.3129 |  | 3449.6563 | 3449.6563 | 0 |  | 8.9426 | 188.852 | 60.0868 | 102.9656 | 131.8339 | 49.4439 | -32.5448
8.57 | 13.57 | 281.4 | 0.22584 | 105.0541 | 163.7773 | 7887.4721 |  | 105.0541 | 304.0918 | 11353.7633 |  | 3466.2911 | 3466.2911 | 0 |  | 8.9507 | 189.0144 | 60.1413 | 103.0561 | 132.1054 | 49.2087 | -32.1442
8.58 | 13.58 | 281.6 | 0.22563 | 105.1592 | 163.914 | 7907.3204 |  | 105.1592 | 304.4816 | 11390.2908 |  | 3482.9705 | 3482.9705 | 0 |  | 8.9588 | 189.1768 | 60.1959 | 103.1465 | 132.377 | 48.9721 | -31.7456
8.59 | 13.59 | 281.8 | 0.22543 | 105.2643 | 164.0507 | 7927.2014 |  | 105.2643 | 304.8714 | 11426.8957 |  | 3499.6943 | 3499.6943 | 0 |  | 8.967 | 189.3392 | 60.2504 | 103.237 | 132.6485 | 48.734 | -31.3489
8.6 | 13.6 | 282 | 0.22523 | 105.3694 | 164.1874 | 7947.1152 |  | 105.3694 | 305.2613 | 11463.5779 |  | 3516.4627 | 3516.4627 | 0 |  | 8.9751 | 189.5016 | 60.305 | 103.3275 | 132.92 | 48.4945 | -30.9542
8.61 | 13.61 | 282.2 | 0.22502 | 105.4744 | 164.324 | 7967.0618 |  | 105.4744 | 305.6511 | 11500.3375 |  | 3533.2757 | 3533.2757 | 0 |  | 8.9832 | 189.664 | 60.3596 | 103.4179 | 133.1915 | 48.2535 | -30.5614
8.62 | 13.62 | 282.4 | 0.22482 | 105.5795 | 164.4607 | 7987.0413 |  | 105.5795 | 306.041 | 11537.1747 |  | 3550.1334 | 3550.1334 | 0 |  | 8.9913 | 189.8264 | 60.4141 | 103.5084 | 133.463 | 48.011 | -30.1705
8.63 | 13.63 | 282.6 | 0.22462 | 105.6845 | 164.5974 | 8007.0536 |  | 105.6845 | 306.4309 | 11574.0894 |  | 3567.0359 | 3567.0359 | 0 |  | 8.9994 | 189.9888 | 60.4687 | 103.5989 | 133.7346 | 47.767 | -29.7817
8.64 | 13.64 | 282.8 | 0.22442 | 105.7896 | 164.7341 | 8027.0988 |  | 105.7896 | 306.8208 | 11611.0819 |  | 3583.9831 | 3583.9831 | 0 |  | 9.0076 | 190.1512 | 60.5232 | 103.6893 | 134.0061 | 47.5216 | -29.3948
8.65 | 13.65 | 283 | 0.22422 | 105.8946 | 164.8707 | 8047.177 |  | 105.8946 | 307.2108 | 11648.1521 |  | 3600.9751 | 3600.9751 | 0 |  | 9.0157 | 190.3136 | 60.5778 | 103.7798 | 134.2776 | 47.2747 | -29.0099
8.66 | 13.66 | 283.2 | 0.22401 | 105.9996 | 165.0074 | 8067.288 |  | 105.9996 | 307.6007 | 11685.3001 |  | 3618.012 | 3618.012 | 0 |  | 9.0238 | 190.476 | 60.6324 | 103.8703 | 134.5491 | 47.0263 | -28.6271
8.67 | 13.67 | 283.4 | 0.22381 | 106.1047 | 165.144 | 8087.4321 |  | 106.1047 | 307.9907 | 11722.526 |  | 3635.0939 | 3635.0939 | 0 |  | 9.0319 | 190.6384 | 60.6869 | 103.9608 | 134.8206 | 46.7764 | -28.2462
8.68 | 13.68 | 283.6 | 0.22361 | 106.2097 | 165.2806 | 8107.6092 |  | 106.2097 | 308.3807 | 11759.83 |  | 3652.2208 | 3652.2208 | 0 |  | 9.04 | 190.8008 | 60.7415 | 104.0512 | 135.0922 | 46.5251 | -27.8674
8.69 | 13.69 | 283.8 | 0.22341 | 106.3147 | 165.4173 | 8127.8193 |  | 106.3147 | 308.7707 | 11797.212 |  | 3669.3927 | 3669.3927 | 0 |  | 9.0482 | 190.9632 | 60.796 | 104.1417 | 135.3637 | 46.2723 | -27.4907
8.7 | 13.7 | 284 | 0.22321 | 106.4196 | 165.5539 | 8148.0624 |  | 106.4196 | 309.1607 | 11834.6721 |  | 3686.6097 | 3686.6097 | 0 |  | 9.0563 | 191.1256 | 60.8506 | 104.2322 | 135.6352 | 46.0181 | -27.116
8.71 | 13.71 | 284.2 | 0.22302 | 106.5246 | 165.6905 | 8168.3387 |  | 106.5246 | 309.5508 | 11872.2105 |  | 3703.8719 | 3703.8719 | 0 |  | 9.0644 | 191.288 | 60.9052 | 104.3226 | 135.9067 | 45.7623 | -26.7433
8.72 | 13.72 | 284.4 | 0.22282 | 106.6296 | 165.8271 | 8188.648 |  | 106.6296 | 309.9408 | 11909.8273 |  | 3721.1793 | 3721.1793 | 0 |  | 9.0725 | 191.4504 | 60.9597 | 104.4131 | 136.1782 | 45.5051 | -26.3728
8.73 | 13.73 | 284.6 | 0.22262 | 106.7346 | 165.9637 | 8208.9905 |  | 106.7346 | 310.3309 | 11947.5224 |  | 3738.5319 | 3738.5319 | 0 |  | 9.0806 | 191.6128 | 61.0143 | 104.5036 | 136.4497 | 45.2465 | -26.0043
8.74 | 13.74 | 284.8 | 0.22242 | 106.8395 | 166.1003 | 8229.3661 |  | 106.8395 | 310.721 | 11985.296 |  | 3755.9299 | 3755.9299 | 0 |  | 9.0888 | 191.7752 | 61.0688 | 104.5941 | 136.7213 | 44.9863 | -25.638
8.75 | 13.75 | 285 | 0.22222 | 106.9444 | 166.2369 | 8249.775 |  | 106.9444 | 311.1111 | 12023.1481 |  | 3773.3732 | 3773.3732 | 0 |  | 9.0969 | 191.9376 | 61.1234 | 104.6845 | 136.9928 | 44.7247 | -25.2738
8.76 | 13.76 | 285.2 | 0.22202 | 107.0494 | 166.3735 | 8270.217 |  | 107.0494 | 311.5012 | 12061.0789 |  | 3790.8619 | 3790.8619 | 0 |  | 9.105 | 192.1 | 61.178 | 104.775 | 137.2643 | 44.4617 | -24.9117
8.77 | 13.77 | 285.4 | 0.22183 | 107.1543 | 166.5101 | 8290.6923 |  | 107.1543 | 311.8914 | 12099.0885 |  | 3808.3961 | 3808.3961 | 0 |  | 9.1131 | 192.2624 | 61.2325 | 104.8655 | 137.5358 | 44.1971 | -24.5517
8.78 | 13.78 | 285.6 | 0.22163 | 107.2592 | 166.6467 | 8311.2009 |  | 107.2592 | 312.2816 | 12137.1768 |  | 3825.9759 | 3825.9759 | 0 |  | 9.1212 | 192.4248 | 61.2871 | 104.9559 | 137.8073 | 43.9311 | -24.1939
8.79 | 13.79 | 285.8 | 0.22143 | 107.3641 | 166.7833 | 8331.7427 |  | 107.3641 | 312.6717 | 12175.3439 |  | 3843.6012 | 3843.6012 | 0 |  | 9.1294 | 192.5872 | 61.3416 | 105.0464 | 138.0789 | 43.6636 | -23.8383
8.8 | 13.8 | 286 | 0.22124 | 107.469 | 166.9198 | 8352.3179 |  | 107.469 | 313.0619 | 12213.5901 |  | 3861.2722 | 3861.2722 | 0 |  | 9.1375 | 192.7496 | 61.3962 | 105.1369 | 138.3504 | 43.3946 | -23.4848
8.81 | 13.81 | 286.2 | 0.22104 | 107.5739 | 167.0564 | 8372.9264 |  | 107.5739 | 313.4522 | 12251.9153 |  | 3878.9889 | 3878.9889 | 0 |  | 9.1456 | 192.912 | 61.4508 | 105.2273 | 138.6219 | 43.1242 | -23.1336
8.82 | 13.82 | 286.4 | 0.22085 | 107.6788 | 167.193 | 8393.5683 |  | 107.6788 | 313.8424 | 12290.3196 |  | 3896.7513 | 3896.7513 | 0 |  | 9.1537 | 193.0744 | 61.5053 | 105.3178 | 138.8934 | 42.8523 | -22.7845
8.83 | 13.83 | 286.6 | 0.22065 | 107.7837 | 167.3295 | 8414.2436 |  | 107.7837 | 314.2327 | 12328.8031 |  | 3914.5595 | 3914.5595 | 0 |  | 9.1618 | 193.2368 | 61.5599 | 105.4083 | 139.1649 | 42.5789 | -22.4376
8.84 | 13.84 | 286.8 | 0.22046 | 107.8885 | 167.4661 | 8434.9523 |  | 107.8885 | 314.6229 | 12367.3658 |  | 3932.4135 | 3932.4135 | 0 |  | 9.17 | 193.3992 | 61.6144 | 105.4988 | 139.4365 | 42.3041 | -22.093
8.85 | 13.85 | 287 | 0.22026 | 107.9934 | 167.6026 | 8455.6945 |  | 107.9934 | 315.0132 | 12406.008 |  | 3950.3135 | 3950.3135 | 0 |  | 9.1781 | 193.5616 | 61.669 | 105.5892 | 139.708 | 42.0278 | -21.7506
8.86 | 13.86 | 287.2 | 0.22007 | 108.0982 | 167.7391 | 8476.4702 |  | 108.0982 | 315.4035 | 12444.7295 |  | 3968.2594 | 3968.2594 | 0 |  | 9.1862 | 193.724 | 61.7235 | 105.6797 | 139.9795 | 41.75 | -21.4105
8.87 | 13.87 | 287.4 | 0.21988 | 108.2031 | 167.8757 | 8497.2794 |  | 108.2031 | 315.7938 | 12483.5306 |  | 3986.2513 | 3986.2513 | 0 |  | 9.1943 | 193.8864 | 61.7781 | 105.7702 | 140.251 | 41.4708 | -21.0726
8.88 | 13.88 | 287.6 | 0.21968 | 108.3079 | 168.0122 | 8518.1221 |  | 108.3079 | 316.1842 | 12522.4113 |  | 4004.2893 | 4004.2893 | 0 |  | 9.2024 | 194.0488 | 61.8327 | 105.8606 | 140.5225 | 41.19 | -20.737
8.89 | 13.89 | 287.8 | 0.21949 | 108.4127 | 168.1487 | 8538.9983 |  | 108.4127 | 316.5745 | 12561.3717 |  | 4022.3734 | 4022.3734 | 0 |  | 9.2106 | 194.2112 | 61.8872 | 105.9511 | 140.7941 | 40.9079 | -20.4037
8.9 | 13.9 | 288 | 0.2193 | 108.5175 | 168.2852 | 8559.9082 |  | 108.5175 | 316.9649 | 12600.4118 |  | 4040.5036 | 4040.5036 | 0 |  | 9.2187 | 194.3736 | 61.9418 | 106.0416 | 141.0656 | 40.6242 | -20.0727
8.91 | 13.91 | 288.2 | 0.21911 | 108.6223 | 168.4217 | 8580.8517 |  | 108.6223 | 317.3553 | 12639.5318 |  | 4058.6801 | 4058.6801 | 0 |  | 9.2268 | 194.536 | 61.9963 | 106.1321 | 141.3371 | 40.3391 | -19.7439
8.92 | 13.92 | 288.4 | 0.21891 | 108.7271 | 168.5582 | 8601.8288 |  | 108.7271 | 317.7457 | 12678.7317 |  | 4076.9029 | 4076.9029 | 0 |  | 9.2349 | 194.6984 | 62.0509 | 106.2225 | 141.6086 | 40.0525 | -19.4176
8.93 | 13.93 | 288.6 | 0.21872 | 108.8319 | 168.6947 | 8622.8396 |  | 108.8319 | 318.1361 | 12718.0115 |  | 4095.172 | 4095.172 | 0 |  | 9.243 | 194.8608 | 62.1055 | 106.313 | 141.8801 | 39.7644 | -19.0935
8.94 | 13.94 | 288.8 | 0.21853 | 108.9367 | 168.8312 | 8643.884 |  | 108.9367 | 318.5266 | 12757.3715 |  | 4113.4875 | 4113.4875 | 0 |  | 9.2512 | 195.0232 | 62.16 | 106.4035 | 142.1516 | 39.4749 | -18.7718
8.95 | 13.95 | 289 | 0.21834 | 109.0415 | 168.9677 | 8664.9622 |  | 109.0415 | 318.917 | 12796.8116 |  | 4131.8494 | 4131.8494 | 0 |  | 9.2593 | 195.1856 | 62.2146 | 106.4939 | 142.4232 | 39.1838 | -18.4524
8.96 | 13.96 | 289.2 | 0.21815 | 109.1462 | 169.1041 | 8686.0742 |  | 109.1462 | 319.3075 | 12836.332 |  | 4150.2578 | 4150.2578 | 0 |  | 9.2674 | 195.348 | 62.2691 | 106.5844 | 142.6947 | 38.8914 | -18.1354
8.97 | 13.97 | 289.4 | 0.21796 | 109.251 | 169.2406 | 8707.2199 |  | 109.251 | 319.698 | 12875.9326 |  | 4168.7127 | 4168.7127 | 0 |  | 9.2755 | 195.5104 | 62.3237 | 106.6749 | 142.9662 | 38.5974 | -17.8208
8.98 | 13.98 | 289.6 | 0.21777 | 109.3557 | 169.3771 | 8728.3994 |  | 109.3557 | 320.0885 | 12915.6137 |  | 4187.2143 | 4187.2143 | 0 |  | 9.2836 | 195.6728 | 62.3783 | 106.7653 | 143.2377 | 38.302 | -17.5086
8.99 | 13.99 | 289.8 | 0.21758 | 109.4605 | 169.5135 | 8749.6128 |  | 109.4605 | 320.479 | 12955.3753 |  | 4205.7625 | 4205.7625 | 0 |  | 9.2918 | 195.8352 | 62.4328 | 106.8558 | 143.5092 | 38.0051 | -17.1988
9 | 14 | 290 | 0.21739 | 109.5652 | 169.65 | 8770.86 |  | 109.5652 | 320.8696 | 12995.2174 |  | 4224.3574 | 4224.3574 | 0 |  | 9.2999 | 195.9976 | 62.4874 | 106.9463 | 143.7808 | 37.7067 | -16.8914
9.01 | 14.01 | 290.2 | 0.2172 | 109.6699 | 169.7864 | 8792.1411 |  | 109.6699 | 321.2601 | 13035.1401 |  | 4242.9991 | 4242.9991 | 0 |  | 9.308 | 196.16 | 62.5419 | 107.0368 | 144.0523 | 37.4069 | -16.5865
9.02 | 14.02 | 290.4 | 0.21701 | 109.7747 | 169.9229 | 8813.4561 |  | 109.7747 | 321.6507 | 13075.1436 |  | 4261.6875 | 4261.6875 | 0 |  | 9.3161 | 196.3224 | 62.5965 | 107.1272 | 144.3238 | 37.1056 | -16.2839
9.03 | 14.03 | 290.6 | 0.21683 | 109.8794 | 170.0593 | 8834.805 |  | 109.8794 | 322.0413 | 13115.2279 |  | 4280.4229 | 4280.4229 | 0 |  | 9.3242 | 196.4848 | 62.6511 | 107.2177 | 144.5953 | 36.8028 | -15.9839
9.04 | 14.04 | 290.8 | 0.21664 | 109.9841 | 170.1958 | 8856.1879 |  | 109.9841 | 322.4319 | 13155.393 |  | 4299.2051 | 4299.2051 | 0 |  | 9.3324 | 196.6472 | 62.7056 | 107.3082 | 144.8668 | 36.4986 | -15.6863
9.05 | 14.05 | 291 | 0.21645 | 110.0887 | 170.3322 | 8877.6048 |  | 110.0887 | 322.8225 | 13195.6391 |  | 4318.0343 | 4318.0343 | 0 |  | 9.3405 | 196.8096 | 62.7602 | 107.3986 | 145.1384 | 36.1929 | -15.3911
9.06 | 14.06 | 291.2 | 0.21626 | 110.1934 | 170.4686 | 8899.0557 |  | 110.1934 | 323.2131 | 13235.9663 |  | 4336.9106 | 4336.9106 | 0 |  | 9.3486 | 196.972 | 62.8147 | 107.4891 | 145.4099 | 35.8857 | -15.0985
9.07 | 14.07 | 291.4 | 0.21608 | 110.2981 | 170.605 | 8920.5406 |  | 110.2981 | 323.6038 | 13276.3746 |  | 4355.8339 | 4355.8339 | 0 |  | 9.3567 | 197.1344 | 62.8693 | 107.5796 | 145.6814 | 35.5771 | -14.8084
9.08 | 14.08 | 291.6 | 0.21589 | 110.4028 | 170.7414 | 8942.0596 |  | 110.4028 | 323.9945 | 13316.864 |  | 4374.8044 | 4374.8044 | 0 |  | 9.3648 | 197.2968 | 62.9239 | 107.67 | 145.9529 | 35.2669 | -14.5207
9.09 | 14.09 | 291.8 | 0.2157 | 110.5074 | 170.8778 | 8963.6127 |  | 110.5074 | 324.3852 | 13357.4348 |  | 4393.822 | 4393.822 | 0 |  | 9.373 | 197.4592 | 62.9784 | 107.7605 | 146.2244 | 34.9553 | -14.2356
9.1 | 14.1 | 292 | 0.21552 | 110.6121 | 171.0143 | 8985.2 |  | 110.6121 | 324.7759 | 13398.0869 |  | 4412.8869 | 4412.8869 | 0 |  | 9.3811 | 197.6216 | 63.033 | 107.851 | 146.496 | 34.6423 | -13.9531
9.11 | 14.11 | 292.2 | 0.21533 | 110.7167 | 171.1506 | 9006.8213 |  | 110.7167 | 325.1666 | 13438.8204 |  | 4431.9991 | 4431.9991 | 0 |  | 9.3892 | 197.784 | 63.0875 | 107.9415 | 146.7675 | 34.3277 | -13.673
9.12 | 14.12 | 292.4 | 0.21515 | 110.8213 | 171.287 | 9028.4769 |  | 110.8213 | 325.5573 | 13479.6355 |  | 4451.1586 | 4451.1586 | 0 |  | 9.3973 | 197.9464 | 63.1421 | 108.0319 | 147.039 | 34.0117 | -13.3956
9.13 | 14.13 | 292.6 | 0.21496 | 110.926 | 171.4234 | 9050.1666 |  | 110.926 | 325.9481 | 13520.5322 |  | 4470.3655 | 4470.3655 | 0 |  | 9.4054 | 198.1088 | 63.1967 | 108.1224 | 147.3105 | 33.6943 | -13.1207
9.14 | 14.14 | 292.8 | 0.21478 | 111.0306 | 171.5598 | 9071.8906 |  | 111.0306 | 326.3388 | 13561.5105 |  | 4489.6199 | 4489.6199 | 0 |  | 9.4136 | 198.2712 | 63.2512 | 108.2129 | 147.582 | 33.3753 | -12.8484
9.15 | 14.15 | 293 | 0.21459 | 111.1352 | 171.6962 | 9093.6488 |  | 111.1352 | 326.7296 | 13602.5706 |  | 4508.9218 | 4508.9218 | 0 |  | 9.4217 | 198.4336 | 63.3058 | 108.3033 | 147.8536 | 33.0549 | -12.5787
9.16 | 14.16 | 293.2 | 0.21441 | 111.2398 | 171.8325 | 9115.4414 |  | 111.2398 | 327.1204 | 13643.7126 |  | 4528.2712 | 4528.2712 | 0 |  | 9.4298 | 198.596 | 63.3603 | 108.3938 | 148.1251 | 32.733 | -12.3116
9.17 | 14.17 | 293.4 | 0.21422 | 111.3444 | 171.9689 | 9137.2682 |  | 111.3444 | 327.5112 | 13684.9365 |  | 4547.6683 | 4547.6683 | 0 |  | 9.4379 | 198.7584 | 63.4149 | 108.4843 | 148.3966 | 32.4097 | -12.0471
9.18 | 14.18 | 293.6 | 0.21404 | 111.449 | 172.1053 | 9159.1293 |  | 111.449 | 327.9021 | 13726.2423 |  | 4567.113 | 4567.113 | 0 |  | 9.446 | 198.9208 | 63.4695 | 108.5748 | 148.6681 | 32.0849 | -11.7853
9.19 | 14.19 | 293.8 | 0.21386 | 111.5536 | 172.2416 | 9181.0249 |  | 111.5536 | 328.2929 | 13767.6303 |  | 4586.6054 | 4586.6054 | 0 |  | 9.4542 | 199.0832 | 63.524 | 108.6652 | 148.9396 | 31.7586 | -11.5261
9.2 | 14.2 | 294 | 0.21368 | 111.6581 | 172.378 | 9202.9548 |  | 111.6581 | 328.6838 | 13809.1004 |  | 4606.1456 | 4606.1456 | 0 |  | 9.4623 | 199.2456 | 63.5786 | 108.7557 | 149.2111 | 31.4308 | -11.2695
9.21 | 14.21 | 294.2 | 0.21349 | 111.7627 | 172.5143 | 9224.9191 |  | 111.7627 | 329.0746 | 13850.6528 |  | 4625.7337 | 4625.7337 | 0 |  | 9.4704 | 199.408 | 63.6331 | 108.8462 | 149.4827 | 31.1016 | -11.0156
9.22 | 14.22 | 294.4 | 0.21331 | 111.8672 | 172.6506 | 9246.9178 |  | 111.8672 | 329.4655 | 13892.2874 |  | 4645.3696 | 4645.3696 | 0 |  | 9.4785 | 199.5704 | 63.6877 | 108.9366 | 149.7542 | 30.7709 | -10.7644
9.23 | 14.23 | 294.6 | 0.21313 | 111.9718 | 172.787 | 9268.9511 |  | 111.9718 | 329.8564 | 13934.0045 |  | 4665.0534 | 4665.0534 | 0 |  | 9.4866 | 199.7328 | 63.7423 | 109.0271 | 150.0257 | 30.4387 | -10.5159
9.24 | 14.24 | 294.8 | 0.21295 | 112.0763 | 172.9233 | 9291.0188 |  | 112.0763 | 330.2474 | 13975.8041 |  | 4684.7853 | 4684.7853 | 0 |  | 9.4948 | 199.8952 | 63.7968 | 109.1176 | 150.2972 | 30.105 | -10.2701
9.25 | 14.25 | 295 | 0.21277 | 112.1809 | 173.0596 | 9313.121 |  | 112.1809 | 330.6383 | 14017.6862 |  | 4704.5651 | 4704.5651 | 0 |  | 9.5029 | 200.0576 | 63.8514 | 109.208 | 150.5687 | 29.7699 | -10.027
9.26 | 14.26 | 295.2 | 0.21259 | 112.2854 | 173.1959 | 9335.2578 |  | 112.2854 | 331.0293 | 14059.6509 |  | 4724.3931 | 4724.3931 | 0 |  | 9.511 | 200.22 | 63.9059 | 109.2985 | 150.8403 | 29.4333 | -9.7866
9.27 | 14.27 | 295.4 | 0.2124 | 112.3899 | 173.3323 | 9357.4292 |  | 112.3899 | 331.4202 | 14101.6984 |  | 4744.2692 | 4744.2692 | 0 |  | 9.5191 | 200.3824 | 63.9605 | 109.389 | 151.1118 | 29.0953 | -9.549
9.28 | 14.28 | 295.6 | 0.21222 | 112.4944 | 173.4686 | 9379.6352 |  | 112.4944 | 331.8112 | 14143.8287 |  | 4764.1935 | 4764.1935 | 0 |  | 9.5272 | 200.5448 | 64.0151 | 109.4795 | 151.3833 | 28.7558 | -9.3141
9.29 | 14.29 | 295.8 | 0.21204 | 112.5989 | 173.6049 | 9401.8758 |  | 112.5989 | 332.2022 | 14186.0418 |  | 4784.1661 | 4784.1661 | 0 |  | 9.5354 | 200.7072 | 64.0696 | 109.5699 | 151.6548 | 28.4148 | -9.082
9.3 | 14.3 | 296 | 0.21186 | 112.7034 | 173.7412 | 9424.151 |  | 112.7034 | 332.5932 | 14228.338 |  | 4804.1869 | 4804.1869 | 0 |  | 9.5435 | 200.8696 | 64.1242 | 109.6604 | 151.9263 | 28.0723 | -8.8527
9.31 | 14.31 | 296.2 | 0.21169 | 112.8079 | 173.8775 | 9446.461 |  | 112.8079 | 332.9843 | 14270.7171 |  | 4824.2562 | 4824.2562 | 0 |  | 9.5516 | 201.032 | 64.1787 | 109.7509 | 152.1979 | 27.7284 | -8.6261
9.32 | 14.32 | 296.4 | 0.21151 | 112.9124 | 174.0137 | 9468.8056 |  | 112.9124 | 333.3753 | 14313.1794 |  | 4844.3738 | 4844.3738 | 0 |  | 9.5597 | 201.1944 | 64.2333 | 109.8413 | 152.4694 | 27.383 | -8.4024
9.33 | 14.33 | 296.6 | 0.21133 | 113.0168 | 174.15 | 9491.185 |  | 113.0168 | 333.7664 | 14355.7249 |  | 4864.5399 | 4864.5399 | 0 |  | 9.5678 | 201.3568 | 64.2878 | 109.9318 | 152.7409 | 27.0361 | -8.1814
9.34 | 14.34 | 296.8 | 0.21115 | 113.1213 | 174.2863 | 9513.5991 |  | 113.1213 | 334.1574 | 14398.3537 |  | 4884.7546 | 4884.7546 | 0 |  | 9.576 | 201.5192 | 64.3424 | 110.0223 | 153.0124 | 26.6878 | -7.9633
9.35 | 14.35 | 297 | 0.21097 | 113.2257 | 174.4226 | 9536.048 |  | 113.2257 | 334.5485 | 14441.0658 |  | 4905.0178 | 4905.0178 | 0 |  | 9.5841 | 201.6816 | 64.397 | 110.1128 | 153.2839 | 26.3379 | -7.748
9.36 | 14.36 | 297.2 | 0.21079 | 113.3302 | 174.5588 | 9558.5318 |  | 113.3302 | 334.9396 | 14483.8614 |  | 4925.3296 | 4925.3296 | 0 |  | 9.5922 | 201.844 | 64.4515 | 110.2032 | 153.5555 | 25.9867 | -7.5356
9.37 | 14.37 | 297.4 | 0.21061 | 113.4346 | 174.6951 | 9581.0503 |  | 113.4346 | 335.3307 | 14526.7405 |  | 4945.6901 | 4945.6901 | 0 |  | 9.6003 | 202.0064 | 64.5061 | 110.2937 | 153.827 | 25.6339 | -7.326
9.38 | 14.38 | 297.6 | 0.21044 | 113.5391 | 174.8314 | 9603.6038 |  | 113.5391 | 335.7219 | 14569.7032 |  | 4966.0994 | 4966.0994 | 0 |  | 9.6084 | 202.1688 | 64.5606 | 110.3842 | 154.0985 | 25.2797 | -7.1193
9.39 | 14.39 | 297.8 | 0.21026 | 113.6435 | 174.9676 | 9626.1921 |  | 113.6435 | 336.113 | 14612.7495 |  | 4986.5574 | 4986.5574 | 0 |  | 9.6166 | 202.3312 | 64.6152 | 110.4746 | 154.37 | 24.924 | -6.9155
9.4 | 14.4 | 298 | 0.21008 | 113.7479 | 175.1038 | 9648.8154 |  | 113.7479 | 336.5042 | 14655.8797 |  | 5007.0643 | 5007.0643 | 0 |  | 9.6247 | 202.4936 | 64.6698 | 110.5651 | 154.6415 | 24.5668 | -6.7145
9.41 | 14.41 | 298.2 | 0.20991 | 113.8523 | 175.2401 | 9671.4736 |  | 113.8523 | 336.8954 | 14699.0936 |  | 5027.62 | 5027.62 | 0 |  | 9.6328 | 202.656 | 64.7243 | 110.6556 | 154.913 | 24.2082 | -6.5165
9.42 | 14.42 | 298.4 | 0.20973 | 113.9567 | 175.3763 | 9694.1668 |  | 113.9567 | 337.2866 | 14742.3915 |  | 5048.2247 | 5048.2247 | 0 |  | 9.6409 | 202.8184 | 64.7789 | 110.746 | 155.1846 | 23.8481 | -6.3214
9.43 | 14.43 | 298.6 | 0.20956 | 114.0611 | 175.5126 | 9716.895 |  | 114.0611 | 337.6778 | 14785.7734 |  | 5068.8785 | 5068.8785 | 0 |  | 9.649 | 202.9808 | 64.8334 | 110.8365 | 155.4561 | 23.4865 | -6.1292
9.44 | 14.44 | 298.8 | 0.20938 | 114.1655 | 175.6488 | 9739.6582 |  | 114.1655 | 338.069 | 14829.2394 |  | 5089.5812 | 5089.5812 | 0 |  | 9.6572 | 203.1432 | 64.888 | 110.927 | 155.7276 | 23.1234 | -5.94
9.45 | 14.45 | 299 | 0.20921 | 114.2699 | 175.785 | 9762.4565 |  | 114.2699 | 338.4603 | 14872.7896 |  | 5110.3331 | 5110.3331 | 0 |  | 9.6653 | 203.3056 | 64.9426 | 111.0175 | 155.9991 | 22.7589 | -5.7537
9.46 | 14.46 | 299.2 | 0.20903 | 114.3742 | 175.9212 | 9785.2898 |  | 114.3742 | 338.8515 | 14916.424 |  | 5131.1342 | 5131.1342 | 0 |  | 9.6734 | 203.468 | 64.9971 | 111.1079 | 156.2706 | 22.3929 | -5.5704
9.47 | 14.47 | 299.4 | 0.20886 | 114.4786 | 176.0574 | 9808.1583 |  | 114.4786 | 339.2428 | 14960.1427 |  | 5151.9844 | 5151.9844 | 0 |  | 9.6815 | 203.6304 | 65.0517 | 111.1984 | 156.5422 | 22.0255 | -5.39
9.48 | 14.48 | 299.6 | 0.20868 | 114.583 | 176.1936 | 9831.0619 |  | 114.583 | 339.6341 | 15003.9458 |  | 5172.8839 | 5172.8839 | 0 |  | 9.6896 | 203.7928 | 65.1062 | 111.2889 | 156.8137 | 21.6566 | -5.2127
9.49 | 14.49 | 299.8 | 0.20851 | 114.6873 | 176.3298 | 9854.0006 |  | 114.6873 | 340.0254 | 15047.8334 |  | 5193.8328 | 5193.8328 | 0 |  | 9.6978 | 203.9552 | 65.1608 | 111.3793 | 157.0852 | 21.2862 | -5.0383
9.5 | 14.5 | 300 | 0.20833 | 114.7917 | 176.466 | 9876.9746 |  | 114.7917 | 340.4167 | 15091.8056 |  | 5214.831 | 5214.831 | 0 |  | 9.7059 | 204.1176 | 65.2154 | 111.4698 | 157.3567 | 20.9143 | -4.867
9.51 | 14.51 | 300.2 | 0.20816 | 114.896 | 176.6022 | 9899.9837 |  | 114.896 | 340.808 | 15135.8624 |  | 5235.8786 | 5235.8786 | 0 |  | 9.714 | 204.28 | 65.2699 | 111.5603 | 157.6282 | 20.541 | -4.6987
9.52 | 14.52 | 300.4 | 0.20799 | 115.0003 | 176.7384 | 9923.0281 |  | 115.0003 | 341.1993 | 15180.0039 |  | 5256.9758 | 5256.9758 | 0 |  | 9.7221 | 204.4424 | 65.3245 | 111.6507 | 157.8998 | 20.1662 | -4.5334
9.53 | 14.53 | 300.6 | 0.20781 | 115.1047 | 176.8746 | 9946.1078 |  | 115.1047 | 341.5907 | 15224.2302 |  | 5278.1224 | 5278.1224 | 0 |  | 9.7302 | 204.6048 | 65.379 | 111.7412 | 158.1713 | 19.7899 | -4.3712
9.54 | 14.54 | 300.8 | 0.20764 | 115.209 | 177.0108 | 9969.2227 |  | 115.209 | 341.9821 | 15268.5414 |  | 5299.3187 | 5299.3187 | 0 |  | 9.7384 | 204.7672 | 65.4336 | 111.8317 | 158.4428 | 19.4121 | -4.212
9.55 | 14.55 | 301 | 0.20747 | 115.3133 | 177.147 | 9992.373 |  | 115.3133 | 342.3734 | 15312.9376 |  | 5320.5646 | 5320.5646 | 0 |  | 9.7465 | 204.9296 | 65.4882 | 111.9222 | 158.7143 | 19.0329 | -4.056
9.56 | 14.56 | 301.2 | 0.2073 | 115.4176 | 177.2831 | 10015.5586 |  | 115.4176 | 342.7648 | 15357.4188 |  | 5341.8602 | 5341.8602 | 0 |  | 9.7546 | 205.092 | 65.5427 | 112.0126 | 158.9858 | 18.6522 | -3.903
9.57 | 14.57 | 301.4 | 0.20713 | 115.5219 | 177.4193 | 10038.7796 |  | 115.5219 | 343.1563 | 15401.9851 |  | 5363.2055 | 5363.2055 | 0 |  | 9.7627 | 205.2544 | 65.5973 | 112.1031 | 159.2574 | 18.2701 | -3.753
9.58 | 14.58 | 301.6 | 0.20695 | 115.6262 | 177.5554 | 10062.036 |  | 115.6262 | 343.5477 | 15446.6367 |  | 5384.6006 | 5384.6006 | 0 |  | 9.7708 | 205.4168 | 65.6518 | 112.1936 | 159.5289 | 17.8864 | -3.6063
9.59 | 14.59 | 301.8 | 0.20678 | 115.7304 | 177.6916 | 10085.3279 |  | 115.7304 | 343.9391 | 15491.3735 |  | 5406.0456 | 5406.0456 | 0 |  | 9.779 | 205.5792 | 65.7064 | 112.284 | 159.8004 | 17.5013 | -3.4626
9.6 | 14.6 | 302 | 0.20661 | 115.8347 | 177.8278 | 10108.6552 |  | 115.8347 | 344.3306 | 15536.1957 |  | 5427.5405 | 5427.5405 | 0 |  | 9.7871 | 205.7416 | 65.761 | 112.3745 | 160.0719 | 17.1148 | -3.322
9.61 | 14.61 | 302.2 | 0.20644 | 115.939 | 177.9639 | 10132.0179 |  | 115.939 | 344.722 | 15581.1033 |  | 5449.0854 | 5449.0854 | 0 |  | 9.7952 | 205.904 | 65.8155 | 112.465 | 160.3434 | 16.7267 | -3.1846
9.62 | 14.62 | 302.4 | 0.20627 | 116.0432 | 178.1 | 10155.4162 |  | 116.0432 | 345.1135 | 15626.0965 |  | 5470.6803 | 5470.6803 | 0 |  | 9.8033 | 206.0664 | 65.8701 | 112.5555 | 160.615 | 16.3372 | -3.0504
9.63 | 14.63 | 302.6 | 0.2061 | 116.1475 | 178.2362 | 10178.85 |  | 116.1475 | 345.505 | 15671.1752 |  | 5492.3252 | 5492.3252 | 0 |  | 9.8114 | 206.2288 | 65.9246 | 112.6459 | 160.8865 | 15.9463 | -2.9193
9.64 | 14.64 | 302.8 | 0.20593 | 116.2517 | 178.3723 | 10202.3194 |  | 116.2517 | 345.8965 | 15716.3397 |  | 5514.0203 | 5514.0203 | 0 |  | 9.8196 | 206.3912 | 65.9792 | 112.7364 | 161.158 | 15.5538 | -2.7914
9.65 | 14.65 | 303 | 0.20576 | 116.356 | 178.5084 | 10225.8243 |  | 116.356 | 346.2881 | 15761.5899 |  | 5535.7656 | 5535.7656 | 0 |  | 9.8277 | 206.5536 | 66.0338 | 112.8269 | 161.4295 | 15.1599 | -2.6667
9.66 | 14.66 | 303.2 | 0.20559 | 116.4602 | 178.6446 | 10249.3649 |  | 116.4602 | 346.6796 | 15806.9259 |  | 5557.561 | 5557.561 | 0 |  | 9.8358 | 206.716 | 66.0883 | 112.9173 | 161.701 | 14.7645 | -2.5452
9.67 | 14.67 | 303.4 | 0.20542 | 116.5644 | 178.7807 | 10272.9411 |  | 116.5644 | 347.0712 | 15852.3479 |  | 5579.4068 | 5579.4068 | 0 |  | 9.8439 | 206.8784 | 66.1429 | 113.0078 | 161.9725 | 14.3676 | -2.427
9.68 | 14.68 | 303.6 | 0.20525 | 116.6686 | 178.9168 | 10296.553 |  | 116.6686 | 347.4627 | 15897.8559 |  | 5601.3029 | 5601.3029 | 0 |  | 9.852 | 207.0408 | 66.1974 | 113.0983 | 162.2441 | 13.9693 | -2.3119
9.69 | 14.69 | 303.8 | 0.20509 | 116.7728 | 179.0529 | 10320.2006 |  | 116.7728 | 347.8543 | 15943.4499 |  | 5623.2494 | 5623.2494 | 0 |  | 9.8602 | 207.2032 | 66.252 | 113.1887 | 162.5156 | 13.5695 | -2.2001
9.7 | 14.7 | 304 | 0.20492 | 116.877 | 179.189 | 10343.8839 |  | 116.877 | 348.2459 | 15989.1302 |  | 5645.2463 | 5645.2463 | 0 |  | 9.8683 | 207.3656 | 66.3066 | 113.2792 | 162.7871 | 13.1682 | -2.0915
9.71 | 14.71 | 304.2 | 0.20475 | 116.9812 | 179.3251 | 10367.6029 |  | 116.9812 | 348.6375 | 16034.8966 |  | 5667.2937 | 5667.2937 | 0 |  | 9.8764 | 207.528 | 66.3611 | 113.3697 | 163.0586 | 12.7655 | -1.9863
9.72 | 14.72 | 304.4 | 0.20458 | 117.0854 | 179.4612 | 10391.3577 |  | 117.0854 | 349.0291 | 16080.7494 |  | 5689.3917 | 5689.3917 | 0 |  | 9.8845 | 207.6904 | 66.4157 | 113.4602 | 163.3301 | 12.3613 | -1.8842
9.73 | 14.73 | 304.6 | 0.20442 | 117.1896 | 179.5973 | 10415.1483 |  | 117.1896 | 349.4208 | 16126.6886 |  | 5711.5403 | 5711.5403 | 0 |  | 9.8926 | 207.8528 | 66.4702 | 113.5506 | 163.6017 | 11.9556 | -1.7855
9.74 | 14.74 | 304.8 | 0.20425 | 117.2938 | 179.7334 | 10438.9748 |  | 117.2938 | 349.8124 | 16172.7143 |  | 5733.7395 | 5733.7395 | 0 |  | 9.9008 | 208.0152 | 66.5248 | 113.6411 | 163.8732 | 11.5485 | -1.6901
9.75 | 14.75 | 305 | 0.20408 | 117.398 | 179.8694 | 10462.8371 |  | 117.398 | 350.2041 | 16218.8265 |  | 5755.9895 | 5755.9895 | 0 |  | 9.9089 | 208.1776 | 66.5794 | 113.7316 | 164.1447 | 11.1398 | -1.598
9.76 | 14.76 | 305.2 | 0.20392 | 117.5021 | 180.0055 | 10486.7352 |  | 117.5021 | 350.5958 | 16265.0254 |  | 5778.2902 | 5778.2902 | 0 |  | 9.917 | 208.34 | 66.6339 | 113.822 | 164.4162 | 10.7298 | -1.5092
9.77 | 14.77 | 305.4 | 0.20375 | 117.6063 | 180.1416 | 10510.6693 |  | 117.6063 | 350.9874 | 16311.311 |  | 5800.6417 | 5800.6417 | 0 |  | 9.9251 | 208.5024 | 66.6885 | 113.9125 | 164.6877 | 10.3182 | -1.4237
9.78 | 14.78 | 305.6 | 0.20358 | 117.7104 | 180.2777 | 10534.6393 |  | 117.7104 | 351.3792 | 16357.6834 |  | 5823.0441 | 5823.0441 | 0 |  | 9.9332 | 208.6648 | 66.743 | 114.003 | 164.9593 | 9.9052 | -1.3416
9.79 | 14.79 | 305.8 | 0.20342 | 117.8146 | 180.4137 | 10558.6453 |  | 117.8146 | 351.7709 | 16404.1427 |  | 5845.4974 | 5845.4974 | 0 |  | 9.9414 | 208.8272 | 66.7976 | 114.0934 | 165.2308 | 9.4907 | -1.2629
9.8 | 14.8 | 306 | 0.20325 | 117.9187 | 180.5498 | 10582.6873 |  | 117.9187 | 352.1626 | 16450.689 |  | 5868.0017 | 5868.0017 | 0 |  | 9.9495 | 208.9896 | 66.8521 | 114.1839 | 165.5023 | 9.0747 | -1.1875
9.81 | 14.81 | 306.2 | 0.20309 | 118.0228 | 180.6858 | 10606.7653 |  | 118.0228 | 352.5543 | 16497.3223 |  | 5890.557 | 5890.557 | 0 |  | 9.9576 | 209.152 | 66.9067 | 114.2744 | 165.7738 | 8.6573 | -1.1155
9.82 | 14.82 | 306.4 | 0.20292 | 118.1269 | 180.8219 | 10630.8793 |  | 118.1269 | 352.9461 | 16544.0427 |  | 5913.1635 | 5913.1635 | 0 |  | 9.9657 | 209.3144 | 66.9613 | 114.3649 | 166.0453 | 8.2383 | -1.0469
9.83 | 14.83 | 306.6 | 0.20276 | 118.2311 | 180.9579 | 10655.0294 |  | 118.2311 | 353.3379 | 16590.8504 |  | 5935.821 | 5935.821 | 0 |  | 9.9738 | 209.4768 | 67.0158 | 114.4553 | 166.3169 | 7.818 | -0.98171
9.84 | 14.84 | 306.8 | 0.20259 | 118.3352 | 181.094 | 10679.2156 |  | 118.3352 | 353.7297 | 16637.7453 |  | 5958.5297 | 5958.5297 | 0 |  | 9.982 | 209.6392 | 67.0704 | 114.5458 | 166.5884 | 7.3961 | -0.91994
9.85 | 14.85 | 307 | 0.20243 | 118.4393 | 181.23 | 10703.4379 |  | 118.4393 | 354.1215 | 16684.7276 |  | 5981.2897 | 5981.2897 | 0 |  | 9.9901 | 209.8016 | 67.1249 | 114.6363 | 166.8599 | 6.9728 | -0.8616
9.86 | 14.86 | 307.2 | 0.20227 | 118.5434 | 181.366 | 10727.6963 |  | 118.5434 | 354.5133 | 16731.7973 |  | 6004.101 | 6004.101 | 0 |  | 9.9982 | 209.964 | 67.1795 | 114.7267 | 167.1314 | 6.548 | -0.80671
9.87 | 14.87 | 307.4 | 0.2021 | 118.6475 | 181.5021 | 10751.9909 |  | 118.6475 | 354.9051 | 16778.9546 |  | 6026.9636 | 6026.9636 | 0 |  | 10.0063 | 210.1264 | 67.2341 | 114.8172 | 167.4029 | 6.1217 | -0.75527
9.88 | 14.88 | 307.6 | 0.20194 | 118.7515 | 181.6381 | 10776.3218 |  | 118.7515 | 355.2969 | 16826.1994 |  | 6049.8777 | 6049.8777 | 0 |  | 10.0144 | 210.2888 | 67.2886 | 114.9077 | 167.6745 | 5.694 | -0.70729
9.89 | 14.89 | 307.8 | 0.20178 | 118.8556 | 181.7741 | 10800.6888 |  | 118.8556 | 355.6888 | 16873.532 |  | 6072.8431 | 6072.8431 | 0 |  | 10.0226 | 210.4512 | 67.3432 | 114.9982 | 167.946 | 5.2648 | -0.6628
9.9 | 14.9 | 308 | 0.20161 | 118.9597 | 181.9101 | 10825.0921 |  | 118.9597 | 356.0806 | 16920.9523 |  | 6095.8601 | 6095.8601 | 0 |  | 10.0307 | 210.6136 | 67.3977 | 115.0886 | 168.2175 | 4.8341 | -0.6218
9.91 | 14.91 | 308.2 | 0.20145 | 119.0637 | 182.0461 | 10849.5317 |  | 119.0637 | 356.4725 | 16968.4604 |  | 6118.9287 | 6118.9287 | 0 |  | 10.0388 | 210.776 | 67.4523 | 115.1791 | 168.489 | 4.402 | -0.5843
9.92 | 14.92 | 308.4 | 0.20129 | 119.1678 | 182.1821 | 10874.0076 |  | 119.1678 | 356.8644 | 17016.0565 |  | 6142.0489 | 6142.0489 | 0 |  | 10.0469 | 210.9384 | 67.5069 | 115.2696 | 168.7605 | 3.9684 | -0.55031
9.93 | 14.93 | 308.6 | 0.20113 | 119.2718 | 182.3181 | 10898.5198 |  | 119.2718 | 357.2563 | 17063.7406 |  | 6165.2207 | 6165.2207 | 0 |  | 10.055 | 211.1008 | 67.5614 | 115.36 | 169.032 | 3.5333 | -0.51985
9.94 | 14.94 | 308.8 | 0.20096 | 119.3759 | 182.4541 | 10923.0684 |  | 119.3759 | 357.6482 | 17111.5127 |  | 6188.4443 | 6188.4443 | 0 |  | 10.0632 | 211.2632 | 67.616 | 115.4505 | 169.3036 | 3.0968 | -0.49294
9.95 | 14.95 | 309 | 0.2008 | 119.4799 | 182.5901 | 10947.6534 |  | 119.4799 | 358.0402 | 17159.3731 |  | 6211.7197 | 6211.7197 | 0 |  | 10.0713 | 211.4256 | 67.6705 | 115.541 | 169.5751 | 2.6587 | -0.46957
9.96 | 14.96 | 309.2 | 0.20064 | 119.5839 | 182.7261 | 10972.2748 |  | 119.5839 | 358.4321 | 17207.3216 |  | 6235.0469 | 6235.0469 | 0 |  | 10.0794 | 211.588 | 67.7251 | 115.6314 | 169.8466 | 2.2192 | -0.44976
9.97 | 14.97 | 309.4 | 0.20048 | 119.688 | 182.8621 | 10996.9326 |  | 119.688 | 358.8241 | 17255.3585 |  | 6258.4259 | 6258.4259 | 0 |  | 10.0875 | 211.7504 | 67.7797 | 115.7219 | 170.1181 | 1.7783 | -0.43353
9.98 | 14.98 | 309.6 | 0.20032 | 119.792 | 182.9981 | 11021.6269 |  | 119.792 | 359.216 | 17303.4839 |  | 6281.857 | 6281.857 | 0 |  | 10.0956 | 211.9128 | 67.8342 | 115.8124 | 170.3896 | 1.3358 | -0.42089
9.99 | 14.99 | 309.8 | 0.20016 | 119.896 | 183.134 | 11046.3577 |  | 119.896 | 359.608 | 17351.6976 |  | 6305.34 | 6305.34 | 0 |  | 10.1038 | 212.0752 | 67.8888 | 115.9029 | 170.6612 | 0.89194 | -0.41184
10 | 15 | 310 | 0.2 | 120 | 183.27 | 11071.125 |  | 120 | 360 | 17400 |  | 6328.875 | 6328.875 | 0 |  | 10.1119 | 212.2376 | 67.9433 | 115.9933 | 170.9327 | 0.44657 | -0.40641
10.01 | 15.01 | 310.2 | 0.19984 | 120.104 | 183.406 | 11095.9289 |  | 120.104 | 360.392 | 17448.391 |  | 6352.4621 | 6352.4621 | 0 |  | 10.12 | 212.4 | 67.9979 | 116.0838 | 171.2042 | -0.00027366 | -0.40459
10.02 | 15.02 | 310.4 | 0.19968 | 120.208 | 183.5419 | 11120.7693 |  | 120.208 | 360.784 | 17496.8707 |  | 6376.1014 | 6376.1014 | 0
10.03 | 15.03 | 310.6 | 0.19952 | 120.312 | 183.6779 | 11145.6463 |  | 120.312 | 361.1761 | 17545.4393 |  | 6399.7929 | 6399.7929 | 0 | [6 empty] | Mmax = | -224.9811
10.04 | 15.04 | 310.8 | 0.19936 | 120.4159 | 183.8138 | 11170.56 |  | 120.4159 | 361.5681 | 17594.0967 |  | 6423.5367 | 6423.5367 | 0
10.05 | 15.05 | 311 | 0.1992 | 120.5199 | 183.9498 | 11195.5103 |  | 120.5199 | 361.9602 | 17642.8431 |  | 6447.3328 | 6447.3328 | 0
10.06 | 15.06 | 311.2 | 0.19904 | 120.6239 | 184.0857 | 11220.4973 |  | 120.6239 | 362.3522 | 17691.6785 |  | 6471.1812 | 6471.1812 | 0
10.07 | 15.07 | 311.4 | 0.19889 | 120.7278 | 184.2217 | 11245.521 |  | 120.7278 | 362.7443 | 17740.6031 |  | 6495.0821 | 6495.0821 | 0
10.08 | 15.08 | 311.6 | 0.19873 | 120.8318 | 184.3576 | 11270.5814 |  | 120.8318 | 363.1364 | 17789.6168 |  | 6519.0354 | 6519.0354 | 0
10.09 | 15.09 | 311.8 | 0.19857 | 120.9357 | 184.4935 | 11295.6786 |  | 120.9357 | 363.5285 | 17838.7199 |  | 6543.0412 | 6543.0412 | 0
10.1 | 15.1 | 312 | 0.19841 | 121.0397 | 184.6295 | 11320.8126 |  | 121.0397 | 363.9206 | 17887.9123 |  | 6567.0997 | 6567.0997 | 0
10.11 | 15.11 | 312.2 | 0.19826 | 121.1436 | 184.7654 | 11345.9834 |  | 121.1436 | 364.3128 | 17937.1941 |  | 6591.2107 | 6591.2107 | 0
10.12 | 15.12 | 312.4 | 0.1981 | 121.2475 | 184.9013 | 11371.191 |  | 121.2475 | 364.7049 | 17986.5655 |  | 6615.3745 | 6615.3745 | 0
10.13 | 15.13 | 312.6 | 0.19794 | 121.3515 | 185.0372 | 11396.4355 |  | 121.3515 | 365.0971 | 18036.0265 |  | 6639.591 | 6639.591 | 0
10.14 | 15.14 | 312.8 | 0.19778 | 121.4554 | 185.1731 | 11421.7169 |  | 121.4554 | 365.4892 | 18085.5772 |  | 6663.8603 | 6663.8603 | 0
10.15 | 15.15 | 313 | 0.19763 | 121.5593 | 185.309 | 11447.0352 |  | 121.5593 | 365.8814 | 18135.2176 |  | 6688.1824 | 6688.1824 | 0
10.16 | 15.16 | 313.2 | 0.19747 | 121.6632 | 185.4449 | 11472.3905 |  | 121.6632 | 366.2736 | 18184.9479 |  | 6712.5574 | 6712.5574 | 0
10.17 | 15.17 | 313.4 | 0.19732 | 121.7671 | 185.5808 | 11497.7827 |  | 121.7671 | 366.6658 | 18234.7681 |  | 6736.9854 | 6736.9854 | 0
10.18 | 15.18 | 313.6 | 0.19716 | 121.871 | 185.7167 | 11523.212 |  | 121.871 | 367.058 | 18284.6784 |  | 6761.4664 | 6761.4664 | 0
10.19 | 15.19 | 313.8 | 0.19701 | 121.9749 | 185.8526 | 11548.6782 |  | 121.9749 | 367.4503 | 18334.6787 |  | 6786.0004 | 6786.0004 | 0
10.2 | 15.2 | 314 | 0.19685 | 122.0787 | 185.9885 | 11574.1816 |  | 122.0787 | 367.8425 | 18384.7691 |  | 6810.5876 | 6810.5876 | 0
10.21 | 15.21 | 314.2 | 0.1967 | 122.1826 | 186.1244 | 11599.722 |  | 122.1826 | 368.2348 | 18434.9499 |  | 6835.2279 | 6835.2279 | 0
10.22 | 15.22 | 314.4 | 0.19654 | 122.2865 | 186.2603 | 11625.2995 |  | 122.2865 | 368.627 | 18485.2209 |  | 6859.9214 | 6859.9214 | 0
10.23 | 15.23 | 314.6 | 0.19639 | 122.3903 | 186.3962 | 11650.9141 |  | 122.3903 | 369.0193 | 18535.5824 |  | 6884.6682 | 6884.6682 | 0
10.24 | 15.24 | 314.8 | 0.19623 | 122.4942 | 186.532 | 11676.5659 |  | 122.4942 | 369.4116 | 18586.0343 |  | 6909.4684 | 6909.4684 | 0
10.25 | 15.25 | 315 | 0.19608 | 122.598 | 186.6679 | 11702.2549 |  | 122.598 | 369.8039 | 18636.5768 |  | 6934.3219 | 6934.3219 | 0
10.26 | 15.26 | 315.2 | 0.19592 | 122.7019 | 186.8038 | 11727.9811 |  | 122.7019 | 370.1962 | 18687.2099 |  | 6959.2289 | 6959.2289 | 0
10.27 | 15.27 | 315.4 | 0.19577 | 122.8057 | 186.9396 | 11753.7445 |  | 122.8057 | 370.5886 | 18737.9338 |  | 6984.1893 | 6984.1893 | 0
10.28 | 15.28 | 315.6 | 0.19562 | 122.9095 | 187.0755 | 11779.5452 |  | 122.9095 | 370.9809 | 18788.7485 |  | 7009.2033 | 7009.2033 | 0
10.29 | 15.29 | 315.8 | 0.19547 | 123.0134 | 187.2113 | 11805.3832 |  | 123.0134 | 371.3733 | 18839.6541 |  | 7034.2709 | 7034.2709 | 0
10.3 | 15.3 | 316 | 0.19531 | 123.1172 | 187.3472 | 11831.2586 |  | 123.1172 | 371.7656 | 18890.6506 |  | 7059.3921 | 7059.3921 | 0
10.31 | 15.31 | 316.2 | 0.19516 | 123.221 | 187.483 | 11857.1712 |  | 123.221 | 372.158 | 18941.7382 |  | 7084.567 | 7084.567 | 0
10.32 | 15.32 | 316.4 | 0.19501 | 123.3248 | 187.6188 | 11883.1213 |  | 123.3248 | 372.5504 | 18992.9169 |  | 7109.7957 | 7109.7957 | 0
10.33 | 15.33 | 316.6 | 0.19486 | 123.4286 | 187.7547 | 11909.1087 |  | 123.4286 | 372.9428 | 19044.1868 |  | 7135.0781 | 7135.0781 | 0
10.34 | 15.34 | 316.8 | 0.1947 | 123.5324 | 187.8905 | 11935.1336 |  | 123.5324 | 373.3352 | 19095.548 |  | 7160.4145 | 7160.4145 | 0
10.35 | 15.35 | 317 | 0.19455 | 123.6362 | 188.0263 | 11961.1959 |  | 123.6362 | 373.7276 | 19147.0006 |  | 7185.8047 | 7185.8047 | 0
10.36 | 15.36 | 317.2 | 0.1944 | 123.74 | 188.1622 | 11987.2957 |  | 123.74 | 374.1201 | 19198.5446 |  | 7211.249 | 7211.249 | 0
10.37 | 15.37 | 317.4 | 0.19425 | 123.8437 | 188.298 | 12013.433 |  | 123.8437 | 374.5125 | 19250.1802 |  | 7236.7472 | 7236.7472 | 0
10.38 | 15.38 | 317.6 | 0.1941 | 123.9475 | 188.4338 | 12039.6078 |  | 123.9475 | 374.905 | 19301.9073 |  | 7262.2995 | 7262.2995 | 0
10.39 | 15.39 | 317.8 | 0.19395 | 124.0513 | 188.5696 | 12065.8202 |  | 124.0513 | 375.2974 | 19353.7262 |  | 7287.906 | 7287.906 | 0
10.4 | 15.4 | 318 | 0.1938 | 124.155 | 188.7054 | 12092.0702 |  | 124.155 | 375.6899 | 19405.6368 |  | 7313.5666 | 7313.5666 | 0
10.41 | 15.41 | 318.2 | 0.19365 | 124.2588 | 188.8412 | 12118.3578 |  | 124.2588 | 376.0824 | 19457.6393 |  | 7339.2814 | 7339.2814 | 0
10.42 | 15.42 | 318.4 | 0.1935 | 124.3625 | 188.977 | 12144.6831 |  | 124.3625 | 376.4749 | 19509.7336 |  | 7365.0506 | 7365.0506 | 0
10.43 | 15.43 | 318.6 | 0.19335 | 124.4663 | 189.1128 | 12171.046 |  | 124.4663 | 376.8674 | 19561.92 |  | 7390.8741 | 7390.8741 | 0
10.44 | 15.44 | 318.8 | 0.1932 | 124.57 | 189.2486 | 12197.4466 |  | 124.57 | 377.26 | 19614.1985 |  | 7416.7519 | 7416.7519 | 0
10.45 | 15.45 | 319 | 0.19305 | 124.6737 | 189.3844 | 12223.8849 |  | 124.6737 | 377.6525 | 19666.5692 |  | 7442.6843 | 7442.6843 | 0
10.46 | 15.46 | 319.2 | 0.1929 | 124.7775 | 189.5202 | 12250.361 |  | 124.7775 | 378.0451 | 19719.032 |  | 7468.6711 | 7468.6711 | 0
10.47 | 15.47 | 319.4 | 0.19275 | 124.8812 | 189.656 | 12276.8748 |  | 124.8812 | 378.4376 | 19771.5873 |  | 7494.7125 | 7494.7125 | 0
10.48 | 15.48 | 319.6 | 0.1926 | 124.9849 | 189.7917 | 12303.4264 |  | 124.9849 | 378.8302 | 19824.2349 |  | 7520.8085 | 7520.8085 | 0
10.49 | 15.49 | 319.8 | 0.19246 | 125.0886 | 189.9275 | 12330.0159 |  | 125.0886 | 379.2228 | 19876.975 |  | 7546.9591 | 7546.9591 | 0
10.5 | 15.5 | 320 | 0.19231 | 125.1923 | 190.0633 | 12356.6432 |  | 125.1923 | 379.6154 | 19929.8077 |  | 7573.1645 | 7573.1645 | 0
10.51 | 15.51 | 320.2 | 0.19216 | 125.296 | 190.199 | 12383.3084 |  | 125.296 | 380.008 | 19982.733 |  | 7599.4246 | 7599.4246 | 0
10.52 | 15.52 | 320.4 | 0.19201 | 125.3997 | 190.3348 | 12410.0115 |  | 125.3997 | 380.4006 | 20035.7511 |  | 7625.7396 | 7625.7396 | 0
10.53 | 15.53 | 320.6 | 0.19186 | 125.5034 | 190.4706 | 12436.7526 |  | 125.5034 | 380.7932 | 20088.8619 |  | 7652.1094 | 7652.1094 | 0
10.54 | 15.54 | 320.8 | 0.19172 | 125.6071 | 190.6063 | 12463.5316 |  | 125.6071 | 381.1859 | 20142.0657 |  | 7678.5341 | 7678.5341 | 0
10.55 | 15.55 | 321 | 0.19157 | 125.7107 | 190.7421 | 12490.3486 |  | 125.7107 | 381.5785 | 20195.3624 |  | 7705.0139 | 7705.0139 | 0
10.56 | 15.56 | 321.2 | 0.19142 | 125.8144 | 190.8778 | 12517.2036 |  | 125.8144 | 381.9712 | 20248.7522 |  | 7731.5486 | 7731.5486 | 0
10.57 | 15.57 | 321.4 | 0.19128 | 125.9181 | 191.0135 | 12544.0966 |  | 125.9181 | 382.3639 | 20302.2351 |  | 7758.1385 | 7758.1385 | 0
10.58 | 15.58 | 321.6 | 0.19113 | 126.0217 | 191.1493 | 12571.0277 |  | 126.0217 | 382.7566 | 20355.8112 |  | 7784.7835 | 7784.7835 | 0
10.59 | 15.59 | 321.8 | 0.19099 | 126.1254 | 191.285 | 12597.9969 |  | 126.1254 | 383.1493 | 20409.4806 |  | 7811.4837 | 7811.4837 | 0
10.6 | 15.6 | 322 | 0.19084 | 126.229 | 191.4207 | 12625.0042 |  | 126.229 | 383.542 | 20463.2434 |  | 7838.2391 | 7838.2391 | 0
10.61 | 15.61 | 322.2 | 0.19069 | 126.3326 | 191.5565 | 12652.0497 |  | 126.3326 | 383.9347 | 20517.0996 |  | 7865.0499 | 7865.0499 | 0
10.62 | 15.62 | 322.4 | 0.19055 | 126.4363 | 191.6922 | 12679.1333 |  | 126.4363 | 384.3274 | 20571.0493 |  | 7891.916 | 7891.916 | 0
10.63 | 15.63 | 322.6 | 0.1904 | 126.5399 | 191.8279 | 12706.2552 |  | 126.5399 | 384.7202 | 20625.0927 |  | 7918.8375 | 7918.8375 | 0
10.64 | 15.64 | 322.8 | 0.19026 | 126.6435 | 191.9636 | 12733.4152 |  | 126.6435 | 385.1129 | 20679.2297 |  | 7945.8145 | 7945.8145 | 0
10.65 | 15.65 | 323 | 0.19011 | 126.7471 | 192.0993 | 12760.6135 |  | 126.7471 | 385.5057 | 20733.4605 |  | 7972.847 | 7972.847 | 0
10.66 | 15.66 | 323.2 | 0.18997 | 126.8508 | 192.2351 | 12787.8501 |  | 126.8508 | 385.8985 | 20787.7851 |  | 7999.935 | 7999.935 | 0
10.67 | 15.67 | 323.4 | 0.18983 | 126.9544 | 192.3708 | 12815.125 |  | 126.9544 | 386.2913 | 20842.2037 |  | 8027.0787 | 8027.0787 | 0
10.68 | 15.68 | 323.6 | 0.18968 | 127.058 | 192.5065 | 12842.4383 |  | 127.058 | 386.6841 | 20896.7163 |  | 8054.278 | 8054.278 | 0
10.69 | 15.69 | 323.8 | 0.18954 | 127.1616 | 192.6422 | 12869.7899 |  | 127.1616 | 387.0769 | 20951.323 |  | 8081.5331 | 8081.5331 | 0
10.7 | 15.7 | 324 | 0.18939 | 127.2652 | 192.7779 | 12897.1799 |  | 127.2652 | 387.4697 | 21006.0238 |  | 8108.844 | 8108.844 | 0
10.71 | 15.71 | 324.2 | 0.18925 | 127.3687 | 192.9135 | 12924.6083 |  | 127.3687 | 387.8625 | 21060.8189 |  | 8136.2107 | 8136.2107 | 0
10.72 | 15.72 | 324.4 | 0.18911 | 127.4723 | 193.0492 | 12952.0751 |  | 127.4723 | 388.2554 | 21115.7084 |  | 8163.6333 | 8163.6333 | 0
10.73 | 15.73 | 324.6 | 0.18896 | 127.5759 | 193.1849 | 12979.5804 |  | 127.5759 | 388.6482 | 21170.6922 |  | 8191.1118 | 8191.1118 | 0
10.74 | 15.74 | 324.8 | 0.18882 | 127.6795 | 193.3206 | 13007.1242 |  | 127.6795 | 389.0411 | 21225.7705 |  | 8218.6463 | 8218.6463 | 0
10.75 | 15.75 | 325 | 0.18868 | 127.783 | 193.4563 | 13034.7065 |  | 127.783 | 389.434 | 21280.9434 |  | 8246.2369 | 8246.2369 | 0
10.76 | 15.76 | 325.2 | 0.18854 | 127.8866 | 193.5919 | 13062.3274 |  | 127.8866 | 389.8268 | 21336.2109 |  | 8273.8836 | 8273.8836 | 0
10.77 | 15.77 | 325.4 | 0.18839 | 127.9901 | 193.7276 | 13089.9868 |  | 127.9901 | 390.2197 | 21391.5732 |  | 8301.5864 | 8301.5864 | 0
10.78 | 15.78 | 325.6 | 0.18825 | 128.0937 | 193.8633 | 13117.6848 |  | 128.0937 | 390.6127 | 21447.0303 |  | 8329.3454 | 8329.3454 | 0
10.79 | 15.79 | 325.8 | 0.18811 | 128.1972 | 193.9989 | 13145.4215 |  | 128.1972 | 391.0056 | 21502.5822 |  | 8357.1608 | 8357.1608 | 0
10.8 | 15.8 | 326 | 0.18797 | 128.3008 | 194.1346 | 13173.1968 |  | 128.3008 | 391.3985 | 21558.2292 |  | 8385.0324 | 8385.0324 | 0
10.81 | 15.81 | 326.2 | 0.18783 | 128.4043 | 194.2703 | 13201.0108 |  | 128.4043 | 391.7914 | 21613.9712 |  | 8412.9604 | 8412.9604 | 0
10.82 | 15.82 | 326.4 | 0.18769 | 128.5078 | 194.4059 | 13228.8635 |  | 128.5078 | 392.1844 | 21669.8083 |  | 8440.9448 | 8440.9448 | 0
10.83 | 15.83 | 326.6 | 0.18755 | 128.6113 | 194.5416 | 13256.7549 |  | 128.6113 | 392.5773 | 21725.7406 |  | 8468.9857 | 8468.9857 | 0
10.84 | 15.84 | 326.8 | 0.18741 | 128.7148 | 194.6772 | 13284.6851 |  | 128.7148 | 392.9703 | 21781.7682 |  | 8497.0831 | 8497.0831 | 0
10.85 | 15.85 | 327 | 0.18727 | 128.8184 | 194.8128 | 13312.6541 |  | 128.8184 | 393.3633 | 21837.8912 |  | 8525.2371 | 8525.2371 | 0
10.86 | 15.86 | 327.2 | 0.18713 | 128.9219 | 194.9485 | 13340.6619 |  | 128.9219 | 393.7563 | 21894.1096 |  | 8553.4477 | 8553.4477 | 0
10.87 | 15.87 | 327.4 | 0.18699 | 129.0254 | 195.0841 | 13368.7085 |  | 129.0254 | 394.1493 | 21950.4236 |  | 8581.715 | 8581.715 | 0
10.88 | 15.88 | 327.6 | 0.18685 | 129.1288 | 195.2197 | 13396.794 |  | 129.1288 | 394.5423 | 22006.8331 |  | 8610.0391 | 8610.0391 | 0
10.89 | 15.89 | 327.8 | 0.18671 | 129.2323 | 195.3554 | 13424.9184 |  | 129.2323 | 394.9353 | 22063.3384 |  | 8638.42 | 8638.42 | 0
10.9 | 15.9 | 328 | 0.18657 | 129.3358 | 195.491 | 13453.0817 |  | 129.3358 | 395.3284 | 22119.9394 |  | 8666.8577 | 8666.8577 | 0
10.91 | 15.91 | 328.2 | 0.18643 | 129.4393 | 195.6266 | 13481.284 |  | 129.4393 | 395.7214 | 22176.6363 |  | 8695.3523 | 8695.3523 | 0
10.92 | 15.92 | 328.4 | 0.18629 | 129.5428 | 195.7622 | 13509.5252 |  | 129.5428 | 396.1145 | 22233.4291 |  | 8723.9039 | 8723.9039 | 0
10.93 | 15.93 | 328.6 | 0.18615 | 129.6462 | 195.8978 | 13537.8054 |  | 129.6462 | 396.5075 | 22290.3179 |  | 8752.5125 | 8752.5125 | 0
10.94 | 15.94 | 328.8 | 0.18601 | 129.7497 | 196.0335 | 13566.1247 |  | 129.7497 | 396.9006 | 22347.3028 |  | 8781.1781 | 8781.1781 | 0
10.95 | 15.95 | 329 | 0.18587 | 129.8532 | 196.1691 | 13594.483 |  | 129.8532 | 397.2937 | 22404.3839 |  | 8809.9009 | 8809.9009 | 0
10.96 | 15.96 | 329.2 | 0.18574 | 129.9566 | 196.3047 | 13622.8804 |  | 129.9566 | 397.6868 | 22461.5612 |  | 8838.6808 | 8838.6808 | 0
10.97 | 15.97 | 329.4 | 0.1856 | 130.0601 | 196.4403 | 13651.3169 |  | 130.0601 | 398.0799 | 22518.8348 |  | 8867.518 | 8867.518 | 0
10.98 | 15.98 | 329.6 | 0.18546 | 130.1635 | 196.5759 | 13679.7925 |  | 130.1635 | 398.473 | 22576.2049 |  | 8896.4124 | 8896.4124 | 0
10.99 | 15.99 | 329.8 | 0.18532 | 130.2669 | 196.7114 | 13708.3073 |  | 130.2669 | 398.8661 | 22633.6714 |  | 8925.3642 | 8925.3642 | 0
11 | 16 | 330 | 0.18519 | 130.3704 | 196.847 | 13736.8612 |  | 130.3704 | 399.2593 | 22691.2346 |  | 8954.3733 | 8954.3733 | 0
11.01 | 16.01 | 330.2 | 0.18505 | 130.4738 | 196.9826 | 13765.4544 |  | 130.4738 | 399.6524 | 22748.8943 |  | 8983.4399 | 8983.4399 | 0
11.02 | 16.02 | 330.4 | 0.18491 | 130.5772 | 197.1182 | 13794.0868 |  | 130.5772 | 400.0456 | 22806.6508 |  | 9012.564 | 9012.564 | 0
11.03 | 16.03 | 330.6 | 0.18477 | 130.6806 | 197.2538 | 13822.7585 |  | 130.6806 | 400.4387 | 22864.5041 |  | 9041.7456 | 9041.7456 | 0
11.04 | 16.04 | 330.8 | 0.18464 | 130.784 | 197.3894 | 13851.4695 |  | 130.784 | 400.8319 | 22922.4543 |  | 9070.9848 | 9070.9848 | 0
11.05 | 16.05 | 331 | 0.1845 | 130.8875 | 197.5249 | 13880.2198 |  | 130.8875 | 401.2251 | 22980.5015 |  | 9100.2817 | 9100.2817 | 0
11.06 | 16.06 | 331.2 | 0.18437 | 130.9909 | 197.6605 | 13909.0095 |  | 130.9909 | 401.6183 | 23038.6457 |  | 9129.6363 | 9129.6363 | 0
11.07 | 16.07 | 331.4 | 0.18423 | 131.0943 | 197.7961 | 13937.8385 |  | 131.0943 | 402.0115 | 23096.8871 |  | 9159.0486 | 9159.0486 | 0
11.08 | 16.08 | 331.6 | 0.18409 | 131.1976 | 197.9316 | 13966.7069 |  | 131.1976 | 402.4047 | 23155.2256 |  | 9188.5187 | 9188.5187 | 0
11.09 | 16.09 | 331.8 | 0.18396 | 131.301 | 198.0672 | 13995.6147 |  | 131.301 | 402.7979 | 23213.6615 |  | 9218.0468 | 9218.0468 | 0
11.1 | 16.1 | 332 | 0.18382 | 131.4044 | 198.2027 | 14024.562 |  | 131.4044 | 403.1912 | 23272.1947 |  | 9247.6327 | 9247.6327 | 0
11.11 | 16.11 | 332.2 | 0.18369 | 131.5078 | 198.3383 | 14053.5488 |  | 131.5078 | 403.5844 | 23330.8254 |  | 9277.2766 | 9277.2766 | 0
11.12 | 16.12 | 332.4 | 0.18355 | 131.6112 | 198.4738 | 14082.5751 |  | 131.6112 | 403.9777 | 23389.5536 |  | 9306.9785 | 9306.9785 | 0
11.13 | 16.13 | 332.6 | 0.18342 | 131.7145 | 198.6094 | 14111.6409 |  | 131.7145 | 404.3709 | 23448.3794 |  | 9336.7385 | 9336.7385 | 0
11.14 | 16.14 | 332.8 | 0.18328 | 131.8179 | 198.7449 | 14140.7463 |  | 131.8179 | 404.7642 | 23507.3029 |  | 9366.5566 | 9366.5566 | 0
11.15 | 16.15 | 333 | 0.18315 | 131.9212 | 198.8805 | 14169.8912 |  | 131.9212 | 405.1575 | 23566.3242 |  | 9396.4329 | 9396.4329 | 0
11.16 | 16.16 | 333.2 | 0.18302 | 132.0246 | 199.016 | 14199.0758 |  | 132.0246 | 405.5508 | 23625.4433 |  | 9426.3675 | 9426.3675 | 0
11.17 | 16.17 | 333.4 | 0.18288 | 132.1279 | 199.1515 | 14228.3 |  | 132.1279 | 405.9441 | 23684.6603 |  | 9456.3603 | 9456.3603 | 0
11.18 | 16.18 | 333.6 | 0.18275 | 132.2313 | 199.2871 | 14257.5639 |  | 132.2313 | 406.3374 | 23743.9754 |  | 9486.4115 | 9486.4115 | 0
11.19 | 16.19 | 333.8 | 0.18262 | 132.3346 | 199.4226 | 14286.8675 |  | 132.3346 | 406.7308 | 23803.3885 |  | 9516.5211 | 9516.5211 | 0
11.2 | 16.2 | 334 | 0.18248 | 132.438 | 199.5581 | 14316.2108 |  | 132.438 | 407.1241 | 23862.8999 |  | 9546.6891 | 9546.6891 | 0
11.21 | 16.21 | 334.2 | 0.18235 | 132.5413 | 199.6936 | 14345.5938 |  | 132.5413 | 407.5174 | 23922.5094 |  | 9576.9156 | 9576.9156 | 0
11.22 | 16.22 | 334.4 | 0.18222 | 132.6446 | 199.8292 | 14375.0166 |  | 132.6446 | 407.9108 | 23982.2173 |  | 9607.2007 | 9607.2007 | 0
11.23 | 16.23 | 334.6 | 0.18208 | 132.7479 | 199.9647 | 14404.4792 |  | 132.7479 | 408.3042 | 24042.0236 |  | 9637.5444 | 9637.5444 | 0
11.24 | 16.24 | 334.8 | 0.18195 | 132.8512 | 200.1002 | 14433.9816 |  | 132.8512 | 408.6975 | 24101.9284 |  | 9667.9468 | 9667.9468 | 0
11.25 | 16.25 | 335 | 0.18182 | 132.9545 | 200.2357 | 14463.5239 |  | 132.9545 | 409.0909 | 24161.9318 |  | 9698.4079 | 9698.4079 | 0
11.26 | 16.26 | 335.2 | 0.18169 | 133.0578 | 200.3712 | 14493.1061 |  | 133.0578 | 409.4843 | 24222.0338 |  | 9728.9277 | 9728.9277 | 0
11.27 | 16.27 | 335.4 | 0.18155 | 133.1611 | 200.5067 | 14522.7282 |  | 133.1611 | 409.8777 | 24282.2346 |  | 9759.5064 | 9759.5064 | 0
11.28 | 16.28 | 335.6 | 0.18142 | 133.2644 | 200.6422 | 14552.3902 |  | 133.2644 | 410.2711 | 24342.5342 |  | 9790.144 | 9790.144 | 0
11.29 | 16.29 | 335.8 | 0.18129 | 133.3677 | 200.7777 | 14582.0921 |  | 133.3677 | 410.6645 | 24402.9326 |  | 9820.8405 | 9820.8405 | 0
11.3 | 16.3 | 336 | 0.18116 | 133.471 | 200.9132 | 14611.8341 |  | 133.471 | 411.058 | 24463.43 |  | 9851.596 | 9851.596 | 0
11.31 | 16.31 | 336.2 | 0.18103 | 133.5743 | 201.0487 | 14641.616 |  | 133.5743 | 411.4514 | 24524.0265 |  | 9882.4105 | 9882.4105 | 0
11.32 | 16.32 | 336.4 | 0.1809 | 133.6776 | 201.1841 | 14671.438 |  | 133.6776 | 411.8449 | 24584.7221 |  | 9913.2841 | 9913.2841 | 0
11.33 | 16.33 | 336.6 | 0.18077 | 133.7808 | 201.3196 | 14701.3001 |  | 133.7808 | 412.2383 | 24645.517 |  | 9944.2168 | 9944.2168 | 0
11.34 | 16.34 | 336.8 | 0.18064 | 133.8841 | 201.4551 | 14731.2023 |  | 133.8841 | 412.6318 | 24706.4111 |  | 9975.2088 | 9975.2088 | 0
11.35 | 16.35 | 337 | 0.18051 | 133.9874 | 201.5906 | 14761.1445 |  | 133.9874 | 413.0253 | 24767.4045 |  | 10006.26 | 10006.26 | 0
11.36 | 16.36 | 337.2 | 0.18038 | 134.0906 | 201.726 | 14791.127 |  | 134.0906 | 413.4188 | 24828.4975 |  | 10037.3705 | 10037.3705 | 0
11.37 | 16.37 | 337.4 | 0.18025 | 134.1939 | 201.8615 | 14821.1496 |  | 134.1939 | 413.8123 | 24889.6899 |  | 10068.5404 | 10068.5404 | 0
11.38 | 16.38 | 337.6 | 0.18012 | 134.2971 | 201.997 | 14851.2124 |  | 134.2971 | 414.2058 | 24950.982 |  | 10099.7697 | 10099.7697 | 0
11.39 | 16.39 | 337.8 | 0.17999 | 134.4004 | 202.1324 | 14881.3154 |  | 134.4004 | 414.5993 | 25012.3738 |  | 10131.0584 | 10131.0584 | 0
11.4 | 16.4 | 338 | 0.17986 | 134.5036 | 202.2679 | 14911.4586 |  | 134.5036 | 414.9928 | 25073.8653 |  | 10162.4067 | 10162.4067 | 0
11.41 | 16.41 | 338.2 | 0.17973 | 134.6068 | 202.4034 | 14941.6422 |  | 134.6068 | 415.3863 | 25135.4567 |  | 10193.8145 | 10193.8145 | 0
11.42 | 16.42 | 338.4 | 0.1796 | 134.7101 | 202.5388 | 14971.8661 |  | 134.7101 | 415.7799 | 25197.148 |  | 10225.282 | 10225.282 | 0
11.43 | 16.43 | 338.6 | 0.17947 | 134.8133 | 202.6743 | 15002.1302 |  | 134.8133 | 416.1734 | 25258.9394 |  | 10256.8091 | 10256.8091 | 0
11.44 | 16.44 | 338.8 | 0.17934 | 134.9165 | 202.8097 | 15032.4348 |  | 134.9165 | 416.567 | 25320.8308 |  | 10288.396 | 10288.396 | 0
11.45 | 16.45 | 339 | 0.17921 | 135.0197 | 202.9451 | 15062.7797 |  | 135.0197 | 416.9606 | 25382.8224 |  | 10320.0426 | 10320.0426 | 0
11.46 | 16.46 | 339.2 | 0.17908 | 135.1229 | 203.0806 | 15093.1651 |  | 135.1229 | 417.3542 | 25444.9142 |  | 10351.7491 | 10351.7491 | 0
11.47 | 16.47 | 339.4 | 0.17895 | 135.2261 | 203.216 | 15123.5909 |  | 135.2261 | 417.7477 | 25507.1064 |  | 10383.5155 | 10383.5155 | 0
11.48 | 16.48 | 339.6 | 0.17883 | 135.3293 | 203.3515 | 15154.0571 |  | 135.3293 | 418.1413 | 25569.399 |  | 10415.3419 | 10415.3419 | 0
11.49 | 16.49 | 339.8 | 0.1787 | 135.4325 | 203.4869 | 15184.5639 |  | 135.4325 | 418.535 | 25631.7921 |  | 10447.2282 | 10447.2282 | 0
11.5 | 16.5 | 340 | 0.17857 | 135.5357 | 203.6223 | 15215.1111 |  | 135.5357 | 418.9286 | 25694.2857 |  | 10479.1746 | 10479.1746 | 0
11.51 | 16.51 | 340.2 | 0.17844 | 135.6389 | 203.7577 | 15245.6989 |  | 135.6389 | 419.3222 | 25756.88 |  | 10511.1811 | 10511.1811 | 0
11.52 | 16.52 | 340.4 | 0.17832 | 135.7421 | 203.8932 | 15276.3273 |  | 135.7421 | 419.7158 | 25819.575 |  | 10543.2477 | 10543.2477 | 0
11.53 | 16.53 | 340.6 | 0.17819 | 135.8453 | 204.0286 | 15306.9963 |  | 135.8453 | 420.1095 | 25882.3709 |  | 10575.3746 | 10575.3746 | 0
11.54 | 16.54 | 340.8 | 0.17806 | 135.9484 | 204.164 | 15337.7059 |  | 135.9484 | 420.5031 | 25945.2676 |  | 10607.5617 | 10607.5617 | 0
11.55 | 16.55 | 341 | 0.17794 | 136.0516 | 204.2994 | 15368.4561 |  | 136.0516 | 420.8968 | 26008.2653 |  | 10639.8092 | 10639.8092 | 0
11.56 | 16.56 | 341.2 | 0.17781 | 136.1548 | 204.4348 | 15399.2471 |  | 136.1548 | 421.2905 | 26071.3641 |  | 10672.117 | 10672.117 | 0
11.57 | 16.57 | 341.4 | 0.17768 | 136.2579 | 204.5702 | 15430.0787 |  | 136.2579 | 421.6842 | 26134.564 |  | 10704.4853 | 10704.4853 | 0
11.58 | 16.58 | 341.6 | 0.17756 | 136.3611 | 204.7056 | 15460.9511 |  | 136.3611 | 422.0778 | 26197.8651 |  | 10736.914 | 10736.914 | 0
11.59 | 16.59 | 341.8 | 0.17743 | 136.4642 | 204.841 | 15491.8642 |  | 136.4642 | 422.4715 | 26261.2675 |  | 10769.4033 | 10769.4033 | 0
11.6 | 16.6 | 342 | 0.1773 | 136.5674 | 204.9764 | 15522.8181 |  | 136.5674 | 422.8652 | 26324.7713 |  | 10801.9531 | 10801.9531 | 0
11.61 | 16.61 | 342.2 | 0.17718 | 136.6705 | 205.1118 | 15553.8129 |  | 136.6705 | 423.259 | 26388.3765 |  | 10834.5636 | 10834.5636 | 0
11.62 | 16.62 | 342.4 | 0.17705 | 136.7737 | 205.2472 | 15584.8484 |  | 136.7737 | 423.6527 | 26452.0832 |  | 10867.2348 | 10867.2348 | 0
11.63 | 16.63 | 342.6 | 0.17693 | 136.8768 | 205.3826 | 15615.9249 |  | 136.8768 | 424.0464 | 26515.8916 |  | 10899.9667 | 10899.9667 | 0
11.64 | 16.64 | 342.8 | 0.1768 | 136.9799 | 205.518 | 15647.0422 |  | 136.9799 | 424.4402 | 26579.8016 |  | 10932.7594 | 10932.7594 | 0
11.65 | 16.65 | 343 | 0.17668 | 137.083 | 205.6534 | 15678.2004 |  | 137.083 | 424.8339 | 26643.8135 |  | 10965.613 | 10965.613 | 0
11.66 | 16.66 | 343.2 | 0.17655 | 137.1862 | 205.7888 | 15709.3996 |  | 137.1862 | 425.2277 | 26707.9271 |  | 10998.5275 | 10998.5275 | 0
11.67 | 16.67 | 343.4 | 0.17643 | 137.2893 | 205.9241 | 15740.6398 |  | 137.2893 | 425.6215 | 26772.1428 |  | 11031.5029 | 11031.5029 | 0
11.68 | 16.68 | 343.6 | 0.1763 | 137.3924 | 206.0595 | 15771.921 |  | 137.3924 | 426.0152 | 26836.4604 |  | 11064.5394 | 11064.5394 | 0
11.69 | 16.69 | 343.8 | 0.17618 | 137.4955 | 206.1949 | 15803.2431 |  | 137.4955 | 426.409 | 26900.8801 |  | 11097.6369 | 11097.6369 | 0
11.7 | 16.7 | 344 | 0.17606 | 137.5986 | 206.3303 | 15834.6064 |  | 137.5986 | 426.8028 | 26965.402 |  | 11130.7956 | 11130.7956 | 0
11.71 | 16.71 | 344.2 | 0.17593 | 137.7017 | 206.4656 | 15866.0107 |  | 137.7017 | 427.1966 | 27030.0261 |  | 11164.0154 | 11164.0154 | 0
11.72 | 16.72 | 344.4 | 0.17581 | 137.8048 | 206.601 | 15897.4561 |  | 137.8048 | 427.5904 | 27094.7526 |  | 11197.2965 | 11197.2965 | 0
11.73 | 16.73 | 344.6 | 0.17569 | 137.9079 | 206.7363 | 15928.9427 |  | 137.9079 | 427.9843 | 27159.5815 |  | 11230.6388 | 11230.6388 | 0
11.74 | 16.74 | 344.8 | 0.17556 | 138.011 | 206.8717 | 15960.4704 |  | 138.011 | 428.3781 | 27224.5128 |  | 11264.0424 | 11264.0424 | 0
11.75 | 16.75 | 345 | 0.17544 | 138.114 | 207.0071 | 15992.0393 |  | 138.114 | 428.7719 | 27289.5468 |  | 11297.5075 | 11297.5075 | 0
11.76 | 16.76 | 345.2 | 0.17532 | 138.2171 | 207.1424 | 16023.6494 |  | 138.2171 | 429.1658 | 27354.6834 |  | 11331.034 | 11331.034 | 0
11.77 | 16.77 | 345.4 | 0.17519 | 138.3202 | 207.2778 | 16055.3008 |  | 138.3202 | 429.5596 | 27419.9227 |  | 11364.622 | 11364.622 | 0
11.78 | 16.78 | 345.6 | 0.17507 | 138.4232 | 207.4131 | 16086.9934 |  | 138.4232 | 429.9535 | 27485.2649 |  | 11398.2715 | 11398.2715 | 0
11.79 | 16.79 | 345.8 | 0.17495 | 138.5263 | 207.5485 | 16118.7273 |  | 138.5263 | 430.3474 | 27550.7099 |  | 11431.9826 | 11431.9826 | 0
11.8 | 16.8 | 346 | 0.17483 | 138.6294 | 207.6838 | 16150.5025 |  | 138.6294 | 430.7413 | 27616.2579 |  | 11465.7554 | 11465.7554 | 0
11.81 | 16.81 | 346.2 | 0.1747 | 138.7324 | 207.8191 | 16182.3191 |  | 138.7324 | 431.1352 | 27681.909 |  | 11499.5899 | 11499.5899 | 0
11.82 | 16.82 | 346.4 | 0.17458 | 138.8355 | 207.9545 | 16214.177 |  | 138.8355 | 431.5291 | 27747.6632 |  | 11533.4861 | 11533.4861 | 0
11.83 | 16.83 | 346.6 | 0.17446 | 138.9385 | 208.0898 | 16246.0764 |  | 138.9385 | 431.923 | 27813.5206 |  | 11567.4442 | 11567.4442 | 0
11.84 | 16.84 | 346.8 | 0.17434 | 139.0416 | 208.2251 | 16278.0171 |  | 139.0416 | 432.3169 | 27879.4813 |  | 11601.4641 | 11601.4641 | 0
11.85 | 16.85 | 347 | 0.17422 | 139.1446 | 208.3604 | 16309.9994 |  | 139.1446 | 432.7108 | 27945.5453 |  | 11635.546 | 11635.546 | 0
11.86 | 16.86 | 347.2 | 0.17409 | 139.2476 | 208.4958 | 16342.023 |  | 139.2476 | 433.1047 | 28011.7129 |  | 11669.6898 | 11669.6898 | 0
11.87 | 16.87 | 347.4 | 0.17397 | 139.3507 | 208.6311 | 16374.0883 |  | 139.3507 | 433.4987 | 28077.9839 |  | 11703.8957 | 11703.8957 | 0
11.88 | 16.88 | 347.6 | 0.17385 | 139.4537 | 208.7664 | 16406.195 |  | 139.4537 | 433.8926 | 28144.3586 |  | 11738.1636 | 11738.1636 | 0
11.89 | 16.89 | 347.8 | 0.17373 | 139.5567 | 208.9017 | 16438.3433 |  | 139.5567 | 434.2866 | 28210.8369 |  | 11772.4937 | 11772.4937 | 0
11.9 | 16.9 | 348 | 0.17361 | 139.6597 | 209.037 | 16470.5332 |  | 139.6597 | 434.6806 | 28277.4191 |  | 11806.8859 | 11806.8859 | 0
11.91 | 16.91 | 348.2 | 0.17349 | 139.7627 | 209.1723 | 16502.7646 |  | 139.7627 | 435.0745 | 28344.1051 |  | 11841.3404 | 11841.3404 | 0
11.92 | 16.92 | 348.4 | 0.17337 | 139.8657 | 209.3076 | 16535.0378 |  | 139.8657 | 435.4685 | 28410.895 |  | 11875.8572 | 11875.8572 | 0
11.93 | 16.93 | 348.6 | 0.17325 | 139.9687 | 209.443 | 16567.3526 |  | 139.9687 | 435.8625 | 28477.7889 |  | 11910.4363 | 11910.4363 | 0
11.94 | 16.94 | 348.8 | 0.17313 | 140.0717 | 209.5783 | 16599.7091 |  | 140.0717 | 436.2565 | 28544.7869 |  | 11945.0779 | 11945.0779 | 0
11.95 | 16.95 | 349 | 0.17301 | 140.1747 | 209.7136 | 16632.1073 |  | 140.1747 | 436.6505 | 28611.8891 |  | 11979.7819 | 11979.7819 | 0
11.96 | 16.96 | 349.2 | 0.17289 | 140.2777 | 209.8488 | 16664.5472 |  | 140.2777 | 437.0445 | 28679.0956 |  | 12014.5484 | 12014.5484 | 0
11.97 | 16.97 | 349.4 | 0.17277 | 140.3807 | 209.9841 | 16697.0289 |  | 140.3807 | 437.4386 | 28746.4064 |  | 12049.3774 | 12049.3774 | 0
11.98 | 16.98 | 349.6 | 0.17265 | 140.4837 | 210.1194 | 16729.5525 |  | 140.4837 | 437.8326 | 28813.8216 |  | 12084.2691 | 12084.2691 | 0
11.99 | 16.99 | 349.8 | 0.17253 | 140.5867 | 210.2547 | 16762.1178 |  | 140.5867 | 438.2266 | 28881.3413 |  | 12119.2235 | 12119.2235 | 0
12 | 17 | 350 | 0.17241 | 140.6897 | 210.39 | 16794.725 |  | 140.6897 | 438.6207 | 28948.9655 |  | 12154.2405 | 12154.2405 | 0
12.01 | 17.01 | 350.2 | 0.17229 | 140.7926 | 210.5253 | 16827.3741 |  | 140.7926 | 439.0147 | 29016.6944 |  | 12189.3204 | 12189.3204 | 0
12.02 | 17.02 | 350.4 | 0.17218 | 140.8956 | 210.6606 | 16860.0651 |  | 140.8956 | 439.4088 | 29084.5281 |  | 12224.463 | 12224.463 | 0
12.03 | 17.03 | 350.6 | 0.17206 | 140.9986 | 210.7958 | 16892.798 |  | 140.9986 | 439.8029 | 29152.4665 |  | 12259.6686 | 12259.6686 | 0
12.04 | 17.04 | 350.8 | 0.17194 | 141.1015 | 210.9311 | 16925.5728 |  | 141.1015 | 440.197 | 29220.5099 |  | 12294.9371 | 12294.9371 | 0
12.05 | 17.05 | 351 | 0.17182 | 141.2045 | 211.0664 | 16958.3897 |  | 141.2045 | 440.5911 | 29288.6582 |  | 12330.2685 | 12330.2685 | 0
12.06 | 17.06 | 351.2 | 0.1717 | 141.3074 | 211.2016 | 16991.2486 |  | 141.3074 | 440.9852 | 29356.9116 |  | 12365.663 | 12365.663 | 0
12.07 | 17.07 | 351.4 | 0.17159 | 141.4104 | 211.3369 | 17024.1495 |  | 141.4104 | 441.3793 | 29425.2701 |  | 12401.1206 | 12401.1206 | 0
12.08 | 17.08 | 351.6 | 0.17147 | 141.5133 | 211.4722 | 17057.0924 |  | 141.5133 | 441.7734 | 29493.7338 |  | 12436.6414 | 12436.6414 | 0
12.09 | 17.09 | 351.8 | 0.17135 | 141.6162 | 211.6074 | 17090.0775 |  | 141.6162 | 442.1675 | 29562.3029 |  | 12472.2254 | 12472.2254 | 0
12.1 | 17.1 | 352 | 0.17123 | 141.7192 | 211.7427 | 17123.1047 |  | 141.7192 | 442.5616 | 29630.9773 |  | 12507.8726 | 12507.8726 | 0
12.11 | 17.11 | 352.2 | 0.17112 | 141.8221 | 211.8779 | 17156.174 |  | 141.8221 | 442.9558 | 29699.7571 |  | 12543.5831 | 12543.5831 | 0
12.12 | 17.12 | 352.4 | 0.171 | 141.925 | 212.0132 | 17189.2855 |  | 141.925 | 443.3499 | 29768.6425 |  | 12579.357 | 12579.357 | 0
12.13 | 17.13 | 352.6 | 0.17088 | 142.028 | 212.1484 | 17222.4392 |  | 142.028 | 443.7441 | 29837.6335 |  | 12615.1943 | 12615.1943 | 0
12.14 | 17.14 | 352.8 | 0.17077 | 142.1309 | 212.2837 | 17255.6351 |  | 142.1309 | 444.1383 | 29906.7302 |  | 12651.095 | 12651.095 | 0
12.15 | 17.15 | 353 | 0.17065 | 142.2338 | 212.4189 | 17288.8733 |  | 142.2338 | 444.5324 | 29975.9326 |  | 12687.0593 | 12687.0593 | 0
12.16 | 17.16 | 353.2 | 0.17053 | 142.3367 | 212.5542 | 17322.1538 |  | 142.3367 | 444.9266 | 30045.2409 |  | 12723.0872 | 12723.0872 | 0
12.17 | 17.17 | 353.4 | 0.17042 | 142.4396 | 212.6894 | 17355.4765 |  | 142.4396 | 445.3208 | 30114.6552 |  | 12759.1787 | 12759.1787 | 0
12.18 | 17.18 | 353.6 | 0.1703 | 142.5425 | 212.8247 | 17388.8416 |  | 142.5425 | 445.715 | 30184.1754 |  | 12795.3338 | 12795.3338 | 0
12.19 | 17.19 | 353.8 | 0.17018 | 142.6454 | 212.9599 | 17422.2491 |  | 142.6454 | 446.1092 | 30253.8018 |  | 12831.5528 | 12831.5528 | 0
12.2 | 17.2 | 354 | 0.17007 | 142.7483 | 213.0951 | 17455.6989 |  | 142.7483 | 446.5034 | 30323.5343 |  | 12867.8354 | 12867.8354 | 0
12.21 | 17.21 | 354.2 | 0.16995 | 142.8512 | 213.2303 | 17489.1911 |  | 142.8512 | 446.8976 | 30393.3731 |  | 12904.182 | 12904.182 | 0
12.22 | 17.22 | 354.4 | 0.16984 | 142.9541 | 213.3656 | 17522.7258 |  | 142.9541 | 447.2918 | 30463.3182 |  | 12940.5924 | 12940.5924 | 0
12.23 | 17.23 | 354.6 | 0.16972 | 143.057 | 213.5008 | 17556.303 |  | 143.057 | 447.6861 | 30533.3698 |  | 12977.0668 | 12977.0668 | 0
12.24 | 17.24 | 354.8 | 0.16961 | 143.1598 | 213.636 | 17589.9226 |  | 143.1598 | 448.0803 | 30603.5278 |  | 13013.6052 | 13013.6052 | 0
12.25 | 17.25 | 355 | 0.16949 | 143.2627 | 213.7712 | 17623.5847 |  | 143.2627 | 448.4746 | 30673.7924 |  | 13050.2076 | 13050.2076 | 0
12.26 | 17.26 | 355.2 | 0.16938 | 143.3656 | 213.9064 | 17657.2894 |  | 143.3656 | 448.8688 | 30744.1636 |  | 13086.8742 | 13086.8742 | 0
12.27 | 17.27 | 355.4 | 0.16926 | 143.4684 | 214.0417 | 17691.0367 |  | 143.4684 | 449.2631 | 30814.6416 |  | 13123.6049 | 13123.6049 | 0
12.28 | 17.28 | 355.6 | 0.16915 | 143.5713 | 214.1769 | 17724.8266 |  | 143.5713 | 449.6574 | 30885.2264 |  | 13160.3998 | 13160.3998 | 0
12.29 | 17.29 | 355.8 | 0.16903 | 143.6742 | 214.3121 | 17758.6591 |  | 143.6742 | 450.0517 | 30955.9181 |  | 13197.259 | 13197.259 | 0
12.3 | 17.3 | 356 | 0.16892 | 143.777 | 214.4473 | 17792.5342 |  | 143.777 | 450.4459 | 31026.7168 |  | 13234.1825 | 13234.1825 | 0
12.31 | 17.31 | 356.2 | 0.1688 | 143.8799 | 214.5825 | 17826.4521 |  | 143.8799 | 450.8402 | 31097.6225 |  | 13271.1704 | 13271.1704 | 0
12.32 | 17.32 | 356.4 | 0.16869 | 143.9827 | 214.7177 | 17860.4126 |  | 143.9827 | 451.2345 | 31168.6353 |  | 13308.2227 | 13308.2227 | 0
12.33 | 17.33 | 356.6 | 0.16858 | 144.0856 | 214.8529 | 17894.4159 |  | 144.0856 | 451.6289 | 31239.7554 |  | 13345.3395 | 13345.3395 | 0
12.34 | 17.34 | 356.8 | 0.16846 | 144.1884 | 214.9881 | 17928.4619 |  | 144.1884 | 452.0232 | 31310.9828 |  | 13382.5209 | 13382.5209 | 0
12.35 | 17.35 | 357 | 0.16835 | 144.2912 | 215.1233 | 17962.5507 |  | 144.2912 | 452.4175 | 31382.3175 |  | 13419.7668 | 13419.7668 | 0
12.36 | 17.36 | 357.2 | 0.16824 | 144.3941 | 215.2585 | 17996.6823 |  | 144.3941 | 452.8118 | 31453.7597 |  | 13457.0774 | 13457.0774 | 0
12.37 | 17.37 | 357.4 | 0.16812 | 144.4969 | 215.3936 | 18030.8568 |  | 144.4969 | 453.2062 | 31525.3094 |  | 13494.4526 | 13494.4526 | 0
12.38 | 17.38 | 357.6 | 0.16801 | 144.5997 | 215.5288 | 18065.0741 |  | 144.5997 | 453.6005 | 31596.9667 |  | 13531.8927 | 13531.8927 | 0
12.39 | 17.39 | 357.8 | 0.1679 | 144.7026 | 215.664 | 18099.3343 |  | 144.7026 | 453.9949 | 31668.7318 |  | 13569.3975 | 13569.3975 | 0
12.4 | 17.4 | 358 | 0.16779 | 144.8054 | 215.7992 | 18133.6374 |  | 144.8054 | 454.3893 | 31740.6046 |  | 13606.9671 | 13606.9671 | 0
12.41 | 17.41 | 358.2 | 0.16767 | 144.9082 | 215.9344 | 18167.9835 |  | 144.9082 | 454.7836 | 31812.5852 |  | 13644.6017 | 13644.6017 | 0
12.42 | 17.42 | 358.4 | 0.16756 | 145.011 | 216.0695 | 18202.3725 |  | 145.011 | 455.178 | 31884.6738 |  | 13682.3013 | 13682.3013 | 0
12.43 | 17.43 | 358.6 | 0.16745 | 145.1138 | 216.2047 | 18236.8046 |  | 145.1138 | 455.5724 | 31956.8704 |  | 13720.0658 | 13720.0658 | 0
12.44 | 17.44 | 358.8 | 0.16734 | 145.2166 | 216.3399 | 18271.2796 |  | 145.2166 | 455.9668 | 32029.1751 |  | 13757.8955 | 13757.8955 | 0
12.45 | 17.45 | 359 | 0.16722 | 145.3194 | 216.475 | 18305.7978 |  | 145.3194 | 456.3612 | 32101.588 |  | 13795.7902 | 13795.7902 | 0
12.46 | 17.46 | 359.2 | 0.16711 | 145.4222 | 216.6102 | 18340.359 |  | 145.4222 | 456.7556 | 32174.1091 |  | 13833.7502 | 13833.7502 | 0
12.47 | 17.47 | 359.4 | 0.167 | 145.525 | 216.7454 | 18374.9633 |  | 145.525 | 457.15 | 32246.7386 |  | 13871.7753 | 13871.7753 | 0
12.48 | 17.48 | 359.6 | 0.16689 | 145.6278 | 216.8805 | 18409.6107 |  | 145.6278 | 457.5445 | 32319.4765 |  | 13909.8658 | 13909.8658 | 0
12.49 | 17.49 | 359.8 | 0.16678 | 145.7306 | 217.0157 | 18444.3013 |  | 145.7306 | 457.9389 | 32392.3228 |  | 13948.0215 | 13948.0215 | 0
12.5 | 17.5 | 360 | 0.16667 | 145.8333 | 217.1508 | 18479.0351 |  | 145.8333 | 458.3333 | 32465.2778 |  | 13986.2427 | 13986.2427 | 0
12.51 | 17.51 | 360.2 | 0.16656 | 145.9361 | 217.286 | 18513.8121 |  | 145.9361 | 458.7278 | 32538.3414 |  | 14024.5293 | 14024.5293 | 0
12.52 | 17.52 | 360.4 | 0.16644 | 146.0389 | 217.4211 | 18548.6323 |  | 146.0389 | 459.1222 | 32611.5137 |  | 14062.8814 | 14062.8814 | 0
12.53 | 17.53 | 360.6 | 0.16633 | 146.1417 | 217.5563 | 18583.4958 |  | 146.1417 | 459.5167 | 32684.7949 |  | 14101.2991 | 14101.2991 | 0
12.54 | 17.54 | 360.8 | 0.16622 | 146.2444 | 217.6914 | 18618.4026 |  | 146.2444 | 459.9112 | 32758.1849 |  | 14139.7823 | 14139.7823 | 0
12.55 | 17.55 | 361 | 0.16611 | 146.3472 | 217.8266 | 18653.3527 |  | 146.3472 | 460.3056 | 32831.6839 |  | 14178.3313 | 14178.3313 | 0
12.56 | 17.56 | 361.2 | 0.166 | 146.4499 | 217.9617 | 18688.3461 |  | 146.4499 | 460.7001 | 32905.292 |  | 14216.9459 | 14216.9459 | 0
12.57 | 17.57 | 361.4 | 0.16589 | 146.5527 | 218.0968 | 18723.3829 |  | 146.5527 | 461.0946 | 32979.0092 |  | 14255.6263 | 14255.6263 | 0
12.58 | 17.58 | 361.6 | 0.16578 | 146.6554 | 218.232 | 18758.4631 |  | 146.6554 | 461.4891 | 33052.8356 |  | 14294.3725 | 14294.3725 | 0
12.59 | 17.59 | 361.8 | 0.16567 | 146.7582 | 218.3671 | 18793.5868 |  | 146.7582 | 461.8836 | 33126.7713 |  | 14333.1846 | 14333.1846 | 0
12.6 | 17.6 | 362 | 0.16556 | 146.8609 | 218.5022 | 18828.7539 |  | 146.8609 | 462.2781 | 33200.8164 |  | 14372.0626 | 14372.0626 | 0
12.61 | 17.61 | 362.2 | 0.16545 | 146.9637 | 218.6374 | 18863.9644 |  | 146.9637 | 462.6727 | 33274.971 |  | 14411.0065 | 14411.0065 | 0
12.62 | 17.62 | 362.4 | 0.16534 | 147.0664 | 218.7725 | 18899.2185 |  | 147.0664 | 463.0672 | 33349.235 |  | 14450.0165 | 14450.0165 | 0
12.63 | 17.63 | 362.6 | 0.16523 | 147.1691 | 218.9076 | 18934.5161 |  | 147.1691 | 463.4617 | 33423.6087 |  | 14489.0926 | 14489.0926 | 0
12.64 | 17.64 | 362.8 | 0.16513 | 147.2719 | 219.0427 | 18969.8573 |  | 147.2719 | 463.8563 | 33498.0921 |  | 14528.2349 | 14528.2349 | 0
12.65 | 17.65 | 363 | 0.16502 | 147.3746 | 219.1778 | 19005.242 |  | 147.3746 | 464.2508 | 33572.6853 |  | 14567.4433 | 14567.4433 | 0
12.66 | 17.66 | 363.2 | 0.16491 | 147.4773 | 219.313 | 19040.6704 |  | 147.4773 | 464.6454 | 33647.3883 |  | 14606.7179 | 14606.7179 | 0
12.67 | 17.67 | 363.4 | 0.1648 | 147.58 | 219.4481 | 19076.1424 |  | 147.58 | 465.0399 | 33722.2013 |  | 14646.0589 | 14646.0589 | 0
12.68 | 17.68 | 363.6 | 0.16469 | 147.6827 | 219.5832 | 19111.658 |  | 147.6827 | 465.4345 | 33797.1242 |  | 14685.4662 | 14685.4662 | 0
12.69 | 17.69 | 363.8 | 0.16458 | 147.7855 | 219.7183 | 19147.2174 |  | 147.7855 | 465.8291 | 33872.1573 |  | 14724.9399 | 14724.9399 | 0
12.7 | 17.7 | 364 | 0.16447 | 147.8882 | 219.8534 | 19182.8204 |  | 147.8882 | 466.2237 | 33947.3005 |  | 14764.4801 | 14764.4801 | 0
12.71 | 17.71 | 364.2 | 0.16437 | 147.9909 | 219.9885 | 19218.4673 |  | 147.9909 | 466.6183 | 34022.554 |  | 14804.0868 | 14804.0868 | 0
12.72 | 17.72 | 364.4 | 0.16426 | 148.0936 | 220.1236 | 19254.1578 |  | 148.0936 | 467.0129 | 34097.9178 |  | 14843.76 | 14843.76 | 0
12.73 | 17.73 | 364.6 | 0.16415 | 148.1963 | 220.2587 | 19289.8922 |  | 148.1963 | 467.4075 | 34173.3921 |  | 14883.4999 | 14883.4999 | 0
12.74 | 17.74 | 364.8 | 0.16404 | 148.299 | 220.3938 | 19325.6704 |  | 148.299 | 467.8021 | 34248.9768 |  | 14923.3064 | 14923.3064 | 0
12.75 | 17.75 | 365 | 0.16393 | 148.4016 | 220.5289 | 19361.4925 |  | 148.4016 | 468.1967 | 34324.6721 |  | 14963.1796 | 14963.1796 | 0
12.76 | 17.76 | 365.2 | 0.16383 | 148.5043 | 220.664 | 19397.3584 |  | 148.5043 | 468.5913 | 34400.4781 |  | 15003.1197 | 15003.1197 | 0
12.77 | 17.77 | 365.4 | 0.16372 | 148.607 | 220.7991 | 19433.2683 |  | 148.607 | 468.986 | 34476.3948 |  | 15043.1265 | 15043.1265 | 0
12.78 | 17.78 | 365.6 | 0.16361 | 148.7097 | 220.9342 | 19469.222 |  | 148.7097 | 469.3806 | 34552.4223 |  | 15083.2003 | 15083.2003 | 0
12.79 | 17.79 | 365.8 | 0.16351 | 148.8124 | 221.0692 | 19505.2198 |  | 148.8124 | 469.7753 | 34628.5607 |  | 15123.341 | 15123.341 | 0
12.8 | 17.8 | 366 | 0.1634 | 148.915 | 221.2043 | 19541.2615 |  | 148.915 | 470.1699 | 34704.8101 |  | 15163.5486 | 15163.5486 | 0
12.81 | 17.81 | 366.2 | 0.16329 | 149.0177 | 221.3394 | 19577.3472 |  | 149.0177 | 470.5646 | 34781.1705 |  | 15203.8233 | 15203.8233 | 0
12.82 | 17.82 | 366.4 | 0.16319 | 149.1204 | 221.4745 | 19613.477 |  | 149.1204 | 470.9593 | 34857.6421 |  | 15244.1652 | 15244.1652 | 0
12.83 | 17.83 | 366.6 | 0.16308 | 149.223 | 221.6096 | 19649.6508 |  | 149.223 | 471.3539 | 34934.2249 |  | 15284.5741 | 15284.5741 | 0
12.84 | 17.84 | 366.8 | 0.16297 | 149.3257 | 221.7446 | 19685.8687 |  | 149.3257 | 471.7486 | 35010.919 |  | 15325.0503 | 15325.0503 | 0
12.85 | 17.85 | 367 | 0.16287 | 149.4283 | 221.8797 | 19722.1308 |  | 149.4283 | 472.1433 | 35087.7245 |  | 15365.5937 | 15365.5937 | 0
12.86 | 17.86 | 367.2 | 0.16276 | 149.531 | 222.0148 | 19758.4369 |  | 149.531 | 472.538 | 35164.6414 |  | 15406.2044 | 15406.2044 | 0
12.87 | 17.87 | 367.4 | 0.16265 | 149.6336 | 222.1498 | 19794.7873 |  | 149.6336 | 472.9327 | 35241.6698 |  | 15446.8825 | 15446.8825 | 0
12.88 | 17.88 | 367.6 | 0.16255 | 149.7363 | 222.2849 | 19831.1818 |  | 149.7363 | 473.3274 | 35318.8099 |  | 15487.6281 | 15487.6281 | 0
12.89 | 17.89 | 367.8 | 0.16244 | 149.8389 | 222.42 | 19867.6206 |  | 149.8389 | 473.7222 | 35396.0617 |  | 15528.4411 | 15528.4411 | 0
12.9 | 17.9 | 368 | 0.16234 | 149.9416 | 222.555 | 19904.1036 |  | 149.9416 | 474.1169 | 35473.4252 |  | 15569.3216 | 15569.3216 | 0
12.91 | 17.91 | 368.2 | 0.16223 | 150.0442 | 222.6901 | 19940.6309 |  | 150.0442 | 474.5116 | 35550.9006 |  | 15610.2697 | 15610.2697 | 0
12.92 | 17.92 | 368.4 | 0.16213 | 150.1468 | 222.8251 | 19977.2025 |  | 150.1468 | 474.9064 | 35628.4879 |  | 15651.2854 | 15651.2854 | 0
12.93 | 17.93 | 368.6 | 0.16202 | 150.2494 | 222.9602 | 20013.8185 |  | 150.2494 | 475.3011 | 35706.1873 |  | 15692.3688 | 15692.3688 | 0
12.94 | 17.94 | 368.8 | 0.16192 | 150.3521 | 223.0952 | 20050.4788 |  | 150.3521 | 475.6959 | 35783.9987 |  | 15733.5199 | 15733.5199 | 0
12.95 | 17.95 | 369 | 0.16181 | 150.4547 | 223.2303 | 20087.1835 |  | 150.4547 | 476.0906 | 35861.9223 |  | 15774.7389 | 15774.7389 | 0
12.96 | 17.96 | 369.2 | 0.16171 | 150.5573 | 223.3653 | 20123.9325 |  | 150.5573 | 476.4854 | 35939.9582 |  | 15816.0256 | 15816.0256 | 0
12.97 | 17.97 | 369.4 | 0.1616 | 150.6599 | 223.5004 | 20160.7261 |  | 150.6599 | 476.8802 | 36018.1064 |  | 15857.3803 | 15857.3803 | 0
12.98 | 17.98 | 369.6 | 0.1615 | 150.7625 | 223.6354 | 20197.5641 |  | 150.7625 | 477.2749 | 36096.367 |  | 15898.8029 | 15898.8029 | 0
12.99 | 17.99 | 369.8 | 0.16139 | 150.8651 | 223.7704 | 20234.4465 |  | 150.8651 | 477.6697 | 36174.7401 |  | 15940.2936 | 15940.2936 | 0
13 | 18 | 370 | 0.16129 | 150.9677 | 223.9055 | 20271.3735 |  | 150.9677 | 478.0645 | 36253.2258 |  | 15981.8523 | 15981.8523 | 0
13.01 | 18.01 | 370.2 | 0.16119 | 151.0703 | 224.0405 | 20308.3451 |  | 151.0703 | 478.4593 | 36331.8242 |  | 16023.4791 | 16023.4791 | 0
13.02 | 18.02 | 370.4 | 0.16108 | 151.1729 | 224.1755 | 20345.3612 |  | 151.1729 | 478.8541 | 36410.5352 |  | 16065.174 | 16065.174 | 0
13.03 | 18.03 | 370.6 | 0.16098 | 151.2755 | 224.3106 | 20382.4219 |  | 151.2755 | 479.2489 | 36489.3591 |  | 16106.9372 | 16106.9372 | 0
13.04 | 18.04 | 370.8 | 0.16088 | 151.3781 | 224.4456 | 20419.5273 |  | 151.3781 | 479.6438 | 36568.2959 |  | 16148.7687 | 16148.7687 | 0
13.05 | 18.05 | 371 | 0.16077 | 151.4807 | 224.5806 | 20456.6773 |  | 151.4807 | 480.0386 | 36647.3457 |  | 16190.6684 | 16190.6684 | 0
13.06 | 18.06 | 371.2 | 0.16067 | 151.5833 | 224.7157 | 20493.8719 |  | 151.5833 | 480.4334 | 36726.5085 |  | 16232.6366 | 16232.6366 | 0
13.07 | 18.07 | 371.4 | 0.16057 | 151.6859 | 224.8507 | 20531.1113 |  | 151.6859 | 480.8283 | 36805.7845 |  | 16274.6732 | 16274.6732 | 0
13.08 | 18.08 | 371.6 | 0.16046 | 151.7884 | 224.9857 | 20568.3954 |  | 151.7884 | 481.2231 | 36885.1736 |  | 16316.7783 | 16316.7783 | 0
13.09 | 18.09 | 371.8 | 0.16036 | 151.891 | 225.1207 | 20605.7242 |  | 151.891 | 481.618 | 36964.6761 |  | 16358.9519 | 16358.9519 | 0
13.1 | 18.1 | 372 | 0.16026 | 151.9936 | 225.2557 | 20643.0979 |  | 151.9936 | 482.0128 | 37044.292 |  | 16401.1941 | 16401.1941 | 0
13.11 | 18.11 | 372.2 | 0.16015 | 152.0962 | 225.3907 | 20680.5163 |  | 152.0962 | 482.4077 | 37124.0213 |  | 16443.5049 | 16443.5049 | 0
13.12 | 18.12 | 372.4 | 0.16005 | 152.1987 | 225.5257 | 20717.9796 |  | 152.1987 | 482.8026 | 37203.8641 |  | 16485.8845 | 16485.8845 | 0
13.13 | 18.13 | 372.6 | 0.15995 | 152.3013 | 225.6608 | 20755.4878 |  | 152.3013 | 483.1974 | 37283.8206 |  | 16528.3328 | 16528.3328 | 0
13.14 | 18.14 | 372.8 | 0.15985 | 152.4038 | 225.7958 | 20793.0408 |  | 152.4038 | 483.5923 | 37363.8907 |  | 16570.8499 | 16570.8499 | 0
13.15 | 18.15 | 373 | 0.15974 | 152.5064 | 225.9308 | 20830.6388 |  | 152.5064 | 483.9872 | 37444.0746 |  | 16613.4358 | 16613.4358 | 0
13.16 | 18.16 | 373.2 | 0.15964 | 152.6089 | 226.0658 | 20868.2817 |  | 152.6089 | 484.3821 | 37524.3724 |  | 16656.0907 | 16656.0907 | 0
13.17 | 18.17 | 373.4 | 0.15954 | 152.7115 | 226.2008 | 20905.9696 |  | 152.7115 | 484.777 | 37604.7841 |  | 16698.8145 | 16698.8145 | 0
13.18 | 18.18 | 373.6 | 0.15944 | 152.814 | 226.3358 | 20943.7025 |  | 152.814 | 485.1719 | 37685.3099 |  | 16741.6074 | 16741.6074 | 0
13.19 | 18.19 | 373.8 | 0.15934 | 152.9166 | 226.4708 | 20981.4804 |  | 152.9166 | 485.5669 | 37765.9497 |  | 16784.4693 | 16784.4693 | 0
13.2 | 18.2 | 374 | 0.15924 | 153.0191 | 226.6057 | 21019.3033 |  | 153.0191 | 485.9618 | 37846.7037 |  | 16827.4004 | 16827.4004 | 0
13.21 | 18.21 | 374.2 | 0.15913 | 153.1216 | 226.7407 | 21057.1713 |  | 153.1216 | 486.3567 | 37927.572 |  | 16870.4006 | 16870.4006 | 0
13.22 | 18.22 | 374.4 | 0.15903 | 153.2242 | 226.8757 | 21095.0845 |  | 153.2242 | 486.7517 | 38008.5546 |  | 16913.4701 | 16913.4701 | 0
13.23 | 18.23 | 374.6 | 0.15893 | 153.3267 | 227.0107 | 21133.0427 |  | 153.3267 | 487.1466 | 38089.6516 |  | 16956.6088 | 16956.6088 | 0
13.24 | 18.24 | 374.8 | 0.15883 | 153.4292 | 227.1457 | 21171.0462 |  | 153.4292 | 487.5416 | 38170.8631 |  | 16999.8169 | 16999.8169 | 0
13.25 | 18.25 | 375 | 0.15873 | 153.5317 | 227.2807 | 21209.0948 |  | 153.5317 | 487.9365 | 38252.1892 |  | 17043.0944 | 17043.0944 | 0
13.26 | 18.26 | 375.2 | 0.15863 | 153.6343 | 227.4157 | 21247.1886 |  | 153.6343 | 488.3315 | 38333.6299 |  | 17086.4413 | 17086.4413 | 0
13.27 | 18.27 | 375.4 | 0.15853 | 153.7368 | 227.5506 | 21285.3276 |  | 153.7368 | 488.7264 | 38415.1854 |  | 17129.8577 | 17129.8577 | 0
13.28 | 18.28 | 375.6 | 0.15843 | 153.8393 | 227.6856 | 21323.512 |  | 153.8393 | 489.1214 | 38496.8557 |  | 17173.3437 | 17173.3437 | 0
13.29 | 18.29 | 375.8 | 0.15833 | 153.9418 | 227.8206 | 21361.7416 |  | 153.9418 | 489.5164 | 38578.6408 |  | 17216.8993 | 17216.8993 | 0
13.3 | 18.3 | 376 | 0.15823 | 154.0443 | 227.9556 | 21400.0165 |  | 154.0443 | 489.9114 | 38660.541 |  | 17260.5245 | 17260.5245 | 0
13.31 | 18.31 | 376.2 | 0.15813 | 154.1468 | 228.0905 | 21438.3368 |  | 154.1468 | 490.3064 | 38742.5562 |  | 17304.2195 | 17304.2195 | 0
13.32 | 18.32 | 376.4 | 0.15803 | 154.2493 | 228.2255 | 21476.7024 |  | 154.2493 | 490.7014 | 38824.6866 |  | 17347.9842 | 17347.9842 | 0
13.33 | 18.33 | 376.6 | 0.15793 | 154.3518 | 228.3605 | 21515.1134 |  | 154.3518 | 491.0964 | 38906.9322 |  | 17391.8187 | 17391.8187 | 0
13.34 | 18.34 | 376.8 | 0.15783 | 154.4543 | 228.4954 | 21553.5699 |  | 154.4543 | 491.4914 | 38989.293 |  | 17435.7231 | 17435.7231 | 0
13.35 | 18.35 | 377 | 0.15773 | 154.5568 | 228.6304 | 21592.0718 |  | 154.5568 | 491.8864 | 39071.7693 |  | 17479.6975 | 17479.6975 | 0
13.36 | 18.36 | 377.2 | 0.15763 | 154.6593 | 228.7653 | 21630.6192 |  | 154.6593 | 492.2815 | 39154.361 |  | 17523.7418 | 17523.7418 | 0
13.37 | 18.37 | 377.4 | 0.15753 | 154.7618 | 228.9003 | 21669.2121 |  | 154.7618 | 492.6765 | 39237.0682 |  | 17567.8561 | 17567.8561 | 0
13.38 | 18.38 | 377.6 | 0.15743 | 154.8642 | 229.0352 | 21707.8505 |  | 154.8642 | 493.0715 | 39319.8911 |  | 17612.0405 | 17612.0405 | 0
13.39 | 18.39 | 377.8 | 0.15733 | 154.9667 | 229.1702 | 21746.5345 |  | 154.9667 | 493.4666 | 39402.8296 |  | 17656.2951 | 17656.2951 | 0
13.4 | 18.4 | 378 | 0.15723 | 155.0692 | 229.3051 | 21785.2641 |  | 155.0692 | 493.8616 | 39485.8839 |  | 17700.6199 | 17700.6199 | 0
13.41 | 18.41 | 378.2 | 0.15713 | 155.1717 | 229.4401 | 21824.0392 |  | 155.1717 | 494.2567 | 39569.0541 |  | 17745.0149 | 17745.0149 | 0
13.42 | 18.42 | 378.4 | 0.15704 | 155.2741 | 229.575 | 21862.8601 |  | 155.2741 | 494.6518 | 39652.3402 |  | 17789.4802 | 17789.4802 | 0
13.43 | 18.43 | 378.6 | 0.15694 | 155.3766 | 229.71 | 21901.7265 |  | 155.3766 | 495.0468 | 39735.7424 |  | 17834.0158 | 17834.0158 | 0
13.44 | 18.44 | 378.8 | 0.15684 | 155.479 | 229.8449 | 21940.6387 |  | 155.479 | 495.4419 | 39819.2606 |  | 17878.6219 | 17878.6219 | 0
13.45 | 18.45 | 379 | 0.15674 | 155.5815 | 229.9799 | 21979.5966 |  | 155.5815 | 495.837 | 39902.895 |  | 17923.2984 | 17923.2984 | 0
13.46 | 18.46 | 379.2 | 0.15664 | 155.684 | 230.1148 | 22018.6002 |  | 155.684 | 496.2321 | 39986.6457 |  | 17968.0455 | 17968.0455 | 0
13.47 | 18.47 | 379.4 | 0.15654 | 155.7864 | 230.2497 | 22057.6496 |  | 155.7864 | 496.6272 | 40070.5127 |  | 18012.8631 | 18012.8631 | 0
13.48 | 18.48 | 379.6 | 0.15645 | 155.8889 | 230.3847 | 22096.7448 |  | 155.8889 | 497.0223 | 40154.4961 |  | 18057.7513 | 18057.7513 | 0
13.49 | 18.49 | 379.8 | 0.15635 | 155.9913 | 230.5196 | 22135.8858 |  | 155.9913 | 497.4174 | 40238.596 |  | 18102.7102 | 18102.7102 | 0
13.5 | 18.5 | 380 | 0.15625 | 156.0938 | 230.6545 | 22175.0727 |  | 156.0938 | 497.8125 | 40322.8125 |  | 18147.7398 | 18147.7398 | 0
13.51 | 18.51 | 380.2 | 0.15615 | 156.1962 | 230.7895 | 22214.3054 |  | 156.1962 | 498.2076 | 40407.1456 |  | 18192.8402 | 18192.8402 | 0
13.52 | 18.52 | 380.4 | 0.15605 | 156.2986 | 230.9244 | 22253.5841 |  | 156.2986 | 498.6027 | 40491.5955 |  | 18238.0114 | 18238.0114 | 0
13.53 | 18.53 | 380.6 | 0.15596 | 156.4011 | 231.0593 | 22292.9087 |  | 156.4011 | 498.9979 | 40576.1622 |  | 18283.2536 | 18283.2536 | 0
13.54 | 18.54 | 380.8 | 0.15586 | 156.5035 | 231.1942 | 22332.2792 |  | 156.5035 | 499.393 | 40660.8458 |  | 18328.5666 | 18328.5666 | 0
13.55 | 18.55 | 381 | 0.15576 | 156.6059 | 231.3291 | 22371.6957 |  | 156.6059 | 499.7882 | 40745.6464 |  | 18373.9507 | 18373.9507 | 0
13.56 | 18.56 | 381.2 | 0.15567 | 156.7083 | 231.4641 | 22411.1583 |  | 156.7083 | 500.1833 | 40830.564 |  | 18419.4058 | 18419.4058 | 0
13.57 | 18.57 | 381.4 | 0.15557 | 156.8108 | 231.599 | 22450.6668 |  | 156.8108 | 500.5785 | 40915.5988 |  | 18464.9319 | 18464.9319 | 0
13.58 | 18.58 | 381.6 | 0.15547 | 156.9132 | 231.7339 | 22490.2215 |  | 156.9132 | 500.9736 | 41000.7508 |  | 18510.5293 | 18510.5293 | 0
13.59 | 18.59 | 381.8 | 0.15538 | 157.0156 | 231.8688 | 22529.8222 |  | 157.0156 | 501.3688 | 41086.0201 |  | 18556.1978 | 18556.1978 | 0
13.6 | 18.6 | 382 | 0.15528 | 157.118 | 232.0037 | 22569.469 |  | 157.118 | 501.764 | 41171.4067 |  | 18601.9377 | 18601.9377 | 0
13.61 | 18.61 | 382.2 | 0.15518 | 157.2204 | 232.1386 | 22609.162 |  | 157.2204 | 502.1592 | 41256.9108 |  | 18647.7488 | 18647.7488 | 0
13.62 | 18.62 | 382.4 | 0.15509 | 157.3228 | 232.2735 | 22648.9012 |  | 157.3228 | 502.5543 | 41342.5325 |  | 18693.6313 | 18693.6313 | 0
13.63 | 18.63 | 382.6 | 0.15499 | 157.4252 | 232.4084 | 22688.6865 |  | 157.4252 | 502.9495 | 41428.2717 |  | 18739.5852 | 18739.5852 | 0
13.64 | 18.64 | 382.8 | 0.15489 | 157.5276 | 232.5433 | 22728.5181 |  | 157.5276 | 503.3447 | 41514.1287 |  | 18785.6106 | 18785.6106 | 0
13.65 | 18.65 | 383 | 0.1548 | 157.63 | 232.6782 | 22768.3959 |  | 157.63 | 503.7399 | 41600.1034 |  | 18831.7075 | 18831.7075 | 0
13.66 | 18.66 | 383.2 | 0.1547 | 157.7324 | 232.8131 | 22808.3201 |  | 157.7324 | 504.1351 | 41686.196 |  | 18877.876 | 18877.876 | 0
13.67 | 18.67 | 383.4 | 0.15461 | 157.8348 | 232.948 | 22848.2905 |  | 157.8348 | 504.5304 | 41772.4066 |  | 18924.1161 | 18924.1161 | 0
13.68 | 18.68 | 383.6 | 0.15451 | 157.9372 | 233.0829 | 22888.3072 |  | 157.9372 | 504.9256 | 41858.7351 |  | 18970.4279 | 18970.4279 | 0
13.69 | 18.69 | 383.8 | 0.15442 | 158.0396 | 233.2178 | 22928.3703 |  | 158.0396 | 505.3208 | 41945.1818 |  | 19016.8115 | 19016.8115 | 0
13.7 | 18.7 | 384 | 0.15432 | 158.142 | 233.3527 | 22968.4798 |  | 158.142 | 505.716 | 42031.7466 |  | 19063.2668 | 19063.2668 | 0
13.71 | 18.71 | 384.2 | 0.15423 | 158.2444 | 233.4876 | 23008.6357 |  | 158.2444 | 506.1113 | 42118.4297 |  | 19109.794 | 19109.794 | 0
13.72 | 18.72 | 384.4 | 0.15413 | 158.3467 | 233.6225 | 23048.838 |  | 158.3467 | 506.5065 | 42205.2311 |  | 19156.3931 | 19156.3931 | 0
13.73 | 18.73 | 384.6 | 0.15404 | 158.4491 | 233.7574 | 23089.0868 |  | 158.4491 | 506.9018 | 42292.1509 |  | 19203.0641 | 19203.0641 | 0
13.74 | 18.74 | 384.8 | 0.15394 | 158.5515 | 233.8922 | 23129.3821 |  | 158.5515 | 507.297 | 42379.1892 |  | 19249.8072 | 19249.8072 | 0
13.75 | 18.75 | 385 | 0.15385 | 158.6538 | 234.0271 | 23169.7239 |  | 158.6538 | 507.6923 | 42466.3462 |  | 19296.6223 | 19296.6223 | 0
13.76 | 18.76 | 385.2 | 0.15375 | 158.7562 | 234.162 | 23210.1122 |  | 158.7562 | 508.0876 | 42553.6217 |  | 19343.5095 | 19343.5095 | 0
13.77 | 18.77 | 385.4 | 0.15366 | 158.8586 | 234.2969 | 23250.5471 |  | 158.8586 | 508.4829 | 42641.016 |  | 19390.4689 | 19390.4689 | 0
13.78 | 18.78 | 385.6 | 0.15356 | 158.9609 | 234.4317 | 23291.0286 |  | 158.9609 | 508.8781 | 42728.5291 |  | 19437.5005 | 19437.5005 | 0
13.79 | 18.79 | 385.8 | 0.15347 | 159.0633 | 234.5666 | 23331.5568 |  | 159.0633 | 509.2734 | 42816.1612 |  | 19484.6044 | 19484.6044 | 0
13.8 | 18.8 | 386 | 0.15337 | 159.1656 | 234.7015 | 23372.1315 |  | 159.1656 | 509.6687 | 42903.9121 |  | 19531.7806 | 19531.7806 | 0
13.81 | 18.81 | 386.2 | 0.15328 | 159.268 | 234.8364 | 23412.753 |  | 159.268 | 510.064 | 42991.7822 |  | 19579.0292 | 19579.0292 | 0
13.82 | 18.82 | 386.4 | 0.15319 | 159.3703 | 234.9712 | 23453.4212 |  | 159.3703 | 510.4593 | 43079.7714 |  | 19626.3502 | 19626.3502 | 0
13.83 | 18.83 | 386.6 | 0.15309 | 159.4727 | 235.1061 | 23494.1361 |  | 159.4727 | 510.8546 | 43167.8798 |  | 19673.7437 | 19673.7437 | 0
13.84 | 18.84 | 386.8 | 0.153 | 159.575 | 235.2409 | 23534.8977 |  | 159.575 | 511.2499 | 43256.1075 |  | 19721.2098 | 19721.2098 | 0
13.85 | 18.85 | 387 | 0.15291 | 159.6774 | 235.3758 | 23575.7061 |  | 159.6774 | 511.6453 | 43344.4546 |  | 19768.7484 | 19768.7484 | 0
13.86 | 18.86 | 387.2 | 0.15281 | 159.7797 | 235.5107 | 23616.5614 |  | 159.7797 | 512.0406 | 43432.9211 |  | 19816.3597 | 19816.3597 | 0
13.87 | 18.87 | 387.4 | 0.15272 | 159.882 | 235.6455 | 23657.4635 |  | 159.882 | 512.4359 | 43521.5072 |  | 19864.0437 | 19864.0437 | 0
13.88 | 18.88 | 387.6 | 0.15263 | 159.9844 | 235.7804 | 23698.4124 |  | 159.9844 | 512.8313 | 43610.2129 |  | 19911.8005 | 19911.8005 | 0
13.89 | 18.89 | 387.8 | 0.15253 | 160.0867 | 235.9152 | 23739.4082 |  | 160.0867 | 513.2266 | 43699.0383 |  | 19959.63 | 19959.63 | 0
13.9 | 18.9 | 388 | 0.15244 | 160.189 | 236.0501 | 23780.451 |  | 160.189 | 513.622 | 43787.9834 |  | 20007.5324 | 20007.5324 | 0
13.91 | 18.91 | 388.2 | 0.15235 | 160.2913 | 236.1849 | 23821.5407 |  | 160.2913 | 514.0173 | 43877.0484 |  | 20055.5078 | 20055.5078 | 0
13.92 | 18.92 | 388.4 | 0.15225 | 160.3937 | 236.3198 | 23862.6774 |  | 160.3937 | 514.4127 | 43966.2334 |  | 20103.556 | 20103.556 | 0
13.93 | 18.93 | 388.6 | 0.15216 | 160.496 | 236.4546 | 23903.861 |  | 160.496 | 514.808 | 44055.5384 |  | 20151.6774 | 20151.6774 | 0
13.94 | 18.94 | 388.8 | 0.15207 | 160.5983 | 236.5895 | 23945.0917 |  | 160.5983 | 515.2034 | 44144.9634 |  | 20199.8717 | 20199.8717 | 0
13.95 | 18.95 | 389 | 0.15198 | 160.7006 | 236.7243 | 23986.3694 |  | 160.7006 | 515.5988 | 44234.5087 |  | 20248.1393 | 20248.1393 | 0
13.96 | 18.96 | 389.2 | 0.15188 | 160.8029 | 236.8591 | 24027.6942 |  | 160.8029 | 515.9942 | 44324.1742 |  | 20296.48 | 20296.48 | 0
13.97 | 18.97 | 389.4 | 0.15179 | 160.9052 | 236.994 | 24069.0662 |  | 160.9052 | 516.3896 | 44413.96 |  | 20344.8939 | 20344.8939 | 0
13.98 | 18.98 | 389.6 | 0.1517 | 161.0075 | 237.1288 | 24110.4852 |  | 161.0075 | 516.785 | 44503.8663 |  | 20393.3811 | 20393.3811 | 0
13.99 | 18.99 | 389.8 | 0.15161 | 161.1098 | 237.2637 | 24151.9514 |  | 161.1098 | 517.1804 | 44593.8931 |  | 20441.9417 | 20441.9417 | 0
14 | 19 | 390 | 0.15152 | 161.2121 | 237.3985 | 24193.4648 |  | 161.2121 | 517.5758 | 44684.0404 |  | 20490.5756 | 20490.5756 | 0
14.01 | 19.01 | 390.2 | 0.15142 | 161.3144 | 237.5333 | 24235.0254 |  | 161.3144 | 517.9712 | 44774.3084 |  | 20539.283 | 20539.283 | 0
14.02 | 19.02 | 390.4 | 0.15133 | 161.4167 | 237.6681 | 24276.6332 |  | 161.4167 | 518.3666 | 44864.6971 |  | 20588.0639 | 20588.0639 | 0
14.03 | 19.03 | 390.6 | 0.15124 | 161.519 | 237.803 | 24318.2883 |  | 161.519 | 518.762 | 44955.2067 |  | 20636.9184 | 20636.9184 | 0
14.04 | 19.04 | 390.8 | 0.15115 | 161.6213 | 237.9378 | 24359.9907 |  | 161.6213 | 519.1574 | 45045.8371 |  | 20685.8464 | 20685.8464 | 0
14.05 | 19.05 | 391 | 0.15106 | 161.7236 | 238.0726 | 24401.7404 |  | 161.7236 | 519.5529 | 45136.5885 |  | 20734.8481 | 20734.8481 | 0
14.06 | 19.06 | 391.2 | 0.15097 | 161.8258 | 238.2074 | 24443.5375 |  | 161.8258 | 519.9483 | 45227.461 |  | 20783.9236 | 20783.9236 | 0
14.07 | 19.07 | 391.4 | 0.15088 | 161.9281 | 238.3423 | 24485.3819 |  | 161.9281 | 520.3438 | 45318.4547 |  | 20833.0728 | 20833.0728 | 0
14.08 | 19.08 | 391.6 | 0.15078 | 162.0304 | 238.4771 | 24527.2737 |  | 162.0304 | 520.7392 | 45409.5695 |  | 20882.2958 | 20882.2958 | 0
14.09 | 19.09 | 391.8 | 0.15069 | 162.1327 | 238.6119 | 24569.2129 |  | 162.1327 | 521.1347 | 45500.8056 |  | 20931.5927 | 20931.5927 | 0
14.1 | 19.1 | 392 | 0.1506 | 162.2349 | 238.7467 | 24611.1996 |  | 162.2349 | 521.5301 | 45592.1631 |  | 20980.9635 | 20980.9635 | 0
14.11 | 19.11 | 392.2 | 0.15051 | 162.3372 | 238.8815 | 24653.2338 |  | 162.3372 | 521.9256 | 45683.6421 |  | 21030.4083 | 21030.4083 | 0
14.12 | 19.12 | 392.4 | 0.15042 | 162.4395 | 239.0163 | 24695.3154 |  | 162.4395 | 522.3211 | 45775.2426 |  | 21079.9272 | 21079.9272 | 0
14.13 | 19.13 | 392.6 | 0.15033 | 162.5417 | 239.1511 | 24737.4446 |  | 162.5417 | 522.7165 | 45866.9647 |  | 21129.5201 | 21129.5201 | 0
14.14 | 19.14 | 392.8 | 0.15024 | 162.644 | 239.2859 | 24779.6214 |  | 162.644 | 523.112 | 45958.8086 |  | 21179.1872 | 21179.1872 | 0
14.15 | 19.15 | 393 | 0.15015 | 162.7462 | 239.4207 | 24821.8457 |  | 162.7462 | 523.5075 | 46050.7742 |  | 21228.9284 | 21228.9284 | 0
14.16 | 19.16 | 393.2 | 0.15006 | 162.8485 | 239.5555 | 24864.1177 |  | 162.8485 | 523.903 | 46142.8616 |  | 21278.7439 | 21278.7439 | 0
14.17 | 19.17 | 393.4 | 0.14997 | 162.9507 | 239.6904 | 24906.4373 |  | 162.9507 | 524.2985 | 46235.071 |  | 21328.6337 | 21328.6337 | 0
14.18 | 19.18 | 393.6 | 0.14988 | 163.053 | 239.8251 | 24948.8045 |  | 163.053 | 524.694 | 46327.4024 |  | 21378.5979 | 21378.5979 | 0
14.19 | 19.19 | 393.8 | 0.14979 | 163.1552 | 239.9599 | 24991.2195 |  | 163.1552 | 525.0895 | 46419.8559 |  | 21428.6365 | 21428.6365 | 0
14.2 | 19.2 | 394 | 0.1497 | 163.2575 | 240.0947 | 25033.6821 |  | 163.2575 | 525.485 | 46512.4316 |  | 21478.7495 | 21478.7495 | 0
14.21 | 19.21 | 394.2 | 0.14961 | 163.3597 | 240.2295 | 25076.1925 |  | 163.3597 | 525.8806 | 46605.1296 |  | 21528.9371 | 21528.9371 | 0
14.22 | 19.22 | 394.4 | 0.14952 | 163.462 | 240.3643 | 25118.7507 |  | 163.462 | 526.2761 | 46697.9498 |  | 21579.1992 | 21579.1992 | 0
14.23 | 19.23 | 394.6 | 0.14943 | 163.5642 | 240.4991 | 25161.3566 |  | 163.5642 | 526.6716 | 46790.8925 |  | 21629.5359 | 21629.5359 | 0
14.24 | 19.24 | 394.8 | 0.14934 | 163.6664 | 240.6339 | 25204.0104 |  | 163.6664 | 527.0671 | 46883.9577 |  | 21679.9473 | 21679.9473 | 0
14.25 | 19.25 | 395 | 0.14925 | 163.7687 | 240.7687 | 25246.7121 |  | 163.7687 | 527.4627 | 46977.1455 |  | 21730.4335 | 21730.4335 | 0
14.26 | 19.26 | 395.2 | 0.14916 | 163.8709 | 240.9035 | 25289.4616 |  | 163.8709 | 527.8582 | 47070.456 |  | 21780.9944 | 21780.9944 | 0
14.27 | 19.27 | 395.4 | 0.14908 | 163.9731 | 241.0383 | 25332.259 |  | 163.9731 | 528.2538 | 47163.8891 |  | 21831.6301 | 21831.6301 | 0
14.28 | 19.28 | 395.6 | 0.14899 | 164.0753 | 241.173 | 25375.1043 |  | 164.0753 | 528.6493 | 47257.4451 |  | 21882.3408 | 21882.3408 | 0
14.29 | 19.29 | 395.8 | 0.1489 | 164.1775 | 241.3078 | 25417.9976 |  | 164.1775 | 529.0449 | 47351.124 |  | 21933.1264 | 21933.1264 | 0
14.3 | 19.3 | 396 | 0.14881 | 164.2798 | 241.4426 | 25460.9389 |  | 164.2798 | 529.4405 | 47444.9259 |  | 21983.987 | 21983.987 | 0
14.31 | 19.31 | 396.2 | 0.14872 | 164.382 | 241.5774 | 25503.9282 |  | 164.382 | 529.836 | 47538.8508 |  | 22034.9226 | 22034.9226 | 0
14.32 | 19.32 | 396.4 | 0.14863 | 164.4842 | 241.7122 | 25546.9655 |  | 164.4842 | 530.2316 | 47632.8989 |  | 22085.9333 | 22085.9333 | 0
14.33 | 19.33 | 396.6 | 0.14854 | 164.5864 | 241.8469 | 25590.0509 |  | 164.5864 | 530.6272 | 47727.0701 |  | 22137.0192 | 22137.0192 | 0
14.34 | 19.34 | 396.8 | 0.14846 | 164.6886 | 241.9817 | 25633.1844 |  | 164.6886 | 531.0228 | 47821.3647 |  | 22188.1803 | 22188.1803 | 0
14.35 | 19.35 | 397 | 0.14837 | 164.7908 | 242.1165 | 25676.366 |  | 164.7908 | 531.4184 | 47915.7827 |  | 22239.4166 | 22239.4166 | 0
14.36 | 19.36 | 397.2 | 0.14828 | 164.893 | 242.2512 | 25719.5958 |  | 164.893 | 531.814 | 48010.3241 |  | 22290.7283 | 22290.7283 | 0
14.37 | 19.37 | 397.4 | 0.14819 | 164.9952 | 242.386 | 25762.8737 |  | 164.9952 | 532.2096 | 48104.989 |  | 22342.1153 | 22342.1153 | 0
14.38 | 19.38 | 397.6 | 0.1481 | 165.0974 | 242.5208 | 25806.1998 |  | 165.0974 | 532.6052 | 48199.7776 |  | 22393.5778 | 22393.5778 | 0
14.39 | 19.39 | 397.8 | 0.14802 | 165.1996 | 242.6555 | 25849.5741 |  | 165.1996 | 533.0008 | 48294.6899 |  | 22445.1157 | 22445.1157 | 0
14.4 | 19.4 | 398 | 0.14793 | 165.3018 | 242.7903 | 25892.9967 |  | 165.3018 | 533.3964 | 48389.7259 |  | 22496.7292 | 22496.7292 | 0
14.41 | 19.41 | 398.2 | 0.14784 | 165.404 | 242.925 | 25936.4676 |  | 165.404 | 533.7921 | 48484.8858 |  | 22548.4182 | 22548.4182 | 0
14.42 | 19.42 | 398.4 | 0.14775 | 165.5061 | 243.0598 | 25979.9867 |  | 165.5061 | 534.1877 | 48580.1697 |  | 22600.1829 | 22600.1829 | 0
14.43 | 19.43 | 398.6 | 0.14767 | 165.6083 | 243.1946 | 26023.5542 |  | 165.6083 | 534.5833 | 48675.5775 |  | 22652.0233 | 22652.0233 | 0
14.44 | 19.44 | 398.8 | 0.14758 | 165.7105 | 243.3293 | 26067.1701 |  | 165.7105 | 534.979 | 48771.1095 |  | 22703.9394 | 22703.9394 | 0
14.45 | 19.45 | 399 | 0.14749 | 165.8127 | 243.4641 | 26110.8343 |  | 165.8127 | 535.3746 | 48866.7656 |  | 22755.9313 | 22755.9313 | 0
14.46 | 19.46 | 399.2 | 0.14741 | 165.9149 | 243.5988 | 26154.547 |  | 165.9149 | 535.7703 | 48962.546 |  | 22807.999 | 22807.999 | 0
14.47 | 19.47 | 399.4 | 0.14732 | 166.017 | 243.7336 | 26198.308 |  | 166.017 | 536.1659 | 49058.4507 |  | 22860.1427 | 22860.1427 | 0
14.48 | 19.48 | 399.6 | 0.14723 | 166.1192 | 243.8683 | 26242.1176 |  | 166.1192 | 536.5616 | 49154.4799 |  | 22912.3623 | 22912.3623 | 0
14.49 | 19.49 | 399.8 | 0.14715 | 166.2214 | 244.0031 | 26285.9756 |  | 166.2214 | 536.9573 | 49250.6335 |  | 22964.6579 | 22964.6579 | 0
14.5 | 19.5 | 400 | 0.14706 | 166.3235 | 244.1378 | 26329.8822 |  | 166.3235 | 537.3529 | 49346.9118 |  | 23017.0296 | 23017.0296 | 0
14.51 | 19.51 | 400.2 | 0.14697 | 166.4257 | 244.2725 | 26373.8373 |  | 166.4257 | 537.7486 | 49443.3146 |  | 23069.4774 | 23069.4774 | 0
14.52 | 19.52 | 400.4 | 0.14689 | 166.5278 | 244.4073 | 26417.8409 |  | 166.5278 | 538.1443 | 49539.8423 |  | 23122.0013 | 23122.0013 | 0
14.53 | 19.53 | 400.6 | 0.1468 | 166.63 | 244.542 | 26461.8932 |  | 166.63 | 538.54 | 49636.4947 |  | 23174.6015 | 23174.6015 | 0
14.54 | 19.54 | 400.8 | 0.14671 | 166.7322 | 244.6768 | 26505.9941 |  | 166.7322 | 538.9357 | 49733.2721 |  | 23227.278 | 23227.278 | 0
14.55 | 19.55 | 401 | 0.14663 | 166.8343 | 244.8115 | 26550.1436 |  | 166.8343 | 539.3314 | 49830.1744 |  | 23280.0308 | 23280.0308 | 0
14.56 | 19.56 | 401.2 | 0.14654 | 166.9365 | 244.9462 | 26594.3418 |  | 166.9365 | 539.7271 | 49927.2017 |  | 23332.8599 | 23332.8599 | 0
14.57 | 19.57 | 401.4 | 0.14646 | 167.0386 | 245.081 | 26638.5887 |  | 167.0386 | 540.1228 | 50024.3543 |  | 23385.7656 | 23385.7656 | 0
14.58 | 19.58 | 401.6 | 0.14637 | 167.1407 | 245.2157 | 26682.8843 |  | 167.1407 | 540.5185 | 50121.632 |  | 23438.7476 | 23438.7476 | 0
14.59 | 19.59 | 401.8 | 0.14628 | 167.2429 | 245.3504 | 26727.2287 |  | 167.2429 | 540.9142 | 50219.035 |  | 23491.8063 | 23491.8063 | 0
14.6 | 19.6 | 402 | 0.1462 | 167.345 | 245.4851 | 26771.6219 |  | 167.345 | 541.3099 | 50316.5634 |  | 23544.9415 | 23544.9415 | 0
14.61 | 19.61 | 402.2 | 0.14611 | 167.4472 | 245.6199 | 26816.0639 |  | 167.4472 | 541.7057 | 50414.2173 |  | 23598.1534 | 23598.1534 | 0
14.62 | 19.62 | 402.4 | 0.14603 | 167.5493 | 245.7546 | 26860.5547 |  | 167.5493 | 542.1014 | 50511.9967 |  | 23651.442 | 23651.442 | 0
14.63 | 19.63 | 402.6 | 0.14594 | 167.6514 | 245.8893 | 26905.0944 |  | 167.6514 | 542.4971 | 50609.9017 |  | 23704.8073 | 23704.8073 | 0
14.64 | 19.64 | 402.8 | 0.14586 | 167.7536 | 246.024 | 26949.683 |  | 167.7536 | 542.8929 | 50707.9324 |  | 23758.2495 | 23758.2495 | 0
14.65 | 19.65 | 403 | 0.14577 | 167.8557 | 246.1587 | 26994.3205 |  | 167.8557 | 543.2886 | 50806.089 |  | 23811.7685 | 23811.7685 | 0
14.66 | 19.66 | 403.2 | 0.14569 | 167.9578 | 246.2935 | 27039.0069 |  | 167.9578 | 543.6844 | 50904.3713 |  | 23865.3644 | 23865.3644 | 0
14.67 | 19.67 | 403.4 | 0.1456 | 168.0599 | 246.4282 | 27083.7423 |  | 168.0599 | 544.0801 | 51002.7796 |  | 23919.0373 | 23919.0373 | 0
14.68 | 19.68 | 403.6 | 0.14552 | 168.162 | 246.5629 | 27128.5267 |  | 168.162 | 544.4759 | 51101.3139 |  | 23972.7872 | 23972.7872 | 0
14.69 | 19.69 | 403.8 | 0.14543 | 168.2642 | 246.6976 | 27173.3602 |  | 168.2642 | 544.8717 | 51199.9743 |  | 24026.6142 | 24026.6142 | 0
14.7 | 19.7 | 404 | 0.14535 | 168.3663 | 246.8323 | 27218.2426 |  | 168.3663 | 545.2674 | 51298.7609 |  | 24080.5183 | 24080.5183 | 0
14.71 | 19.71 | 404.2 | 0.14526 | 168.4684 | 246.967 | 27263.1742 |  | 168.4684 | 545.6632 | 51397.6738 |  | 24134.4996 | 24134.4996 | 0
14.72 | 19.72 | 404.4 | 0.14518 | 168.5705 | 247.1017 | 27308.1548 |  | 168.5705 | 546.059 | 51496.713 |  | 24188.5581 | 24188.5581 | 0
14.73 | 19.73 | 404.6 | 0.1451 | 168.6726 | 247.2364 | 27353.1846 |  | 168.6726 | 546.4548 | 51595.8786 |  | 24242.694 | 24242.694 | 0
14.74 | 19.74 | 404.8 | 0.14501 | 168.7747 | 247.3711 | 27398.2636 |  | 168.7747 | 546.8506 | 51695.1707 |  | 24296.9071 | 24296.9071 | 0
14.75 | 19.75 | 405 | 0.14493 | 168.8768 | 247.5058 | 27443.3917 |  | 168.8768 | 547.2464 | 51794.5894 |  | 24351.1977 | 24351.1977 | 0
14.76 | 19.76 | 405.2 | 0.14484 | 168.9789 | 247.6405 | 27488.569 |  | 168.9789 | 547.6422 | 51894.1347 |  | 24405.5657 | 24405.5657 | 0
14.77 | 19.77 | 405.4 | 0.14476 | 169.081 | 247.7752 | 27533.7956 |  | 169.081 | 548.038 | 51993.8068 |  | 24460.0112 | 24460.0112 | 0
14.78 | 19.78 | 405.6 | 0.14468 | 169.1831 | 247.9099 | 27579.0714 |  | 169.1831 | 548.4338 | 52093.6057 |  | 24514.5343 | 24514.5343 | 0
14.79 | 19.79 | 405.8 | 0.14459 | 169.2852 | 248.0446 | 27624.3965 |  | 169.2852 | 548.8296 | 52193.5315 |  | 24569.135 | 24569.135 | 0
14.8 | 19.8 | 406 | 0.14451 | 169.3873 | 248.1793 | 27669.771 |  | 169.3873 | 549.2254 | 52293.5843 |  | 24623.8133 | 24623.8133 | 0
14.81 | 19.81 | 406.2 | 0.14443 | 169.4894 | 248.314 | 27715.1948 |  | 169.4894 | 549.6213 | 52393.7641 |  | 24678.5694 | 24678.5694 | 0
14.82 | 19.82 | 406.4 | 0.14434 | 169.5915 | 248.4487 | 27760.6679 |  | 169.5915 | 550.0171 | 52494.0711 |  | 24733.4032 | 24733.4032 | 0
14.83 | 19.83 | 406.6 | 0.14426 | 169.6935 | 248.5834 | 27806.1904 |  | 169.6935 | 550.4129 | 52594.5053 |  | 24788.3148 | 24788.3148 | 0
14.84 | 19.84 | 406.8 | 0.14418 | 169.7956 | 248.7181 | 27851.7624 |  | 169.7956 | 550.8088 | 52695.0668 |  | 24843.3044 | 24843.3044 | 0
14.85 | 19.85 | 407 | 0.14409 | 169.8977 | 248.8528 | 27897.3838 |  | 169.8977 | 551.2046 | 52795.7556 |  | 24898.3718 | 24898.3718 | 0
14.86 | 19.86 | 407.2 | 0.14401 | 169.9998 | 248.9874 | 27943.0547 |  | 169.9998 | 551.6005 | 52896.572 |  | 24953.5173 | 24953.5173 | 0
14.87 | 19.87 | 407.4 | 0.14393 | 170.1018 | 249.1221 | 27988.7751 |  | 170.1018 | 551.9963 | 52997.5158 |  | 25008.7407 | 25008.7407 | 0
14.88 | 19.88 | 407.6 | 0.14384 | 170.2039 | 249.2568 | 28034.545 |  | 170.2039 | 552.3922 | 53098.5873 |  | 25064.0423 | 25064.0423 | 0
14.89 | 19.89 | 407.8 | 0.14376 | 170.306 | 249.3915 | 28080.3645 |  | 170.306 | 552.788 | 53199.7865 |  | 25119.422 | 25119.422 | 0
14.9 | 19.9 | 408 | 0.14368 | 170.408 | 249.5262 | 28126.2336 |  | 170.408 | 553.1839 | 53301.1135 |  | 25174.8799 | 25174.8799 | 0
14.91 | 19.91 | 408.2 | 0.1436 | 170.5101 | 249.6608 | 28172.1523 |  | 170.5101 | 553.5798 | 53402.5683 |  | 25230.416 | 25230.416 | 0
14.92 | 19.92 | 408.4 | 0.14351 | 170.6122 | 249.7955 | 28218.1206 |  | 170.6122 | 553.9757 | 53504.1511 |  | 25286.0305 | 25286.0305 | 0
14.93 | 19.93 | 408.6 | 0.14343 | 170.7142 | 249.9302 | 28264.1385 |  | 170.7142 | 554.3715 | 53605.8619 |  | 25341.7233 | 25341.7233 | 0
14.94 | 19.94 | 408.8 | 0.14335 | 170.8163 | 250.0649 | 28310.2062 |  | 170.8163 | 554.7674 | 53707.7007 |  | 25397.4945 | 25397.4945 | 0
14.95 | 19.95 | 409 | 0.14327 | 170.9183 | 250.1995 | 28356.3236 |  | 170.9183 | 555.1633 | 53809.6678 |  | 25453.3442 | 25453.3442 | 0
14.96 | 19.96 | 409.2 | 0.14318 | 171.0204 | 250.3342 | 28402.4907 |  | 171.0204 | 555.5592 | 53911.7631 |  | 25509.2724 | 25509.2724 | 0
14.97 | 19.97 | 409.4 | 0.1431 | 171.1224 | 250.4689 | 28448.7076 |  | 171.1224 | 555.9551 | 54013.9868 |  | 25565.2792 | 25565.2792 | 0
14.98 | 19.98 | 409.6 | 0.14302 | 171.2245 | 250.6035 | 28494.9743 |  | 171.2245 | 556.351 | 54116.3388 |  | 25621.3646 | 25621.3646 | 0
14.99 | 19.99 | 409.8 | 0.14294 | 171.3265 | 250.7382 | 28541.2908 |  | 171.3265 | 556.7469 | 54218.8194 |  | 25677.5286 | 25677.5286 | 0
15 | 20 | 410 | 0.14286 | 171.4286 | 250.8729 | 28587.6571 |  | 171.4286 | 557.1429 | 54321.4286 |  | 25733.7714 | 25733.7714 | 0
15.01 | 20.01 | 410.2 | 0.14278 | 171.5306 | 251.0075 | 28634.0734 |  | 171.5306 | 557.5388 | 54424.1664 |  | 25790.093 | 25790.093 | 0
15.02 | 20.02 | 410.4 | 0.14269 | 171.6326 | 251.1422 | 28680.5395 |  | 171.6326 | 557.9347 | 54527.0329 |  | 25846.4934 | 25846.4934 | 0
15.03 | 20.03 | 410.6 | 0.14261 | 171.7347 | 251.2768 | 28727.0556 |  | 171.7347 | 558.3306 | 54630.0283 |  | 25902.9727 | 25902.9727 | 0
15.04 | 20.04 | 410.8 | 0.14253 | 171.8367 | 251.4115 | 28773.6216 |  | 171.8367 | 558.7266 | 54733.1526 |  | 25959.531 | 25959.531 | 0
15.05 | 20.05 | 411 | 0.14245 | 171.9387 | 251.5461 | 28820.2376 |  | 171.9387 | 559.1225 | 54836.4058 |  | 26016.1682 | 26016.1682 | 0
15.06 | 20.06 | 411.2 | 0.14237 | 172.0408 | 251.6808 | 28866.9036 |  | 172.0408 | 559.5185 | 54939.7881 |  | 26072.8845 | 26072.8845 | 0
15.07 | 20.07 | 411.4 | 0.14229 | 172.1428 | 251.8154 | 28913.6197 |  | 172.1428 | 559.9144 | 55043.2996 |  | 26129.6799 | 26129.6799 | 0
15.08 | 20.08 | 411.6 | 0.14221 | 172.2448 | 251.9501 | 28960.3858 |  | 172.2448 | 560.3104 | 55146.9402 |  | 26186.5545 | 26186.5545 | 0
15.09 | 20.09 | 411.8 | 0.14213 | 172.3468 | 252.0847 | 29007.202 |  | 172.3468 | 560.7063 | 55250.7102 |  | 26243.5082 | 26243.5082 | 0
15.1 | 20.1 | 412 | 0.14205 | 172.4489 | 252.2194 | 29054.0683 |  | 172.4489 | 561.1023 | 55354.6095 |  | 26300.5412 | 26300.5412 | 0
15.11 | 20.11 | 412.2 | 0.14196 | 172.5509 | 252.354 | 29100.9848 |  | 172.5509 | 561.4982 | 55458.6383 |  | 26357.6536 | 26357.6536 | 0
15.12 | 20.12 | 412.4 | 0.14188 | 172.6529 | 252.4887 | 29147.9514 |  | 172.6529 | 561.8942 | 55562.7967 |  | 26414.8453 | 26414.8453 | 0
15.13 | 20.13 | 412.6 | 0.1418 | 172.7549 | 252.6233 | 29194.9682 |  | 172.7549 | 562.2902 | 55667.0846 |  | 26472.1164 | 26472.1164 | 0
15.14 | 20.14 | 412.8 | 0.14172 | 172.8569 | 252.758 | 29242.0353 |  | 172.8569 | 562.6862 | 55771.5023 |  | 26529.467 | 26529.467 | 0
15.15 | 20.15 | 413 | 0.14164 | 172.9589 | 252.8926 | 29289.1526 |  | 172.9589 | 563.0822 | 55876.0497 |  | 26586.8972 | 26586.8972 | 0
15.16 | 20.16 | 413.2 | 0.14156 | 173.0609 | 253.0272 | 29336.3201 |  | 173.0609 | 563.4781 | 55980.727 |  | 26644.4069 | 26644.4069 | 0
15.17 | 20.17 | 413.4 | 0.14148 | 173.1629 | 253.1619 | 29383.538 |  | 173.1629 | 563.8741 | 56085.5343 |  | 26701.9963 | 26701.9963 | 0
15.18 | 20.18 | 413.6 | 0.1414 | 173.2649 | 253.2965 | 29430.8062 |  | 173.2649 | 564.2701 | 56190.4715 |  | 26759.6653 | 26759.6653 | 0
15.19 | 20.19 | 413.8 | 0.14132 | 173.3669 | 253.4311 | 29478.1248 |  | 173.3669 | 564.6661 | 56295.5389 |  | 26817.4141 | 26817.4141 | 0
15.2 | 20.2 | 414 | 0.14124 | 173.4689 | 253.5658 | 29525.4937 |  | 173.4689 | 565.0621 | 56400.7364 |  | 26875.2427 | 26875.2427 | 0
15.21 | 20.21 | 414.2 | 0.14116 | 173.5709 | 253.7004 | 29572.9131 |  | 173.5709 | 565.4582 | 56506.0642 |  | 26933.1512 | 26933.1512 | 0
15.22 | 20.22 | 414.4 | 0.14108 | 173.6729 | 253.835 | 29620.3828 |  | 173.6729 | 565.8542 | 56611.5223 |  | 26991.1395 | 26991.1395 | 0
15.23 | 20.23 | 414.6 | 0.141 | 173.7749 | 253.9697 | 29667.9031 |  | 173.7749 | 566.2502 | 56717.1109 |  | 27049.2078 | 27049.2078 | 0
15.24 | 20.24 | 414.8 | 0.14092 | 173.8769 | 254.1043 | 29715.4738 |  | 173.8769 | 566.6462 | 56822.8299 |  | 27107.3561 | 27107.3561 | 0
15.25 | 20.25 | 415 | 0.14085 | 173.9789 | 254.2389 | 29763.0951 |  | 173.9789 | 567.0423 | 56928.6796 |  | 27165.5845 | 27165.5845 | 0
15.26 | 20.26 | 415.2 | 0.14077 | 174.0809 | 254.3735 | 29810.7669 |  | 174.0809 | 567.4383 | 57034.6599 |  | 27223.893 | 27223.893 | 0
15.27 | 20.27 | 415.4 | 0.14069 | 174.1828 | 254.5082 | 29858.4893 |  | 174.1828 | 567.8343 | 57140.7709 |  | 27282.2816 | 27282.2816 | 0
15.28 | 20.28 | 415.6 | 0.14061 | 174.2848 | 254.6428 | 29906.2622 |  | 174.2848 | 568.2304 | 57247.0127 |  | 27340.7505 | 27340.7505 | 0
15.29 | 20.29 | 415.8 | 0.14053 | 174.3868 | 254.7774 | 29954.0858 |  | 174.3868 | 568.6264 | 57353.3855 |  | 27399.2997 | 27399.2997 | 0
15.3 | 20.3 | 416 | 0.14045 | 174.4888 | 254.912 | 30001.96 |  | 174.4888 | 569.0225 | 57459.8892 |  | 27457.9292 | 27457.9292 | 0
15.31 | 20.31 | 416.2 | 0.14037 | 174.5907 | 255.0466 | 30049.8849 |  | 174.5907 | 569.4185 | 57566.524 |  | 27516.6391 | 27516.6391 | 0
15.32 | 20.32 | 416.4 | 0.14029 | 174.6927 | 255.1812 | 30097.8606 |  | 174.6927 | 569.8146 | 57673.2899 |  | 27575.4294 | 27575.4294 | 0
15.33 | 20.33 | 416.6 | 0.14021 | 174.7947 | 255.3158 | 30145.8869 |  | 174.7947 | 570.2107 | 57780.1871 |  | 27634.3002 | 27634.3002 | 0
15.34 | 20.34 | 416.8 | 0.14013 | 174.8966 | 255.4505 | 30193.964 |  | 174.8966 | 570.6067 | 57887.2155 |  | 27693.2515 | 27693.2515 | 0
15.35 | 20.35 | 417 | 0.14006 | 174.9986 | 255.5851 | 30242.0919 |  | 174.9986 | 571.0028 | 57994.3753 |  | 27752.2835 | 27752.2835 | 0
15.36 | 20.36 | 417.2 | 0.13998 | 175.1006 | 255.7197 | 30290.2706 |  | 175.1006 | 571.3989 | 58101.6666 |  | 27811.3961 | 27811.3961 | 0
15.37 | 20.37 | 417.4 | 0.1399 | 175.2025 | 255.8543 | 30338.5001 |  | 175.2025 | 571.795 | 58209.0894 |  | 27870.5893 | 27870.5893 | 0
15.38 | 20.38 | 417.6 | 0.13982 | 175.3045 | 255.9889 | 30386.7805 |  | 175.3045 | 572.1911 | 58316.6439 |  | 27929.8634 | 27929.8634 | 0
15.39 | 20.39 | 417.8 | 0.13974 | 175.4064 | 256.1235 | 30435.1117 |  | 175.4064 | 572.5871 | 58424.33 |  | 27989.2183 | 27989.2183 | 0
15.4 | 20.4 | 418 | 0.13966 | 175.5084 | 256.2581 | 30483.4939 |  | 175.5084 | 572.9832 | 58532.1479 |  | 28048.654 | 28048.654 | 0
15.41 | 20.41 | 418.2 | 0.13959 | 175.6103 | 256.3927 | 30531.9271 |  | 175.6103 | 573.3793 | 58640.0977 |  | 28108.1706 | 28108.1706 | 0
15.42 | 20.42 | 418.4 | 0.13951 | 175.7123 | 256.5273 | 30580.4112 |  | 175.7123 | 573.7754 | 58748.1794 |  | 28167.7683 | 28167.7683 | 0
15.43 | 20.43 | 418.6 | 0.13943 | 175.8142 | 256.6619 | 30628.9463 |  | 175.8142 | 574.1716 | 58856.3932 |  | 28227.4469 | 28227.4469 | 0
15.44 | 20.44 | 418.8 | 0.13935 | 175.9162 | 256.7965 | 30677.5324 |  | 175.9162 | 574.5677 | 58964.739 |  | 28287.2066 | 28287.2066 | 0
15.45 | 20.45 | 419 | 0.13928 | 176.0181 | 256.9311 | 30726.1696 |  | 176.0181 | 574.9638 | 59073.217 |  | 28347.0475 | 28347.0475 | 0
15.46 | 20.46 | 419.2 | 0.1392 | 176.12 | 257.0657 | 30774.8578 |  | 176.12 | 575.3599 | 59181.8273 |  | 28406.9695 | 28406.9695 | 0
15.47 | 20.47 | 419.4 | 0.13912 | 176.222 | 257.2003 | 30823.5972 |  | 176.222 | 575.756 | 59290.5699 |  | 28466.9728 | 28466.9728 | 0
15.48 | 20.48 | 419.6 | 0.13904 | 176.3239 | 257.3349 | 30872.3876 |  | 176.3239 | 576.1522 | 59399.4449 |  | 28527.0573 | 28527.0573 | 0
15.49 | 20.49 | 419.8 | 0.13897 | 176.4258 | 257.4694 | 30921.2293 |  | 176.4258 | 576.5483 | 59508.4525 |  | 28587.2232 | 28587.2232 | 0
15.5 | 20.5 | 420 | 0.13889 | 176.5278 | 257.604 | 30970.1221 |  | 176.5278 | 576.9444 | 59617.5926 |  | 28647.4705 | 28647.4705 | 0
15.51 | 20.51 | 420.2 | 0.13881 | 176.6297 | 257.7386 | 31019.0661 |  | 176.6297 | 577.3406 | 59726.8654 |  | 28707.7993 | 28707.7993 | 0
15.52 | 20.52 | 420.4 | 0.13873 | 176.7316 | 257.8732 | 31068.0614 |  | 176.7316 | 577.7367 | 59836.2709 |  | 28768.2095 | 28768.2095 | 0
15.53 | 20.53 | 420.6 | 0.13866 | 176.8336 | 258.0078 | 31117.1079 |  | 176.8336 | 578.1329 | 59945.8092 |  | 28828.7013 | 28828.7013 | 0
15.54 | 20.54 | 420.8 | 0.13858 | 176.9355 | 258.1424 | 31166.2057 |  | 176.9355 | 578.529 | 60055.4804 |  | 28889.2748 | 28889.2748 | 0
15.55 | 20.55 | 421 | 0.1385 | 177.0374 | 258.2769 | 31215.3548 |  | 177.0374 | 578.9252 | 60165.2847 |  | 28949.9298 | 28949.9298 | 0
15.56 | 20.56 | 421.2 | 0.13843 | 177.1393 | 258.4115 | 31264.5553 |  | 177.1393 | 579.3214 | 60275.2219 |  | 29010.6666 | 29010.6666 | 0
15.57 | 20.57 | 421.4 | 0.13835 | 177.2412 | 258.5461 | 31313.8071 |  | 177.2412 | 579.7175 | 60385.2923 |  | 29071.4852 | 29071.4852 | 0
15.58 | 20.58 | 421.6 | 0.13827 | 177.3431 | 258.6807 | 31363.1103 |  | 177.3431 | 580.1137 | 60495.496 |  | 29132.3856 | 29132.3856 | 0
15.59 | 20.59 | 421.8 | 0.1382 | 177.4451 | 258.8153 | 31412.465 |  | 177.4451 | 580.5099 | 60605.8329 |  | 29193.3679 | 29193.3679 | 0
15.6 | 20.6 | 422 | 0.13812 | 177.547 | 258.9498 | 31461.8711 |  | 177.547 | 580.9061 | 60716.3032 |  | 29254.4321 | 29254.4321 | 0
15.61 | 20.61 | 422.2 | 0.13805 | 177.6489 | 259.0844 | 31511.3287 |  | 177.6489 | 581.3023 | 60826.907 |  | 29315.5783 | 29315.5783 | 0
15.62 | 20.62 | 422.4 | 0.13797 | 177.7508 | 259.219 | 31560.8378 |  | 177.7508 | 581.6985 | 60937.6443 |  | 29376.8065 | 29376.8065 | 0
15.63 | 20.63 | 422.6 | 0.13789 | 177.8527 | 259.3535 | 31610.3984 |  | 177.8527 | 582.0946 | 61048.5152 |  | 29438.1168 | 29438.1168 | 0
15.64 | 20.64 | 422.8 | 0.13782 | 177.9546 | 259.4881 | 31660.0105 |  | 177.9546 | 582.4908 | 61159.5198 |  | 29499.5093 | 29499.5093 | 0
15.65 | 20.65 | 423 | 0.13774 | 178.0565 | 259.6227 | 31709.6743 |  | 178.0565 | 582.8871 | 61270.6582 |  | 29560.984 | 29560.984 | 0
15.66 | 20.66 | 423.2 | 0.13767 | 178.1584 | 259.7572 | 31759.3896 |  | 178.1584 | 583.2833 | 61381.9305 |  | 29622.5409 | 29622.5409 | 0
15.67 | 20.67 | 423.4 | 0.13759 | 178.2603 | 259.8918 | 31809.1566 |  | 178.2603 | 583.6795 | 61493.3367 |  | 29684.1801 | 29684.1801 | 0
15.68 | 20.68 | 423.6 | 0.13751 | 178.3622 | 260.0264 | 31858.9753 |  | 178.3622 | 584.0757 | 61604.8769 |  | 29745.9017 | 29745.9017 | 0
15.69 | 20.69 | 423.8 | 0.13744 | 178.464 | 260.1609 | 31908.8456 |  | 178.464 | 584.4719 | 61716.5513 |  | 29807.7057 | 29807.7057 | 0
15.7 | 20.7 | 424 | 0.13736 | 178.5659 | 260.2955 | 31958.7677 |  | 178.5659 | 584.8681 | 61828.3598 |  | 29869.5921 | 29869.5921 | 0
15.71 | 20.71 | 424.2 | 0.13729 | 178.6678 | 260.43 | 32008.7415 |  | 178.6678 | 585.2644 | 61940.3025 |  | 29931.5611 | 29931.5611 | 0
15.72 | 20.72 | 424.4 | 0.13721 | 178.7697 | 260.5646 | 32058.767 |  | 178.7697 | 585.6606 | 62052.3797 |  | 29993.6126 | 29993.6126 | 0
15.73 | 20.73 | 424.6 | 0.13714 | 178.8716 | 260.6991 | 32108.8444 |  | 178.8716 | 586.0568 | 62164.5912 |  | 30055.7468 | 30055.7468 | 0
15.74 | 20.74 | 424.8 | 0.13706 | 178.9735 | 260.8337 | 32158.9736 |  | 178.9735 | 586.4531 | 62276.9372 |  | 30117.9636 | 30117.9636 | 0
15.75 | 20.75 | 425 | 0.13699 | 179.0753 | 260.9683 | 32209.1546 |  | 179.0753 | 586.8493 | 62389.4178 |  | 30180.2632 | 30180.2632 | 0
15.76 | 20.76 | 425.2 | 0.13691 | 179.1772 | 261.1028 | 32259.3875 |  | 179.1772 | 587.2456 | 62502.0331 |  | 30242.6455 | 30242.6455 | 0
15.77 | 20.77 | 425.4 | 0.13684 | 179.2791 | 261.2374 | 32309.6724 |  | 179.2791 | 587.6418 | 62614.7831 |  | 30305.1107 | 30305.1107 | 0
15.78 | 20.78 | 425.6 | 0.13676 | 179.381 | 261.3719 | 32360.0091 |  | 179.381 | 588.0381 | 62727.6679 |  | 30367.6588 | 30367.6588 | 0
15.79 | 20.79 | 425.8 | 0.13669 | 179.4828 | 261.5064 | 32410.3978 |  | 179.4828 | 588.4343 | 62840.6876 |  | 30430.2898 | 30430.2898 | 0
15.8 | 20.8 | 426 | 0.13661 | 179.5847 | 261.641 | 32460.8385 |  | 179.5847 | 588.8306 | 62953.8423 |  | 30493.0039 | 30493.0039 | 0
15.81 | 20.81 | 426.2 | 0.13654 | 179.6866 | 261.7755 | 32511.3312 |  | 179.6866 | 589.2269 | 63067.1321 |  | 30555.8009 | 30555.8009 | 0
15.82 | 20.82 | 426.4 | 0.13646 | 179.7884 | 261.9101 | 32561.8759 |  | 179.7884 | 589.6231 | 63180.557 |  | 30618.6811 | 30618.6811 | 0
15.83 | 20.83 | 426.6 | 0.13639 | 179.8903 | 262.0446 | 32612.4727 |  | 179.8903 | 590.0194 | 63294.1171 |  | 30681.6445 | 30681.6445 | 0
15.84 | 20.84 | 426.8 | 0.13631 | 179.9921 | 262.1792 | 32663.1215 |  | 179.9921 | 590.4157 | 63407.8125 |  | 30744.691 | 30744.691 | 0
15.85 | 20.85 | 427 | 0.13624 | 180.094 | 262.3137 | 32713.8225 |  | 180.094 | 590.812 | 63521.6434 |  | 30807.8208 | 30807.8208 | 0
15.86 | 20.86 | 427.2 | 0.13617 | 180.1959 | 262.4482 | 32764.5757 |  | 180.1959 | 591.2083 | 63635.6096 |  | 30871.034 | 30871.034 | 0
15.87 | 20.87 | 427.4 | 0.13609 | 180.2977 | 262.5828 | 32815.381 |  | 180.2977 | 591.6046 | 63749.7114 |  | 30934.3305 | 30934.3305 | 0
15.88 | 20.88 | 427.6 | 0.13602 | 180.3996 | 262.7173 | 32866.2385 |  | 180.3996 | 592.0009 | 63863.9488 |  | 30997.7104 | 30997.7104 | 0
15.89 | 20.89 | 427.8 | 0.13594 | 180.5014 | 262.8518 | 32917.1482 |  | 180.5014 | 592.3972 | 63978.322 |  | 31061.1738 | 31061.1738 | 0
15.9 | 20.9 | 428 | 0.13587 | 180.6033 | 262.9864 | 32968.1101 |  | 180.6033 | 592.7935 | 64092.8309 |  | 31124.7207 | 31124.7207 | 0
15.91 | 20.91 | 428.2 | 0.1358 | 180.7051 | 263.1209 | 33019.1244 |  | 180.7051 | 593.1898 | 64207.4756 |  | 31188.3513 | 31188.3513 | 0
15.92 | 20.92 | 428.4 | 0.13572 | 180.8069 | 263.2554 | 33070.1909 |  | 180.8069 | 593.5861 | 64322.2563 |  | 31252.0654 | 31252.0654 | 0
15.93 | 20.93 | 428.6 | 0.13565 | 180.9088 | 263.39 | 33121.3098 |  | 180.9088 | 593.9824 | 64437.1731 |  | 31315.8633 | 31315.8633 | 0
15.94 | 20.94 | 428.8 | 0.13557 | 181.0106 | 263.5245 | 33172.481 |  | 181.0106 | 594.3787 | 64552.2259 |  | 31379.7449 | 31379.7449 | 0
15.95 | 20.95 | 429 | 0.1355 | 181.1125 | 263.659 | 33223.7046 |  | 181.1125 | 594.7751 | 64667.4149 |  | 31443.7103 | 31443.7103 | 0
15.96 | 20.96 | 429.2 | 0.13543 | 181.2143 | 263.7935 | 33274.9806 |  | 181.2143 | 595.1714 | 64782.7402 |  | 31507.7595 | 31507.7595 | 0
15.97 | 20.97 | 429.4 | 0.13535 | 181.3161 | 263.9281 | 33326.3091 |  | 181.3161 | 595.5677 | 64898.2018 |  | 31571.8927 | 31571.8927 | 0
15.98 | 20.98 | 429.6 | 0.13528 | 181.418 | 264.0626 | 33377.69 |  | 181.418 | 595.9641 | 65013.7998 |  | 31636.1098 | 31636.1098 | 0
15.99 | 20.99 | 429.8 | 0.13521 | 181.5198 | 264.1971 | 33429.1234 |  | 181.5198 | 596.3604 | 65129.5343 |  | 31700.4109 | 31700.4109 | 0
16 | 21 | 430 | 0.13514 | 181.6216 | 264.3316 | 33480.6093 |  | 181.6216 | 596.7568 | 65245.4054 |  | 31764.7961 | 31764.7961 | 0
16.01 | 21.01 | 430.2 | 0.13506 | 181.7234 | 264.4661 | 33532.1478 |  | 181.7234 | 597.1531 | 65361.4132 |  | 31829.2654 | 31829.2654 | 0
16.02 | 21.02 | 430.4 | 0.13499 | 181.8253 | 264.6007 | 33583.7388 |  | 181.8253 | 597.5495 | 65477.5577 |  | 31893.8189 | 31893.8189 | 0
16.03 | 21.03 | 430.6 | 0.13492 | 181.9271 | 264.7352 | 33635.3824 |  | 181.9271 | 597.9458 | 65593.839 |  | 31958.4566 | 31958.4566 | 0
16.04 | 21.04 | 430.8 | 0.13484 | 182.0289 | 264.8697 | 33687.0787 |  | 182.0289 | 598.3422 | 65710.2572 |  | 32023.1785 | 32023.1785 | 0
16.05 | 21.05 | 431 | 0.13477 | 182.1307 | 265.0042 | 33738.8276 |  | 182.1307 | 598.7385 | 65826.8124 |  | 32087.9849 | 32087.9849 | 0
16.06 | 21.06 | 431.2 | 0.1347 | 182.2325 | 265.1387 | 33790.6291 |  | 182.2325 | 599.1349 | 65943.5047 |  | 32152.8755 | 32152.8755 | 0
16.07 | 21.07 | 431.4 | 0.13463 | 182.3344 | 265.2732 | 33842.4834 |  | 182.3344 | 599.5313 | 66060.3341 |  | 32217.8507 | 32217.8507 | 0
16.08 | 21.08 | 431.6 | 0.13455 | 182.4362 | 265.4077 | 33894.3904 |  | 182.4362 | 599.9277 | 66177.3007 |  | 32282.9103 | 32282.9103 | 0
16.09 | 21.09 | 431.8 | 0.13448 | 182.538 | 265.5422 | 33946.3502 |  | 182.538 | 600.324 | 66294.4046 |  | 32348.0545 | 32348.0545 | 0
16.1 | 21.1 | 432 | 0.13441 | 182.6398 | 265.6767 | 33998.3627 |  | 182.6398 | 600.7204 | 66411.6459 |  | 32413.2832 | 32413.2832 | 0
16.11 | 21.11 | 432.2 | 0.13434 | 182.7416 | 265.8112 | 34050.428 |  | 182.7416 | 601.1168 | 66529.0247 |  | 32478.5967 | 32478.5967 | 0
16.12 | 21.12 | 432.4 | 0.13426 | 182.8434 | 265.9457 | 34102.5462 |  | 182.8434 | 601.5132 | 66646.541 |  | 32543.9948 | 32543.9948 | 0
16.13 | 21.13 | 432.6 | 0.13419 | 182.9452 | 266.0802 | 34154.7173 |  | 182.9452 | 601.9096 | 66764.1949 |  | 32609.4777 | 32609.4777 | 0
16.14 | 21.14 | 432.8 | 0.13412 | 183.047 | 266.2147 | 34206.9412 |  | 183.047 | 602.306 | 66881.9866 |  | 32675.0454 | 32675.0454 | 0
16.15 | 21.15 | 433 | 0.13405 | 183.1488 | 266.3492 | 34259.218 |  | 183.1488 | 602.7024 | 66999.916 |  | 32740.6979 | 32740.6979 | 0
16.16 | 21.16 | 433.2 | 0.13398 | 183.2506 | 266.4837 | 34311.5478 |  | 183.2506 | 603.0988 | 67117.9832 |  | 32806.4354 | 32806.4354 | 0
16.17 | 21.17 | 433.4 | 0.1339 | 183.3524 | 266.6182 | 34363.9306 |  | 183.3524 | 603.4952 | 67236.1885 |  | 32872.2579 | 32872.2579 | 0
16.18 | 21.18 | 433.6 | 0.13383 | 183.4542 | 266.7527 | 34416.3663 |  | 183.4542 | 603.8916 | 67354.5317 |  | 32938.1653 | 32938.1653 | 0
16.19 | 21.19 | 433.8 | 0.13376 | 183.556 | 266.8872 | 34468.8551 |  | 183.556 | 604.2881 | 67473.013 |  | 33004.1579 | 33004.1579 | 0
16.2 | 21.2 | 434 | 0.13369 | 183.6578 | 267.0217 | 34521.3969 |  | 183.6578 | 604.6845 | 67591.6325 |  | 33070.2356 | 33070.2356 | 0
16.21 | 21.21 | 434.2 | 0.13362 | 183.7595 | 267.1562 | 34573.9918 |  | 183.7595 | 605.0809 | 67710.3903 |  | 33136.3985 | 33136.3985 | 0
16.22 | 21.22 | 434.4 | 0.13355 | 183.8613 | 267.2907 | 34626.6398 |  | 183.8613 | 605.4774 | 67829.2864 |  | 33202.6466 | 33202.6466 | 0
16.23 | 21.23 | 434.6 | 0.13348 | 183.9631 | 267.4252 | 34679.3409 |  | 183.9631 | 605.8738 | 67948.3209 |  | 33268.98 | 33268.98 | 0
16.24 | 21.24 | 434.8 | 0.1334 | 184.0649 | 267.5597 | 34732.0952 |  | 184.0649 | 606.2702 | 68067.4939 |  | 33335.3987 | 33335.3987 | 0
16.25 | 21.25 | 435 | 0.13333 | 184.1667 | 267.6942 | 34784.9027 |  | 184.1667 | 606.6667 | 68186.8056 |  | 33401.9029 | 33401.9029 | 0
16.26 | 21.26 | 435.2 | 0.13326 | 184.2684 | 267.8287 | 34837.7634 |  | 184.2684 | 607.0631 | 68306.2558 |  | 33468.4925 | 33468.4925 | 0
16.27 | 21.27 | 435.4 | 0.13319 | 184.3702 | 267.9631 | 34890.6773 |  | 184.3702 | 607.4596 | 68425.8448 |  | 33535.1676 | 33535.1676 | 0
16.28 | 21.28 | 435.6 | 0.13312 | 184.472 | 268.0976 | 34943.6444 |  | 184.472 | 607.856 | 68545.5727 |  | 33601.9282 | 33601.9282 | 0
16.29 | 21.29 | 435.8 | 0.13305 | 184.5738 | 268.2321 | 34996.6649 |  | 184.5738 | 608.2525 | 68665.4394 |  | 33668.7745 | 33668.7745 | 0
16.3 | 21.3 | 436 | 0.13298 | 184.6755 | 268.3666 | 35049.7387 |  | 184.6755 | 608.6489 | 68785.4451 |  | 33735.7064 | 33735.7064 | 0
16.31 | 21.31 | 436.2 | 0.13291 | 184.7773 | 268.5011 | 35102.8658 |  | 184.7773 | 609.0454 | 68905.5899 |  | 33802.7241 | 33802.7241 | 0
16.32 | 21.32 | 436.4 | 0.13284 | 184.8791 | 268.6355 | 35156.0463 |  | 184.8791 | 609.4419 | 69025.8738 |  | 33869.8275 | 33869.8275 | 0
16.33 | 21.33 | 436.6 | 0.13277 | 184.9808 | 268.77 | 35209.2801 |  | 184.9808 | 609.8383 | 69146.2969 |  | 33937.0168 | 33937.0168 | 0
16.34 | 21.34 | 436.8 | 0.1327 | 185.0826 | 268.9045 | 35262.5674 |  | 185.0826 | 610.2348 | 69266.8594 |  | 34004.2919 | 34004.2919 | 0
16.35 | 21.35 | 437 | 0.13263 | 185.1844 | 269.039 | 35315.9082 |  | 185.1844 | 610.6313 | 69387.5612 |  | 34071.653 | 34071.653 | 0
16.36 | 21.36 | 437.2 | 0.13256 | 185.2861 | 269.1734 | 35369.3024 |  | 185.2861 | 611.0278 | 69508.4024 |  | 34139.1 | 34139.1 | 0
16.37 | 21.37 | 437.4 | 0.13249 | 185.3879 | 269.3079 | 35422.7501 |  | 185.3879 | 611.4243 | 69629.3833 |  | 34206.6331 | 34206.6331 | 0
16.38 | 21.38 | 437.6 | 0.13242 | 185.4896 | 269.4424 | 35476.2514 |  | 185.4896 | 611.8208 | 69750.5037 |  | 34274.2523 | 34274.2523 | 0
16.39 | 21.39 | 437.8 | 0.13235 | 185.5914 | 269.5768 | 35529.8062 |  | 185.5914 | 612.2173 | 69871.7638 |  | 34341.9577 | 34341.9577 | 0
16.4 | 21.4 | 438 | 0.13228 | 185.6931 | 269.7113 | 35583.4146 |  | 185.6931 | 612.6138 | 69993.1637 |  | 34409.7492 | 34409.7492 | 0
16.41 | 21.41 | 438.2 | 0.13221 | 185.7949 | 269.8458 | 35637.0766 |  | 185.7949 | 613.0103 | 70114.7035 |  | 34477.627 | 34477.627 | 0
16.42 | 21.42 | 438.4 | 0.13214 | 185.8966 | 269.9802 | 35690.7922 |  | 185.8966 | 613.4068 | 70236.3832 |  | 34545.591 | 34545.591 | 0
16.43 | 21.43 | 438.6 | 0.13207 | 185.9984 | 270.1147 | 35744.5615 |  | 185.9984 | 613.8033 | 70358.203 |  | 34613.6415 | 34613.6415 | 0
16.44 | 21.44 | 438.8 | 0.132 | 186.1001 | 270.2492 | 35798.3845 |  | 186.1001 | 614.1998 | 70480.1628 |  | 34681.7783 | 34681.7783 | 0
16.45 | 21.45 | 439 | 0.13193 | 186.2018 | 270.3836 | 35852.2612 |  | 186.2018 | 614.5963 | 70602.2628 |  | 34750.0017 | 34750.0017 | 0
16.46 | 21.46 | 439.2 | 0.13186 | 186.3036 | 270.5181 | 35906.1916 |  | 186.3036 | 614.9928 | 70724.5031 |  | 34818.3115 | 34818.3115 | 0
16.47 | 21.47 | 439.4 | 0.13179 | 186.4053 | 270.6526 | 35960.1758 |  | 186.4053 | 615.3894 | 70846.8837 |  | 34886.7079 | 34886.7079 | 0
16.48 | 21.48 | 439.6 | 0.13172 | 186.5071 | 270.787 | 36014.2138 |  | 186.5071 | 615.7859 | 70969.4048 |  | 34955.191 | 34955.191 | 0
16.49 | 21.49 | 439.8 | 0.13165 | 186.6088 | 270.9215 | 36068.3056 |  | 186.6088 | 616.1824 | 71092.0663 |  | 35023.7607 | 35023.7607 | 0
16.5 | 21.5 | 440 | 0.13158 | 186.7105 | 271.0559 | 36122.4513 |  | 186.7105 | 616.5789 | 71214.8684 |  | 35092.4171 | 35092.4171 | 0
16.51 | 21.51 | 440.2 | 0.13151 | 186.8123 | 271.1904 | 36176.6508 |  | 186.8123 | 616.9755 | 71337.8112 |  | 35161.1604 | 35161.1604 | 0
16.52 | 21.52 | 440.4 | 0.13144 | 186.914 | 271.3248 | 36230.9043 |  | 186.914 | 617.372 | 71460.8947 |  | 35229.9905 | 35229.9905 | 0
16.53 | 21.53 | 440.6 | 0.13137 | 187.0157 | 271.4593 | 36285.2116 |  | 187.0157 | 617.7686 | 71584.1191 |  | 35298.9074 | 35298.9074 | 0
16.54 | 21.54 | 440.8 | 0.1313 | 187.1174 | 271.5937 | 36339.573 |  | 187.1174 | 618.1651 | 71707.4843 |  | 35367.9113 | 35367.9113 | 0
16.55 | 21.55 | 441 | 0.13123 | 187.2192 | 271.7282 | 36393.9883 |  | 187.2192 | 618.5617 | 71830.9905 |  | 35437.0022 | 35437.0022 | 0
16.56 | 21.56 | 441.2 | 0.13116 | 187.3209 | 271.8626 | 36448.4576 |  | 187.3209 | 618.9582 | 71954.6378 |  | 35506.1802 | 35506.1802 | 0
16.57 | 21.57 | 441.4 | 0.1311 | 187.4226 | 271.9971 | 36502.981 |  | 187.4226 | 619.3548 | 72078.4262 |  | 35575.4453 | 35575.4453 | 0
16.58 | 21.58 | 441.6 | 0.13103 | 187.5243 | 272.1315 | 36557.5584 |  | 187.5243 | 619.7514 | 72202.3559 |  | 35644.7975 | 35644.7975 | 0
16.59 | 21.59 | 441.8 | 0.13096 | 187.626 | 272.266 | 36612.1899 |  | 187.626 | 620.1479 | 72326.4268 |  | 35714.237 | 35714.237 | 0
16.6 | 21.6 | 442 | 0.13089 | 187.7277 | 272.4004 | 36666.8755 |  | 187.7277 | 620.5445 | 72450.6392 |  | 35783.7637 | 35783.7637 | 0
16.61 | 21.61 | 442.2 | 0.13082 | 187.8295 | 272.5349 | 36721.6152 |  | 187.8295 | 620.9411 | 72574.993 |  | 35853.3777 | 35853.3777 | 0
16.62 | 21.62 | 442.4 | 0.13075 | 187.9312 | 272.6693 | 36776.4092 |  | 187.9312 | 621.3377 | 72699.4883 |  | 35923.0791 | 35923.0791 | 0
16.63 | 21.63 | 442.6 | 0.13068 | 188.0329 | 272.8037 | 36831.2573 |  | 188.0329 | 621.7342 | 72824.1252 |  | 35992.8679 | 35992.8679 | 0
16.64 | 21.64 | 442.8 | 0.13062 | 188.1346 | 272.9382 | 36886.1596 |  | 188.1346 | 622.1308 | 72948.9039 |  | 36062.7442 | 36062.7442 | 0
16.65 | 21.65 | 443 | 0.13055 | 188.2363 | 273.0726 | 36941.1162 |  | 188.2363 | 622.5274 | 73073.8243 |  | 36132.7081 | 36132.7081 | 0
16.66 | 21.66 | 443.2 | 0.13048 | 188.338 | 273.207 | 36996.1271 |  | 188.338 | 622.924 | 73198.8866 |  | 36202.7595 | 36202.7595 | 0
16.67 | 21.67 | 443.4 | 0.13041 | 188.4397 | 273.3415 | 37051.1923 |  | 188.4397 | 623.3206 | 73324.0908 |  | 36272.8986 | 36272.8986 | 0
16.68 | 21.68 | 443.6 | 0.13034 | 188.5414 | 273.4759 | 37106.3118 |  | 188.5414 | 623.7172 | 73449.4371 |  | 36343.1253 | 36343.1253 | 0
16.69 | 21.69 | 443.8 | 0.13028 | 188.6431 | 273.6103 | 37161.4856 |  | 188.6431 | 624.1138 | 73574.9254 |  | 36413.4398 | 36413.4398 | 0
16.7 | 21.7 | 444 | 0.13021 | 188.7448 | 273.7448 | 37216.7138 |  | 188.7448 | 624.5104 | 73700.556 |  | 36483.8421 | 36483.8421 | 0
16.71 | 21.71 | 444.2 | 0.13014 | 188.8465 | 273.8792 | 37271.9965 |  | 188.8465 | 624.907 | 73826.3288 |  | 36554.3323 | 36554.3323 | 0
16.72 | 21.72 | 444.4 | 0.13007 | 188.9482 | 274.0136 | 37327.3336 |  | 188.9482 | 625.3036 | 73952.2439 |  | 36624.9104 | 36624.9104 | 0
16.73 | 21.73 | 444.6 | 0.13001 | 189.0499 | 274.1481 | 37382.7251 |  | 189.0499 | 625.7003 | 74078.3015 |  | 36695.5764 | 36695.5764 | 0
16.74 | 21.74 | 444.8 | 0.12994 | 189.1516 | 274.2825 | 37438.1711 |  | 189.1516 | 626.0969 | 74204.5015 |  | 36766.3304 | 36766.3304 | 0
16.75 | 21.75 | 445 | 0.12987 | 189.2532 | 274.4169 | 37493.6716 |  | 189.2532 | 626.4935 | 74330.8442 |  | 36837.1725 | 36837.1725 | 0
16.76 | 21.76 | 445.2 | 0.1298 | 189.3549 | 274.5513 | 37549.2267 |  | 189.3549 | 626.8901 | 74457.3295 |  | 36908.1027 | 36908.1027 | 0
16.77 | 21.77 | 445.4 | 0.12974 | 189.4566 | 274.6858 | 37604.8364 |  | 189.4566 | 627.2868 | 74583.9575 |  | 36979.1211 | 36979.1211 | 0
16.78 | 21.78 | 445.6 | 0.12967 | 189.5583 | 274.8202 | 37660.5006 |  | 189.5583 | 627.6834 | 74710.7284 |  | 37050.2277 | 37050.2277 | 0
16.79 | 21.79 | 445.8 | 0.1296 | 189.66 | 274.9546 | 37716.2195 |  | 189.66 | 628.08 | 74837.6421 |  | 37121.4226 | 37121.4226 | 0
16.8 | 21.8 | 446 | 0.12953 | 189.7617 | 275.089 | 37771.993 |  | 189.7617 | 628.4767 | 74964.6989 |  | 37192.7059 | 37192.7059 | 0
16.81 | 21.81 | 446.2 | 0.12947 | 189.8633 | 275.2234 | 37827.8212 |  | 189.8633 | 628.8733 | 75091.8987 |  | 37264.0775 | 37264.0775 | 0
16.82 | 21.82 | 446.4 | 0.1294 | 189.965 | 275.3579 | 37883.7041 |  | 189.965 | 629.27 | 75219.2416 |  | 37335.5375 | 37335.5375 | 0
16.83 | 21.83 | 446.6 | 0.12933 | 190.0667 | 275.4923 | 37939.6417 |  | 190.0667 | 629.6666 | 75346.7278 |  | 37407.0861 | 37407.0861 | 0
16.84 | 21.84 | 446.8 | 0.12927 | 190.1684 | 275.6267 | 37995.634 |  | 190.1684 | 630.0633 | 75474.3572 |  | 37478.7232 | 37478.7232 | 0
16.85 | 21.85 | 447 | 0.1292 | 190.27 | 275.7611 | 38051.6812 |  | 190.27 | 630.4599 | 75602.1301 |  | 37550.4489 | 37550.4489 | 0
16.86 | 21.86 | 447.2 | 0.12913 | 190.3717 | 275.8955 | 38107.7832 |  | 190.3717 | 630.8566 | 75730.0464 |  | 37622.2632 | 37622.2632 | 0
16.87 | 21.87 | 447.4 | 0.12907 | 190.4734 | 276.0299 | 38163.94 |  | 190.4734 | 631.2533 | 75858.1062 |  | 37694.1663 | 37694.1663 | 0
16.88 | 21.88 | 447.6 | 0.129 | 190.575 | 276.1643 | 38220.1516 |  | 190.575 | 631.6499 | 75986.3097 |  | 37766.1581 | 37766.1581 | 0
16.89 | 21.89 | 447.8 | 0.12893 | 190.6767 | 276.2988 | 38276.4181 |  | 190.6767 | 632.0466 | 76114.6569 |  | 37838.2387 | 37838.2387 | 0
16.9 | 21.9 | 448 | 0.12887 | 190.7784 | 276.4332 | 38332.7396 |  | 190.7784 | 632.4433 | 76243.1478 |  | 37910.4082 | 37910.4082 | 0
16.91 | 21.91 | 448.2 | 0.1288 | 190.88 | 276.5676 | 38389.116 |  | 190.88 | 632.84 | 76371.7826 |  | 37982.6666 | 37982.6666 | 0
16.92 | 21.92 | 448.4 | 0.12873 | 190.9817 | 276.702 | 38445.5474 |  | 190.9817 | 633.2367 | 76500.5614 |  | 38055.014 | 38055.014 | 0
16.93 | 21.93 | 448.6 | 0.12867 | 191.0833 | 276.8364 | 38502.0337 |  | 191.0833 | 633.6334 | 76629.4842 |  | 38127.4504 | 38127.4504 | 0
16.94 | 21.94 | 448.8 | 0.1286 | 191.185 | 276.9708 | 38558.5751 |  | 191.185 | 634.03 | 76758.5511 |  | 38199.9759 | 38199.9759 | 0
16.95 | 21.95 | 449 | 0.12853 | 191.2866 | 277.1052 | 38615.1715 |  | 191.2866 | 634.4267 | 76887.7621 |  | 38272.5906 | 38272.5906 | 0
16.96 | 21.96 | 449.2 | 0.12847 | 191.3883 | 277.2396 | 38671.823 |  | 191.3883 | 634.8234 | 77017.1174 |  | 38345.2944 | 38345.2944 | 0
16.97 | 21.97 | 449.4 | 0.1284 | 191.4899 | 277.374 | 38728.5297 |  | 191.4899 | 635.2201 | 77146.6171 |  | 38418.0874 | 38418.0874 | 0
16.98 | 21.98 | 449.6 | 0.12834 | 191.5916 | 277.5084 | 38785.2914 |  | 191.5916 | 635.6168 | 77276.2612 |  | 38490.9698 | 38490.9698 | 0
16.99 | 21.99 | 449.8 | 0.12827 | 191.6932 | 277.6428 | 38842.1083 |  | 191.6932 | 636.0135 | 77406.0497 |  | 38563.9415 | 38563.9415 | 0
17 | 22 | 450 | 0.12821 | 191.7949 | 277.7772 | 38898.9803 |  | 191.7949 | 636.4103 | 77535.9829 |  | 38637.0026 | 38637.0026 | 0
17.01 | 22.01 | 450.2 | 0.12814 | 191.8965 | 277.9116 | 38955.9076 |  | 191.8965 | 636.807 | 77666.0607 |  | 38710.1531 | 38710.1531 | 0
17.02 | 22.02 | 450.4 | 0.12807 | 191.9982 | 278.046 | 39012.8901 |  | 191.9982 | 637.2037 | 77796.2833 |  | 38783.3932 | 38783.3932 | 0
17.03 | 22.03 | 450.6 | 0.12801 | 192.0998 | 278.1804 | 39069.9279 |  | 192.0998 | 637.6004 | 77926.6507 |  | 38856.7228 | 38856.7228 | 0
17.04 | 22.04 | 450.8 | 0.12794 | 192.2014 | 278.3148 | 39127.021 |  | 192.2014 | 637.9971 | 78057.163 |  | 38930.142 | 38930.142 | 0
17.05 | 22.05 | 451 | 0.12788 | 192.3031 | 278.4491 | 39184.1693 |  | 192.3031 | 638.3939 | 78187.8202 |  | 39003.6509 | 39003.6509 | 0
17.06 | 22.06 | 451.2 | 0.12781 | 192.4047 | 278.5835 | 39241.3731 |  | 192.4047 | 638.7906 | 78318.6226 |  | 39077.2495 | 39077.2495 | 0
17.07 | 22.07 | 451.4 | 0.12775 | 192.5063 | 278.7179 | 39298.6321 |  | 192.5063 | 639.1873 | 78449.57 |  | 39150.9379 | 39150.9379 | 0
17.08 | 22.08 | 451.6 | 0.12768 | 192.608 | 278.8523 | 39355.9466 |  | 192.608 | 639.5841 | 78580.6627 |  | 39224.7161 | 39224.7161 | 0
17.09 | 22.09 | 451.8 | 0.12762 | 192.7096 | 278.9867 | 39413.3165 |  | 192.7096 | 639.9808 | 78711.9007 |  | 39298.5842 | 39298.5842 | 0
17.1 | 22.1 | 452 | 0.12755 | 192.8112 | 279.1211 | 39470.7419 |  | 192.8112 | 640.3776 | 78843.2841 |  | 39372.5422 | 39372.5422 | 0
17.11 | 22.11 | 452.2 | 0.12749 | 192.9129 | 279.2555 | 39528.2227 |  | 192.9129 | 640.7743 | 78974.8129 |  | 39446.5902 | 39446.5902 | 0
17.12 | 22.12 | 452.4 | 0.12742 | 193.0145 | 279.3899 | 39585.759 |  | 193.0145 | 641.171 | 79106.4873 |  | 39520.7283 | 39520.7283 | 0
17.13 | 22.13 | 452.6 | 0.12736 | 193.1161 | 279.5242 | 39643.3508 |  | 193.1161 | 641.5678 | 79238.3073 |  | 39594.9564 | 39594.9564 | 0
17.14 | 22.14 | 452.8 | 0.12729 | 193.2177 | 279.6586 | 39700.9983 |  | 193.2177 | 641.9646 | 79370.273 |  | 39669.2747 | 39669.2747 | 0
17.15 | 22.15 | 453 | 0.12723 | 193.3193 | 279.793 | 39758.7012 |  | 193.3193 | 642.3613 | 79502.3845 |  | 39743.6832 | 39743.6832 | 0
17.16 | 22.16 | 453.2 | 0.12716 | 193.421 | 279.9274 | 39816.4598 |  | 193.421 | 642.7581 | 79634.6418 |  | 39818.182 | 39818.182 | 0
17.17 | 22.17 | 453.4 | 0.1271 | 193.5226 | 280.0618 | 39874.2741 |  | 193.5226 | 643.1549 | 79767.0451 |  | 39892.771 | 39892.771 | 0
17.18 | 22.18 | 453.6 | 0.12703 | 193.6242 | 280.1961 | 39932.1439 |  | 193.6242 | 643.5516 | 79899.5944 |  | 39967.4504 | 39967.4504 | 0
17.19 | 22.19 | 453.8 | 0.12697 | 193.7258 | 280.3305 | 39990.0695 |  | 193.7258 | 643.9484 | 80032.2898 |  | 40042.2203 | 40042.2203 | 0
17.2 | 22.2 | 454 | 0.1269 | 193.8274 | 280.4649 | 40048.0508 |  | 193.8274 | 644.3452 | 80165.1314 |  | 40117.0806 | 40117.0806 | 0
17.21 | 22.21 | 454.2 | 0.12684 | 193.929 | 280.5993 | 40106.0878 |  | 193.929 | 644.742 | 80298.1192 |  | 40192.0314 | 40192.0314 | 0
17.22 | 22.22 | 454.4 | 0.12677 | 194.0306 | 280.7336 | 40164.1806 |  | 194.0306 | 645.1387 | 80431.2534 |  | 40267.0728 | 40267.0728 | 0
17.23 | 22.23 | 454.6 | 0.12671 | 194.1322 | 280.868 | 40222.3292 |  | 194.1322 | 645.5355 | 80564.534 |  | 40342.2048 | 40342.2048 | 0
17.24 | 22.24 | 454.8 | 0.12665 | 194.2338 | 281.0024 | 40280.5336 |  | 194.2338 | 645.9323 | 80697.9611 |  | 40417.4275 | 40417.4275 | 0
17.25 | 22.25 | 455 | 0.12658 | 194.3354 | 281.1367 | 40338.7939 |  | 194.3354 | 646.3291 | 80831.5348 |  | 40492.7409 | 40492.7409 | 0
17.26 | 22.26 | 455.2 | 0.12652 | 194.437 | 281.2711 | 40397.11 |  | 194.437 | 646.7259 | 80965.2552 |  | 40568.1451 | 40568.1451 | 0
17.27 | 22.27 | 455.4 | 0.12645 | 194.5386 | 281.4055 | 40455.4821 |  | 194.5386 | 647.1227 | 81099.1223 |  | 40643.6402 | 40643.6402 | 0
17.28 | 22.28 | 455.6 | 0.12639 | 194.6402 | 281.5398 | 40513.91 |  | 194.6402 | 647.5195 | 81233.1362 |  | 40719.2261 | 40719.2261 | 0
17.29 | 22.29 | 455.8 | 0.12633 | 194.7418 | 281.6742 | 40572.394 |  | 194.7418 | 647.9163 | 81367.297 |  | 40794.903 | 40794.903 | 0
17.3 | 22.3 | 456 | 0.12626 | 194.8434 | 281.8086 | 40630.9339 |  | 194.8434 | 648.3131 | 81501.6048 |  | 40870.6709 | 40870.6709 | 0
17.31 | 22.31 | 456.2 | 0.1262 | 194.945 | 281.9429 | 40689.5298 |  | 194.945 | 648.7099 | 81636.0596 |  | 40946.5299 | 40946.5299 | 0
17.32 | 22.32 | 456.4 | 0.12614 | 195.0466 | 282.0773 | 40748.1817 |  | 195.0466 | 649.1068 | 81770.6616 |  | 41022.4799 | 41022.4799 | 0
17.33 | 22.33 | 456.6 | 0.12607 | 195.1482 | 282.2117 | 40806.8897 |  | 195.1482 | 649.5036 | 81905.4109 |  | 41098.5211 | 41098.5211 | 0
17.34 | 22.34 | 456.8 | 0.12601 | 195.2498 | 282.346 | 40865.6538 |  | 195.2498 | 649.9004 | 82040.3074 |  | 41174.6536 | 41174.6536 | 0
17.35 | 22.35 | 457 | 0.12594 | 195.3514 | 282.4804 | 40924.474 |  | 195.3514 | 650.2972 | 82175.3513 |  | 41250.8773 | 41250.8773 | 0
17.36 | 22.36 | 457.2 | 0.12588 | 195.453 | 282.6147 | 40983.3504 |  | 195.453 | 650.6941 | 82310.5426 |  | 41327.1923 | 41327.1923 | 0
17.37 | 22.37 | 457.4 | 0.12582 | 195.5546 | 282.7491 | 41042.2829 |  | 195.5546 | 651.0909 | 82445.8816 |  | 41403.5987 | 41403.5987 | 0
17.38 | 22.38 | 457.6 | 0.12575 | 195.6561 | 282.8834 | 41101.2716 |  | 195.6561 | 651.4877 | 82581.3681 |  | 41480.0965 | 41480.0965 | 0
17.39 | 22.39 | 457.8 | 0.12569 | 195.7577 | 283.0178 | 41160.3165 |  | 195.7577 | 651.8846 | 82717.0023 |  | 41556.6858 | 41556.6858 | 0
17.4 | 22.4 | 458 | 0.12563 | 195.8593 | 283.1522 | 41219.4177 |  | 195.8593 | 652.2814 | 82852.7843 |  | 41633.3666 | 41633.3666 | 0
17.41 | 22.41 | 458.2 | 0.12557 | 195.9609 | 283.2865 | 41278.5751 |  | 195.9609 | 652.6783 | 82988.7142 |  | 41710.1391 | 41710.1391 | 0
17.42 | 22.42 | 458.4 | 0.1255 | 196.0624 | 283.4209 | 41337.7889 |  | 196.0624 | 653.0751 | 83124.792 |  | 41787.0031 | 41787.0031 | 0
17.43 | 22.43 | 458.6 | 0.12544 | 196.164 | 283.5552 | 41397.059 |  | 196.164 | 653.472 | 83261.0178 |  | 41863.9589 | 41863.9589 | 0
17.44 | 22.44 | 458.8 | 0.12538 | 196.2656 | 283.6896 | 41456.3854 |  | 196.2656 | 653.8688 | 83397.3918 |  | 41941.0064 | 41941.0064 | 0
17.45 | 22.45 | 459 | 0.12531 | 196.3672 | 283.8239 | 41515.7682 |  | 196.3672 | 654.2657 | 83533.9139 |  | 42018.1457 | 42018.1457 | 0
17.46 | 22.46 | 459.2 | 0.12525 | 196.4687 | 283.9582 | 41575.2074 |  | 196.4687 | 654.6625 | 83670.5843 |  | 42095.3769 | 42095.3769 | 0
17.47 | 22.47 | 459.4 | 0.12519 | 196.5703 | 284.0926 | 41634.7031 |  | 196.5703 | 655.0594 | 83807.403 |  | 42172.6999 | 42172.6999 | 0
17.48 | 22.48 | 459.6 | 0.12513 | 196.6719 | 284.2269 | 41694.2552 |  | 196.6719 | 655.4563 | 83944.3701 |  | 42250.1149 | 42250.1149 | 0
17.49 | 22.49 | 459.8 | 0.12506 | 196.7734 | 284.3613 | 41753.8638 |  | 196.7734 | 655.8531 | 84081.4858 |  | 42327.622 | 42327.622 | 0
17.5 | 22.5 | 460 | 0.125 | 196.875 | 284.4956 | 41813.5289 |  | 196.875 | 656.25 | 84218.75 |  | 42405.2211 | 42405.2211 | 0
17.51 | 22.51 | 460.2 | 0.12494 | 196.9766 | 284.63 | 41873.2506 |  | 196.9766 | 656.6469 | 84356.1629 |  | 42482.9123 | 42482.9123 | 0
17.52 | 22.52 | 460.4 | 0.12488 | 197.0781 | 284.7643 | 41933.0288 |  | 197.0781 | 657.0438 | 84493.7245 |  | 42560.6957 | 42560.6957 | 0
17.53 | 22.53 | 460.6 | 0.12481 | 197.1797 | 284.8986 | 41992.8636 |  | 197.1797 | 657.4406 | 84631.435 |  | 42638.5714 | 42638.5714 | 0
17.54 | 22.54 | 460.8 | 0.12475 | 197.2812 | 285.033 | 42052.755 |  | 197.2812 | 657.8375 | 84769.2943 |  | 42716.5393 | 42716.5393 | 0
17.55 | 22.55 | 461 | 0.12469 | 197.3828 | 285.1673 | 42112.7031 |  | 197.3828 | 658.2344 | 84907.3026 |  | 42794.5995 | 42794.5995 | 0
17.56 | 22.56 | 461.2 | 0.12463 | 197.4843 | 285.3017 | 42172.7079 |  | 197.4843 | 658.6313 | 85045.46 |  | 42872.7521 | 42872.7521 | 0
17.57 | 22.57 | 461.4 | 0.12456 | 197.5859 | 285.436 | 42232.7694 |  | 197.5859 | 659.0282 | 85183.7666 |  | 42950.9972 | 42950.9972 | 0
17.58 | 22.58 | 461.6 | 0.1245 | 197.6875 | 285.5703 | 42292.8875 |  | 197.6875 | 659.4251 | 85322.2223 |  | 43029.3348 | 43029.3348 | 0
17.59 | 22.59 | 461.8 | 0.12444 | 197.789 | 285.7047 | 42353.0625 |  | 197.789 | 659.822 | 85460.8274 |  | 43107.7649 | 43107.7649 | 0
17.6 | 22.6 | 462 | 0.12438 | 197.8905 | 285.839 | 42413.2942 |  | 197.8905 | 660.2189 | 85599.5818 |  | 43186.2876 | 43186.2876 | 0
17.61 | 22.61 | 462.2 | 0.12432 | 197.9921 | 285.9733 | 42473.5827 |  | 197.9921 | 660.6158 | 85738.4857 |  | 43264.903 | 43264.903 | 0
17.62 | 22.62 | 462.4 | 0.12425 | 198.0936 | 286.1077 | 42533.9281 |  | 198.0936 | 661.0127 | 85877.5392 |  | 43343.6111 | 43343.6111 | 0
17.63 | 22.63 | 462.6 | 0.12419 | 198.1952 | 286.242 | 42594.3303 |  | 198.1952 | 661.4096 | 86016.7422 |  | 43422.4119 | 43422.4119 | 0
17.64 | 22.64 | 462.8 | 0.12413 | 198.2967 | 286.3763 | 42654.7894 |  | 198.2967 | 661.8066 | 86156.095 |  | 43501.3055 | 43501.3055 | 0
17.65 | 22.65 | 463 | 0.12407 | 198.3983 | 286.5106 | 42715.3055 |  | 198.3983 | 662.2035 | 86295.5975 |  | 43580.2921 | 43580.2921 | 0
17.66 | 22.66 | 463.2 | 0.12401 | 198.4998 | 286.645 | 42775.8784 |  | 198.4998 | 662.6004 | 86435.25 |  | 43659.3715 | 43659.3715 | 0
17.67 | 22.67 | 463.4 | 0.12395 | 198.6013 | 286.7793 | 42836.5084 |  | 198.6013 | 662.9973 | 86575.0523 |  | 43738.5439 | 43738.5439 | 0
17.68 | 22.68 | 463.6 | 0.12389 | 198.7029 | 286.9136 | 42897.1953 |  | 198.7029 | 663.3943 | 86715.0047 |  | 43817.8094 | 43817.8094 | 0
17.69 | 22.69 | 463.8 | 0.12382 | 198.8044 | 287.0479 | 42957.9393 |  | 198.8044 | 663.7912 | 86855.1071 |  | 43897.1679 | 43897.1679 | 0
17.7 | 22.7 | 464 | 0.12376 | 198.9059 | 287.1823 | 43018.7403 |  | 198.9059 | 664.1881 | 86995.3598 |  | 43976.6195 | 43976.6195 | 0
17.71 | 22.71 | 464.2 | 0.1237 | 199.0075 | 287.3166 | 43079.5983 |  | 199.0075 | 664.5851 | 87135.7627 |  | 44056.1644 | 44056.1644 | 0
17.72 | 22.72 | 464.4 | 0.12364 | 199.109 | 287.4509 | 43140.5135 |  | 199.109 | 664.982 | 87276.316 |  | 44135.8025 | 44135.8025 | 0
17.73 | 22.73 | 464.6 | 0.12358 | 199.2105 | 287.5852 | 43201.4858 |  | 199.2105 | 665.3789 | 87417.0197 |  | 44215.5339 | 44215.5339 | 0
17.74 | 22.74 | 464.8 | 0.12352 | 199.3121 | 287.7195 | 43262.5152 |  | 199.3121 | 665.7759 | 87557.8738 |  | 44295.3586 | 44295.3586 | 0
17.75 | 22.75 | 465 | 0.12346 | 199.4136 | 287.8539 | 43323.6019 |  | 199.4136 | 666.1728 | 87698.8786 |  | 44375.2767 | 44375.2767 | 0
17.76 | 22.76 | 465.2 | 0.1234 | 199.5151 | 287.9882 | 43384.7457 |  | 199.5151 | 666.5698 | 87840.034 |  | 44455.2883 | 44455.2883 | 0
17.77 | 22.77 | 465.4 | 0.12333 | 199.6166 | 288.1225 | 43445.9468 |  | 199.6166 | 666.9667 | 87981.3402 |  | 44535.3934 | 44535.3934 | 0
17.78 | 22.78 | 465.6 | 0.12327 | 199.7181 | 288.2568 | 43507.2051 |  | 199.7181 | 667.3637 | 88122.7972 |  | 44615.592 | 44615.592 | 0
17.79 | 22.79 | 465.8 | 0.12321 | 199.8197 | 288.3911 | 43568.5208 |  | 199.8197 | 667.7607 | 88264.4051 |  | 44695.8843 | 44695.8843 | 0
17.8 | 22.8 | 466 | 0.12315 | 199.9212 | 288.5254 | 43629.8937 |  | 199.9212 | 668.1576 | 88406.1639 |  | 44776.2702 | 44776.2702 | 0
17.81 | 22.81 | 466.2 | 0.12309 | 200.0227 | 288.6597 | 43691.324 |  | 200.0227 | 668.5546 | 88548.0739 |  | 44856.7499 | 44856.7499 | 0
17.82 | 22.82 | 466.4 | 0.12303 | 200.1242 | 288.794 | 43752.8116 |  | 200.1242 | 668.9516 | 88690.1349 |  | 44937.3233 | 44937.3233 | 0
17.83 | 22.83 | 466.6 | 0.12297 | 200.2257 | 288.9284 | 43814.3567 |  | 200.2257 | 669.3485 | 88832.3472 |  | 45017.9906 | 45017.9906 | 0
17.84 | 22.84 | 466.8 | 0.12291 | 200.3272 | 289.0627 | 43875.9591 |  | 200.3272 | 669.7455 | 88974.7108 |  | 45098.7517 | 45098.7517 | 0
17.85 | 22.85 | 467 | 0.12285 | 200.4287 | 289.197 | 43937.619 |  | 200.4287 | 670.1425 | 89117.2258 |  | 45179.6068 | 45179.6068 | 0
17.86 | 22.86 | 467.2 | 0.12279 | 200.5303 | 289.3313 | 43999.3364 |  | 200.5303 | 670.5395 | 89259.8923 |  | 45260.5559 | 45260.5559 | 0
17.87 | 22.87 | 467.4 | 0.12273 | 200.6318 | 289.4656 | 44061.1113 |  | 200.6318 | 670.9365 | 89402.7102 |  | 45341.599 | 45341.599 | 0
17.88 | 22.88 | 467.6 | 0.12267 | 200.7333 | 289.5999 | 44122.9437 |  | 200.7333 | 671.3335 | 89545.6799 |  | 45422.7362 | 45422.7362 | 0
17.89 | 22.89 | 467.8 | 0.12261 | 200.8348 | 289.7342 | 44184.8336 |  | 200.8348 | 671.7305 | 89688.8012 |  | 45503.9675 | 45503.9675 | 0
17.9 | 22.9 | 468 | 0.12255 | 200.9363 | 289.8685 | 44246.7812 |  | 200.9363 | 672.1275 | 89832.0742 |  | 45585.2931 | 45585.2931 | 0
17.91 | 22.91 | 468.2 | 0.12249 | 201.0378 | 290.0028 | 44308.7863 |  | 201.0378 | 672.5244 | 89975.4992 |  | 45666.7129 | 45666.7129 | 0
17.92 | 22.92 | 468.4 | 0.12243 | 201.1393 | 290.1371 | 44370.8491 |  | 201.1393 | 672.9214 | 90119.0761 |  | 45748.227 | 45748.227 | 0
17.93 | 22.93 | 468.6 | 0.12237 | 201.2408 | 290.2714 | 44432.9696 |  | 201.2408 | 673.3185 | 90262.805 |  | 45829.8354 | 45829.8354 | 0
17.94 | 22.94 | 468.8 | 0.12231 | 201.3423 | 290.4057 | 44495.1477 |  | 201.3423 | 673.7155 | 90406.686 |  | 45911.5383 | 45911.5383 | 0
17.95 | 22.95 | 469 | 0.12225 | 201.4438 | 290.54 | 44557.3835 |  | 201.4438 | 674.1125 | 90550.7192 |  | 45993.3357 | 45993.3357 | 0
17.96 | 22.96 | 469.2 | 0.12219 | 201.5453 | 290.6743 | 44619.6771 |  | 201.5453 | 674.5095 | 90694.9047 |  | 46075.2276 | 46075.2276 | 0
17.97 | 22.97 | 469.4 | 0.12213 | 201.6468 | 290.8086 | 44682.0285 |  | 201.6468 | 674.9065 | 90839.2425 |  | 46157.214 | 46157.214 | 0
17.98 | 22.98 | 469.6 | 0.12207 | 201.7482 | 290.9429 | 44744.4376 |  | 201.7482 | 675.3035 | 90983.7327 |  | 46239.2951 | 46239.2951 | 0
17.99 | 22.99 | 469.8 | 0.12201 | 201.8497 | 291.0772 | 44806.9046 |  | 201.8497 | 675.7005 | 91128.3754 |  | 46321.4708 | 46321.4708 | 0
18 | 23 | 470 | 0.12195 | 201.9512 | 291.2115 | 44869.4294 |  | 201.9512 | 676.0976 | 91273.1707 |  | 46403.7413 | 46403.7413 | 0
18.01 | 23.01 | 470.2 | 0.12189 | 202.0527 | 291.3458 | 44932.0121 |  | 202.0527 | 676.4946 | 91418.1187 |  | 46486.1066 | 46486.1066 | 0
18.02 | 23.02 | 470.4 | 0.12183 | 202.1542 | 291.48 | 44994.6527 |  | 202.1542 | 676.8916 | 91563.2194 |  | 46568.5667 | 46568.5667 | 0
18.03 | 23.03 | 470.6 | 0.12177 | 202.2557 | 291.6143 | 45057.3512 |  | 202.2557 | 677.2887 | 91708.4729 |  | 46651.1218 | 46651.1218 | 0
18.04 | 23.04 | 470.8 | 0.12171 | 202.3572 | 291.7486 | 45120.1076 |  | 202.3572 | 677.6857 | 91853.8794 |  | 46733.7717 | 46733.7717 | 0
18.05 | 23.05 | 471 | 0.12165 | 202.4586 | 291.8829 | 45182.9221 |  | 202.4586 | 678.0827 | 91999.4388 |  | 46816.5167 | 46816.5167 | 0
18.06 | 23.06 | 471.2 | 0.1216 | 202.5601 | 292.0172 | 45245.7945 |  | 202.5601 | 678.4798 | 92145.1513 |  | 46899.3567 | 46899.3567 | 0
18.07 | 23.07 | 471.4 | 0.12154 | 202.6616 | 292.1515 | 45308.725 |  | 202.6616 | 678.8768 | 92291.0169 |  | 46982.2919 | 46982.2919 | 0
18.08 | 23.08 | 471.6 | 0.12148 | 202.7631 | 292.2858 | 45371.7136 |  | 202.7631 | 679.2739 | 92437.0357 |  | 47065.3221 | 47065.3221 | 0
18.09 | 23.09 | 471.8 | 0.12142 | 202.8645 | 292.4201 | 45434.7602 |  | 202.8645 | 679.6709 | 92583.2079 |  | 47148.4477 | 47148.4477 | 0
18.1 | 23.1 | 472 | 0.12136 | 202.966 | 292.5543 | 45497.865 |  | 202.966 | 680.068 | 92729.5334 |  | 47231.6684 | 47231.6684 | 0
18.11 | 23.11 | 472.2 | 0.1213 | 203.0675 | 292.6886 | 45561.0279 |  | 203.0675 | 680.465 | 92876.0124 |  | 47314.9845 | 47314.9845 | 0
18.12 | 23.12 | 472.4 | 0.12124 | 203.169 | 292.8229 | 45624.2489 |  | 203.169 | 680.8621 | 93022.6449 |  | 47398.396 | 47398.396 | 0
18.13 | 23.13 | 472.6 | 0.12118 | 203.2704 | 292.9572 | 45687.5282 |  | 203.2704 | 681.2591 | 93169.4311 |  | 47481.9029 | 47481.9029 | 0
18.14 | 23.14 | 472.8 | 0.12112 | 203.3719 | 293.0915 | 45750.8656 |  | 203.3719 | 681.6562 | 93316.3709 |  | 47565.5053 | 47565.5053 | 0
18.15 | 23.15 | 473 | 0.12107 | 203.4734 | 293.2257 | 45814.2614 |  | 203.4734 | 682.0533 | 93463.4646 |  | 47649.2032 | 47649.2032 | 0
18.16 | 23.16 | 473.2 | 0.12101 | 203.5748 | 293.36 | 45877.7153 |  | 203.5748 | 682.4503 | 93610.712 |  | 47732.9967 | 47732.9967 | 0
18.17 | 23.17 | 473.4 | 0.12095 | 203.6763 | 293.4943 | 45941.2276 |  | 203.6763 | 682.8474 | 93758.1135 |  | 47816.8858 | 47816.8858 | 0
18.18 | 23.18 | 473.6 | 0.12089 | 203.7778 | 293.6286 | 46004.7983 |  | 203.7778 | 683.2445 | 93905.6689 |  | 47900.8707 | 47900.8707 | 0
18.19 | 23.19 | 473.8 | 0.12083 | 203.8792 | 293.7628 | 46068.4272 |  | 203.8792 | 683.6416 | 94053.3785 |  | 47984.9513 | 47984.9513 | 0
18.2 | 23.2 | 474 | 0.12077 | 203.9807 | 293.8971 | 46132.1146 |  | 203.9807 | 684.0386 | 94201.2423 |  | 48069.1277 | 48069.1277 | 0
18.21 | 23.21 | 474.2 | 0.12071 | 204.0821 | 294.0314 | 46195.8603 |  | 204.0821 | 684.4357 | 94349.2603 |  | 48153.3999 | 48153.3999 | 0
18.22 | 23.22 | 474.4 | 0.12066 | 204.1836 | 294.1657 | 46259.6645 |  | 204.1836 | 684.8328 | 94497.4326 |  | 48237.7681 | 48237.7681 | 0
18.23 | 23.23 | 474.6 | 0.1206 | 204.285 | 294.2999 | 46323.5272 |  | 204.285 | 685.2299 | 94645.7594 |  | 48322.2322 | 48322.2322 | 0
18.24 | 23.24 | 474.8 | 0.12054 | 204.3865 | 294.4342 | 46387.4483 |  | 204.3865 | 685.627 | 94794.2407 |  | 48406.7923 | 48406.7923 | 0
18.25 | 23.25 | 475 | 0.12048 | 204.488 | 294.5685 | 46451.428 |  | 204.488 | 686.0241 | 94942.8765 |  | 48491.4485 | 48491.4485 | 0
18.26 | 23.26 | 475.2 | 0.12042 | 204.5894 | 294.7027 | 46515.4662 |  | 204.5894 | 686.4212 | 95091.667 |  | 48576.2008 | 48576.2008 | 0
18.27 | 23.27 | 475.4 | 0.12037 | 204.6909 | 294.837 | 46579.5629 |  | 204.6909 | 686.8183 | 95240.6123 |  | 48661.0493 | 48661.0493 | 0
18.28 | 23.28 | 475.6 | 0.12031 | 204.7923 | 294.9713 | 46643.7183 |  | 204.7923 | 687.2154 | 95389.7124 |  | 48745.9941 | 48745.9941 | 0
18.29 | 23.29 | 475.8 | 0.12025 | 204.8937 | 295.1055 | 46707.9323 |  | 204.8937 | 687.6125 | 95538.9673 |  | 48831.0351 | 48831.0351 | 0
18.3 | 23.3 | 476 | 0.12019 | 204.9952 | 295.2398 | 46772.2049 |  | 204.9952 | 688.0096 | 95688.3773 |  | 48916.1724 | 48916.1724 | 0
18.31 | 23.31 | 476.2 | 0.12013 | 205.0966 | 295.3741 | 46836.5362 |  | 205.0966 | 688.4067 | 95837.9423 |  | 49001.4061 | 49001.4061 | 0
18.32 | 23.32 | 476.4 | 0.12008 | 205.1981 | 295.5083 | 46900.9262 |  | 205.1981 | 688.8038 | 95987.6625 |  | 49086.7363 | 49086.7363 | 0
18.33 | 23.33 | 476.6 | 0.12002 | 205.2995 | 295.6426 | 46965.3749 |  | 205.2995 | 689.201 | 96137.5379 |  | 49172.163 | 49172.163 | 0
18.34 | 23.34 | 476.8 | 0.11996 | 205.401 | 295.7768 | 47029.8824 |  | 205.401 | 689.5981 | 96287.5686 |  | 49257.6862 | 49257.6862 | 0
18.35 | 23.35 | 477 | 0.1199 | 205.5024 | 295.9111 | 47094.4486 |  | 205.5024 | 689.9952 | 96437.7547 |  | 49343.306 | 49343.306 | 0
18.36 | 23.36 | 477.2 | 0.11985 | 205.6038 | 296.0454 | 47159.0737 |  | 205.6038 | 690.3923 | 96588.0962 |  | 49429.0225 | 49429.0225 | 0
18.37 | 23.37 | 477.4 | 0.11979 | 205.7053 | 296.1796 | 47223.7576 |  | 205.7053 | 690.7895 | 96738.5933 |  | 49514.8357 | 49514.8357 | 0
18.38 | 23.38 | 477.6 | 0.11973 | 205.8067 | 296.3139 | 47288.5003 |  | 205.8067 | 691.1866 | 96889.246 |  | 49600.7456 | 49600.7456 | 0
18.39 | 23.39 | 477.8 | 0.11967 | 205.9081 | 296.4481 | 47353.302 |  | 205.9081 | 691.5837 | 97040.0544 |  | 49686.7524 | 49686.7524 | 0
18.4 | 23.4 | 478 | 0.11962 | 206.0096 | 296.5824 | 47418.1625 |  | 206.0096 | 691.9809 | 97191.0186 |  | 49772.856 | 49772.856 | 0
18.41 | 23.41 | 478.2 | 0.11956 | 206.111 | 296.7166 | 47483.082 |  | 206.111 | 692.378 | 97342.1386 |  | 49859.0566 | 49859.0566 | 0
18.42 | 23.42 | 478.4 | 0.1195 | 206.2124 | 296.8509 | 47548.0605 |  | 206.2124 | 692.7751 | 97493.4146 |  | 49945.3541 | 49945.3541 | 0
18.43 | 23.43 | 478.6 | 0.11945 | 206.3139 | 296.9851 | 47613.098 |  | 206.3139 | 693.1723 | 97644.8466 |  | 50031.7486 | 50031.7486 | 0
18.44 | 23.44 | 478.8 | 0.11939 | 206.4153 | 297.1194 | 47678.1944 |  | 206.4153 | 693.5694 | 97796.4347 |  | 50118.2403 | 50118.2403 | 0
18.45 | 23.45 | 479 | 0.11933 | 206.5167 | 297.2536 | 47743.35 |  | 206.5167 | 693.9666 | 97948.179 |  | 50204.8291 | 50204.8291 | 0
18.46 | 23.46 | 479.2 | 0.11927 | 206.6181 | 297.3879 | 47808.5646 |  | 206.6181 | 694.3637 | 98100.0796 |  | 50291.515 | 50291.515 | 0
18.47 | 23.47 | 479.4 | 0.11922 | 206.7196 | 297.5221 | 47873.8383 |  | 206.7196 | 694.7609 | 98252.1365 |  | 50378.2982 | 50378.2982 | 0
18.48 | 23.48 | 479.6 | 0.11916 | 206.821 | 297.6564 | 47939.1711 |  | 206.821 | 695.1581 | 98404.3498 |  | 50465.1787 | 50465.1787 | 0
18.49 | 23.49 | 479.8 | 0.1191 | 206.9224 | 297.7906 | 48004.5631 |  | 206.9224 | 695.5552 | 98556.7196 |  | 50552.1566 | 50552.1566 | 0
18.5 | 23.5 | 480 | 0.11905 | 207.0238 | 297.9249 | 48070.0142 |  | 207.0238 | 695.9524 | 98709.246 |  | 50639.2318 | 50639.2318 | 0
18.51 | 23.51 | 480.2 | 0.11899 | 207.1252 | 298.0591 | 48135.5246 |  | 207.1252 | 696.3495 | 98861.9291 |  | 50726.4045 | 50726.4045 | 0
18.52 | 23.52 | 480.4 | 0.11893 | 207.2266 | 298.1934 | 48201.0942 |  | 207.2266 | 696.7467 | 99014.7689 |  | 50813.6747 | 50813.6747 | 0
18.53 | 23.53 | 480.6 | 0.11888 | 207.3281 | 298.3276 | 48266.723 |  | 207.3281 | 697.1439 | 99167.7655 |  | 50901.0425 | 50901.0425 | 0
18.54 | 23.54 | 480.8 | 0.11882 | 207.4295 | 298.4619 | 48332.4112 |  | 207.4295 | 697.5411 | 99320.9191 |  | 50988.5079 | 50988.5079 | 0
18.55 | 23.55 | 481 | 0.11876 | 207.5309 | 298.5961 | 48398.1586 |  | 207.5309 | 697.9382 | 99474.2296 |  | 51076.071 | 51076.071 | 0
18.56 | 23.56 | 481.2 | 0.11871 | 207.6323 | 298.7303 | 48463.9654 |  | 207.6323 | 698.3354 | 99627.6972 |  | 51163.7317 | 51163.7317 | 0
18.57 | 23.57 | 481.4 | 0.11865 | 207.7337 | 298.8646 | 48529.8316 |  | 207.7337 | 698.7326 | 99781.3219 |  | 51251.4903 | 51251.4903 | 0
18.58 | 23.58 | 481.6 | 0.1186 | 207.8351 | 298.9988 | 48595.7572 |  | 207.8351 | 699.1298 | 99935.1038 |  | 51339.3467 | 51339.3467 | 0
18.59 | 23.59 | 481.8 | 0.11854 | 207.9365 | 299.1331 | 48661.7421 |  | 207.9365 | 699.527 | 100089.0431 |  | 51427.301 | 51427.301 | 0
18.6 | 23.6 | 482 | 0.11848 | 208.0379 | 299.2673 | 48727.7866 |  | 208.0379 | 699.9242 | 100243.1397 |  | 51515.3532 | 51515.3532 | 0
18.61 | 23.61 | 482.2 | 0.11843 | 208.1393 | 299.4015 | 48793.8905 |  | 208.1393 | 700.3214 | 100397.3938 |  | 51603.5034 | 51603.5034 | 0
18.62 | 23.62 | 482.4 | 0.11837 | 208.2407 | 299.5358 | 48860.0539 |  | 208.2407 | 700.7186 | 100551.8054 |  | 51691.7516 | 51691.7516 | 0
18.63 | 23.63 | 482.6 | 0.11832 | 208.3421 | 299.67 | 48926.2768 |  | 208.3421 | 701.1158 | 100706.3747 |  | 51780.0979 | 51780.0979 | 0
18.64 | 23.64 | 482.8 | 0.11826 | 208.4435 | 299.8042 | 48992.5593 |  | 208.4435 | 701.513 | 100861.1017 |  | 51868.5424 | 51868.5424 | 0
18.65 | 23.65 | 483 | 0.1182 | 208.5449 | 299.9385 | 49058.9013 |  | 208.5449 | 701.9102 | 101015.9864 |  | 51957.0851 | 51957.0851 | 0
18.66 | 23.66 | 483.2 | 0.11815 | 208.6463 | 300.0727 | 49125.303 |  | 208.6463 | 702.3074 | 101171.029 |  | 52045.726 | 52045.726 | 0
18.67 | 23.67 | 483.4 | 0.11809 | 208.7477 | 300.2069 | 49191.7643 |  | 208.7477 | 702.7046 | 101326.2295 |  | 52134.4653 | 52134.4653 | 0
18.68 | 23.68 | 483.6 | 0.11804 | 208.8491 | 300.3412 | 49258.2852 |  | 208.8491 | 703.1018 | 101481.5881 |  | 52223.3029 | 52223.3029 | 0
18.69 | 23.69 | 483.8 | 0.11798 | 208.9505 | 300.4754 | 49324.8659 |  | 208.9505 | 703.499 | 101637.1048 |  | 52312.2389 | 52312.2389 | 0
18.7 | 23.7 | 484 | 0.11792 | 209.0519 | 300.6096 | 49391.5062 |  | 209.0519 | 703.8962 | 101792.7796 |  | 52401.2734 | 52401.2734 | 0
18.71 | 23.71 | 484.2 | 0.11787 | 209.1533 | 300.7438 | 49458.2063 |  | 209.1533 | 704.2934 | 101948.6127 |  | 52490.4064 | 52490.4064 | 0
18.72 | 23.72 | 484.4 | 0.11781 | 209.2547 | 300.8781 | 49524.9662 |  | 209.2547 | 704.6907 | 102104.6042 |  | 52579.638 | 52579.638 | 0
18.73 | 23.73 | 484.6 | 0.11776 | 209.3561 | 301.0123 | 49591.7858 |  | 209.3561 | 705.0879 | 102260.7541 |  | 52668.9682 | 52668.9682 | 0
18.74 | 23.74 | 484.8 | 0.1177 | 209.4574 | 301.1465 | 49658.6653 |  | 209.4574 | 705.4851 | 102417.0624 |  | 52758.3971 | 52758.3971 | 0
18.75 | 23.75 | 485 | 0.11765 | 209.5588 | 301.2807 | 49725.6046 |  | 209.5588 | 705.8824 | 102573.5294 |  | 52847.9248 | 52847.9248 | 0
18.76 | 23.76 | 485.2 | 0.11759 | 209.6602 | 301.415 | 49792.6038 |  | 209.6602 | 706.2796 | 102730.155 |  | 52937.5512 | 52937.5512 | 0
18.77 | 23.77 | 485.4 | 0.11754 | 209.7616 | 301.5492 | 49859.6629 |  | 209.7616 | 706.6768 | 102886.9394 |  | 53027.2765 | 53027.2765 | 0
18.78 | 23.78 | 485.6 | 0.11748 | 209.863 | 301.6834 | 49926.782 |  | 209.863 | 707.0741 | 103043.8826 |  | 53117.1006 | 53117.1006 | 0
18.79 | 23.79 | 485.8 | 0.11743 | 209.9643 | 301.8176 | 49993.9609 |  | 209.9643 | 707.4713 | 103200.9847 |  | 53207.0238 | 53207.0238 | 0
18.8 | 23.8 | 486 | 0.11737 | 210.0657 | 301.9518 | 50061.1999 |  | 210.0657 | 707.8685 | 103358.2458 |  | 53297.0459 | 53297.0459 | 0
18.81 | 23.81 | 486.2 | 0.11732 | 210.1671 | 302.0861 | 50128.4988 |  | 210.1671 | 708.2658 | 103515.6659 |  | 53387.167 | 53387.167 | 0
18.82 | 23.82 | 486.4 | 0.11726 | 210.2685 | 302.2203 | 50195.8578 |  | 210.2685 | 708.663 | 103673.2452 |  | 53477.3873 | 53477.3873 | 0
18.83 | 23.83 | 486.6 | 0.11721 | 210.3699 | 302.3545 | 50263.2769 |  | 210.3699 | 709.0603 | 103830.9837 |  | 53567.7068 | 53567.7068 | 0
18.84 | 23.84 | 486.8 | 0.11715 | 210.4712 | 302.4887 | 50330.756 |  | 210.4712 | 709.4575 | 103988.8815 |  | 53658.1254 | 53658.1254 | 0
18.85 | 23.85 | 487 | 0.1171 | 210.5726 | 302.6229 | 50398.2953 |  | 210.5726 | 709.8548 | 104146.9387 |  | 53748.6434 | 53748.6434 | 0
18.86 | 23.86 | 487.2 | 0.11704 | 210.674 | 302.7571 | 50465.8947 |  | 210.674 | 710.2521 | 104305.1553 |  | 53839.2606 | 53839.2606 | 0
18.87 | 23.87 | 487.4 | 0.11699 | 210.7753 | 302.8914 | 50533.5542 |  | 210.7753 | 710.6493 | 104463.5315 |  | 53929.9773 | 53929.9773 | 0
18.88 | 23.88 | 487.6 | 0.11693 | 210.8767 | 303.0256 | 50601.274 |  | 210.8767 | 711.0466 | 104622.0673 |  | 54020.7933 | 54020.7933 | 0
18.89 | 23.89 | 487.8 | 0.11688 | 210.9781 | 303.1598 | 50669.054 |  | 210.9781 | 711.4439 | 104780.7628 |  | 54111.7089 | 54111.7089 | 0
18.9 | 23.9 | 488 | 0.11682 | 211.0794 | 303.294 | 50736.8942 |  | 211.0794 | 711.8411 | 104939.6181 |  | 54202.7239 | 54202.7239 | 0
18.91 | 23.91 | 488.2 | 0.11677 | 211.1808 | 303.4282 | 50804.7947 |  | 211.1808 | 712.2384 | 105098.6333 |  | 54293.8386 | 54293.8386 | 0
18.92 | 23.92 | 488.4 | 0.11671 | 211.2822 | 303.5624 | 50872.7555 |  | 211.2822 | 712.6357 | 105257.8084 |  | 54385.0529 | 54385.0529 | 0
18.93 | 23.93 | 488.6 | 0.11666 | 211.3835 | 303.6966 | 50940.7766 |  | 211.3835 | 713.0329 | 105417.1435 |  | 54476.3669 | 54476.3669 | 0
18.94 | 23.94 | 488.8 | 0.1166 | 211.4849 | 303.8308 | 51008.8581 |  | 211.4849 | 713.4302 | 105576.6387 |  | 54567.7807 | 54567.7807 | 0
18.95 | 23.95 | 489 | 0.11655 | 211.5862 | 303.965 | 51076.9999 |  | 211.5862 | 713.8275 | 105736.2942 |  | 54659.2942 | 54659.2942 | 0
18.96 | 23.96 | 489.2 | 0.1165 | 211.6876 | 304.0992 | 51145.2022 |  | 211.6876 | 714.2248 | 105896.1098 |  | 54750.9076 | 54750.9076 | 0
18.97 | 23.97 | 489.4 | 0.11644 | 211.789 | 304.2334 | 51213.4649 |  | 211.789 | 714.6221 | 106056.0858 |  | 54842.621 | 54842.621 | 0
18.98 | 23.98 | 489.6 | 0.11639 | 211.8903 | 304.3676 | 51281.788 |  | 211.8903 | 715.0194 | 106216.2223 |  | 54934.4343 | 54934.4343 | 0
18.99 | 23.99 | 489.8 | 0.11633 | 211.9917 | 304.5018 | 51350.1717 |  | 211.9917 | 715.4167 | 106376.5192 |  | 55026.3476 | 55026.3476 | 0
19 | 24 | 490 | 0.11628 | 212.093 | 304.636 | 51418.6158 |  | 212.093 | 715.814 | 106536.9767 |  | 55118.3609 | 55118.3609 | 0
19.01 | 24.01 | 490.2 | 0.11623 | 212.1944 | 304.7702 | 51487.1205 |  | 212.1944 | 716.2113 | 106697.5949 |  | 55210.4744 | 55210.4744 | 0
19.02 | 24.02 | 490.4 | 0.11617 | 212.2957 | 304.9044 | 51555.6858 |  | 212.2957 | 716.6086 | 106858.3739 |  | 55302.6881 | 55302.6881 | 0
19.03 | 24.03 | 490.6 | 0.11612 | 212.3971 | 305.0386 | 51624.3116 |  | 212.3971 | 717.0059 | 107019.3136 |  | 55395.002 | 55395.002 | 0
19.04 | 24.04 | 490.8 | 0.11606 | 212.4984 | 305.1728 | 51692.9981 |  | 212.4984 | 717.4032 | 107180.4143 |  | 55487.4162 | 55487.4162 | 0
19.05 | 24.05 | 491 | 0.11601 | 212.5998 | 305.307 | 51761.7452 |  | 212.5998 | 717.8005 | 107341.6759 |  | 55579.9307 | 55579.9307 | 0
19.06 | 24.06 | 491.2 | 0.11596 | 212.7011 | 305.4412 | 51830.553 |  | 212.7011 | 718.1978 | 107503.0986 |  | 55672.5456 | 55672.5456 | 0
19.07 | 24.07 | 491.4 | 0.1159 | 212.8025 | 305.5754 | 51899.4215 |  | 212.8025 | 718.5951 | 107664.6824 |  | 55765.261 | 55765.261 | 0
19.08 | 24.08 | 491.6 | 0.11585 | 212.9038 | 305.7096 | 51968.3507 |  | 212.9038 | 718.9924 | 107826.4275 |  | 55858.0768 | 55858.0768 | 0
19.09 | 24.09 | 491.8 | 0.11579 | 213.0051 | 305.8438 | 52037.3407 |  | 213.0051 | 719.3897 | 107988.3339 |  | 55950.9932 | 55950.9932 | 0
19.1 | 24.1 | 492 | 0.11574 | 213.1065 | 305.978 | 52106.3914 |  | 213.1065 | 719.787 | 108150.4016 |  | 56044.0102 | 56044.0102 | 0
19.11 | 24.11 | 492.2 | 0.11569 | 213.2078 | 306.1122 | 52175.503 |  | 213.2078 | 720.1844 | 108312.6308 |  | 56137.1279 | 56137.1279 | 0
19.12 | 24.12 | 492.4 | 0.11563 | 213.3092 | 306.2464 | 52244.6753 |  | 213.3092 | 720.5817 | 108475.0216 |  | 56230.3462 | 56230.3462 | 0
19.13 | 24.13 | 492.6 | 0.11558 | 213.4105 | 306.3806 | 52313.9086 |  | 213.4105 | 720.979 | 108637.5739 |  | 56323.6654 | 56323.6654 | 0
19.14 | 24.14 | 492.8 | 0.11553 | 213.5118 | 306.5148 | 52383.2027 |  | 213.5118 | 721.3763 | 108800.288 |  | 56417.0853 | 56417.0853 | 0
19.15 | 24.15 | 493 | 0.11547 | 213.6132 | 306.649 | 52452.5578 |  | 213.6132 | 721.7737 | 108963.1639 |  | 56510.6061 | 56510.6061 | 0
19.16 | 24.16 | 493.2 | 0.11542 | 213.7145 | 306.7832 | 52521.9737 |  | 213.7145 | 722.171 | 109126.2016 |  | 56604.2279 | 56604.2279 | 0
19.17 | 24.17 | 493.4 | 0.11537 | 213.8158 | 306.9174 | 52591.4507 |  | 213.8158 | 722.5683 | 109289.4013 |  | 56697.9506 | 56697.9506 | 0
19.18 | 24.18 | 493.6 | 0.11531 | 213.9172 | 307.0515 | 52660.9886 |  | 213.9172 | 722.9657 | 109452.763 |  | 56791.7743 | 56791.7743 | 0
19.19 | 24.19 | 493.8 | 0.11526 | 214.0185 | 307.1857 | 52730.5876 |  | 214.0185 | 723.363 | 109616.2867 |  | 56885.6991 | 56885.6991 | 0
19.2 | 24.2 | 494 | 0.11521 | 214.1198 | 307.3199 | 52800.2476 |  | 214.1198 | 723.7604 | 109779.9727 |  | 56979.7251 | 56979.7251 | 0
19.21 | 24.21 | 494.2 | 0.11515 | 214.2211 | 307.4541 | 52869.9687 |  | 214.2211 | 724.1577 | 109943.821 |  | 57073.8523 | 57073.8523 | 0
19.22 | 24.22 | 494.4 | 0.1151 | 214.3225 | 307.5883 | 52939.7509 |  | 214.3225 | 724.5551 | 110107.8315 |  | 57168.0807 | 57168.0807 | 0
19.23 | 24.23 | 494.6 | 0.11505 | 214.4238 | 307.7225 | 53009.5942 |  | 214.4238 | 724.9524 | 110272.0045 |  | 57262.4103 | 57262.4103 | 0
19.24 | 24.24 | 494.8 | 0.115 | 214.5251 | 307.8567 | 53079.4986 |  | 214.5251 | 725.3498 | 110436.34 |  | 57356.8414 | 57356.8414 | 0
19.25 | 24.25 | 495 | 0.11494 | 214.6264 | 307.9908 | 53149.4643 |  | 214.6264 | 725.7471 | 110600.8381 |  | 57451.3738 | 57451.3738 | 0
19.26 | 24.26 | 495.2 | 0.11489 | 214.7278 | 308.125 | 53219.4911 |  | 214.7278 | 726.1445 | 110765.4989 |  | 57546.0077 | 57546.0077 | 0
19.27 | 24.27 | 495.4 | 0.11484 | 214.8291 | 308.2592 | 53289.5792 |  | 214.8291 | 726.5418 | 110930.3224 |  | 57640.7431 | 57640.7431 | 0
19.28 | 24.28 | 495.6 | 0.11478 | 214.9304 | 308.3934 | 53359.7286 |  | 214.9304 | 726.9392 | 111095.3087 |  | 57735.5801 | 57735.5801 | 0
19.29 | 24.29 | 495.8 | 0.11473 | 215.0317 | 308.5276 | 53429.9392 |  | 215.0317 | 727.3366 | 111260.4579 |  | 57830.5187 | 57830.5187 | 0
19.3 | 24.3 | 496 | 0.11468 | 215.133 | 308.6617 | 53500.2111 |  | 215.133 | 727.7339 | 111425.7701 |  | 57925.559 | 57925.559 | 0
19.31 | 24.31 | 496.2 | 0.11463 | 215.2343 | 308.7959 | 53570.5444 |  | 215.2343 | 728.1313 | 111591.2454 |  | 58020.701 | 58020.701 | 0
19.32 | 24.32 | 496.4 | 0.11457 | 215.3357 | 308.9301 | 53640.939 |  | 215.3357 | 728.5287 | 111756.8838 |  | 58115.9447 | 58115.9447 | 0
19.33 | 24.33 | 496.6 | 0.11452 | 215.437 | 309.0643 | 53711.3951 |  | 215.437 | 728.9261 | 111922.6854 |  | 58211.2903 | 58211.2903 | 0
19.34 | 24.34 | 496.8 | 0.11447 | 215.5383 | 309.1984 | 53781.9125 |  | 215.5383 | 729.3234 | 112088.6503 |  | 58306.7378 | 58306.7378 | 0
19.35 | 24.35 | 497 | 0.11442 | 215.6396 | 309.3326 | 53852.4914 |  | 215.6396 | 729.7208 | 112254.7786 |  | 58402.2872 | 58402.2872 | 0
19.36 | 24.36 | 497.2 | 0.11436 | 215.7409 | 309.4668 | 53923.1318 |  | 215.7409 | 730.1182 | 112421.0704 |  | 58497.9386 | 58497.9386 | 0
19.37 | 24.37 | 497.4 | 0.11431 | 215.8422 | 309.601 | 53993.8337 |  | 215.8422 | 730.5156 | 112587.5257 |  | 58593.692 | 58593.692 | 0
19.38 | 24.38 | 497.6 | 0.11426 | 215.9435 | 309.7351 | 54064.5971 |  | 215.9435 | 730.913 | 112754.1447 |  | 58689.5476 | 58689.5476 | 0
19.39 | 24.39 | 497.8 | 0.11421 | 216.0448 | 309.8693 | 54135.422 |  | 216.0448 | 731.3104 | 112920.9273 |  | 58785.5053 | 58785.5053 | 0
19.4 | 24.4 | 498 | 0.11416 | 216.1461 | 310.0035 | 54206.3086 |  | 216.1461 | 731.7078 | 113087.8737 |  | 58881.5652 | 58881.5652 | 0
19.41 | 24.41 | 498.2 | 0.1141 | 216.2474 | 310.1376 | 54277.2567 |  | 216.2474 | 732.1052 | 113254.984 |  | 58977.7273 | 58977.7273 | 0
19.42 | 24.42 | 498.4 | 0.11405 | 216.3487 | 310.2718 | 54348.2665 |  | 216.3487 | 732.5026 | 113422.2582 |  | 59073.9918 | 59073.9918 | 0
19.43 | 24.43 | 498.6 | 0.114 | 216.45 | 310.406 | 54419.3379 |  | 216.45 | 732.9 | 113589.6965 |  | 59170.3586 | 59170.3586 | 0
19.44 | 24.44 | 498.8 | 0.11395 | 216.5513 | 310.5401 | 54490.471 |  | 216.5513 | 733.2974 | 113757.2989 |  | 59266.8278 | 59266.8278 | 0
19.45 | 24.45 | 499 | 0.1139 | 216.6526 | 310.6743 | 54561.6658 |  | 216.6526 | 733.6948 | 113925.0654 |  | 59363.3995 | 59363.3995 | 0
19.46 | 24.46 | 499.2 | 0.11384 | 216.7539 | 310.8085 | 54632.9224 |  | 216.7539 | 734.0922 | 114092.9962 |  | 59460.0738 | 59460.0738 | 0
19.47 | 24.47 | 499.4 | 0.11379 | 216.8552 | 310.9426 | 54704.2408 |  | 216.8552 | 734.4896 | 114261.0913 |  | 59556.8506 | 59556.8506 | 0
19.48 | 24.48 | 499.6 | 0.11374 | 216.9565 | 311.0768 | 54775.6209 |  | 216.9565 | 734.887 | 114429.3509 |  | 59653.73 | 59653.73 | 0
19.49 | 24.49 | 499.8 | 0.11369 | 217.0578 | 311.211 | 54847.0628 |  | 217.0578 | 735.2844 | 114597.775 |  | 59750.7122 | 59750.7122 | 0
19.5 | 24.5 | 500 | 0.11364 | 217.1591 | 311.3451 | 54918.5666 |  | 217.1591 | 735.6818 | 114766.3636 |  | 59847.797 | 59847.797 | 0
19.51 | 24.51 | 500.2 | 0.11358 | 217.2604 | 311.4793 | 54990.1323 |  | 217.2604 | 736.0792 | 114935.117 |  | 59944.9847 | 59944.9847 | 0
19.52 | 24.52 | 500.4 | 0.11353 | 217.3617 | 311.6134 | 55061.7598 |  | 217.3617 | 736.4767 | 115104.035 |  | 60042.2752 | 60042.2752 | 0
19.53 | 24.53 | 500.6 | 0.11348 | 217.463 | 311.7476 | 55133.4493 |  | 217.463 | 736.8741 | 115273.1179 |  | 60139.6686 | 60139.6686 | 0
19.54 | 24.54 | 500.8 | 0.11343 | 217.5642 | 311.8818 | 55205.2008 |  | 217.5642 | 737.2715 | 115442.3657 |  | 60237.1649 | 60237.1649 | 0
19.55 | 24.55 | 501 | 0.11338 | 217.6655 | 312.0159 | 55277.0142 |  | 217.6655 | 737.6689 | 115611.7784 |  | 60334.7642 | 60334.7642 | 0
19.56 | 24.56 | 501.2 | 0.11333 | 217.7668 | 312.1501 | 55348.8896 |  | 217.7668 | 738.0664 | 115781.3563 |  | 60432.4666 | 60432.4666 | 0
19.57 | 24.57 | 501.4 | 0.11328 | 217.8681 | 312.2842 | 55420.8271 |  | 217.8681 | 738.4638 | 115951.0992 |  | 60530.2722 | 60530.2722 | 0
19.58 | 24.58 | 501.6 | 0.11322 | 217.9694 | 312.4184 | 55492.8266 |  | 217.9694 | 738.8612 | 116121.0074 |  | 60628.1808 | 60628.1808 | 0
19.59 | 24.59 | 501.8 | 0.11317 | 218.0707 | 312.5525 | 55564.8882 |  | 218.0707 | 739.2587 | 116291.0809 |  | 60726.1927 | 60726.1927 | 0
19.6 | 24.6 | 502 | 0.11312 | 218.1719 | 312.6867 | 55637.0119 |  | 218.1719 | 739.6561 | 116461.3198 |  | 60824.3079 | 60824.3079 | 0
19.61 | 24.61 | 502.2 | 0.11307 | 218.2732 | 312.8208 | 55709.1978 |  | 218.2732 | 740.0536 | 116631.7242 |  | 60922.5264 | 60922.5264 | 0
19.62 | 24.62 | 502.4 | 0.11302 | 218.3745 | 312.955 | 55781.4458 |  | 218.3745 | 740.451 | 116802.294 |  | 61020.8482 | 61020.8482 | 0
19.63 | 24.63 | 502.6 | 0.11297 | 218.4758 | 313.0891 | 55853.756 |  | 218.4758 | 740.8484 | 116973.0296 |  | 61119.2735 | 61119.2735 | 0
19.64 | 24.64 | 502.8 | 0.11292 | 218.5771 | 313.2233 | 55926.1285 |  | 218.5771 | 741.2459 | 117143.9308 |  | 61217.8023 | 61217.8023 | 0
19.65 | 24.65 | 503 | 0.11287 | 218.6783 | 313.3574 | 55998.5632 |  | 218.6783 | 741.6433 | 117314.9978 |  | 61316.4346 | 61316.4346 | 0
19.66 | 24.66 | 503.2 | 0.11282 | 218.7796 | 313.4916 | 56071.0601 |  | 218.7796 | 742.0408 | 117486.2306 |  | 61415.1705 | 61415.1705 | 0
19.67 | 24.67 | 503.4 | 0.11276 | 218.8809 | 313.6257 | 56143.6194 |  | 218.8809 | 742.4382 | 117657.6294 |  | 61514.0101 | 61514.0101 | 0
19.68 | 24.68 | 503.6 | 0.11271 | 218.9821 | 313.7599 | 56216.2409 |  | 218.9821 | 742.8357 | 117829.1942 |  | 61612.9533 | 61612.9533 | 0
19.69 | 24.69 | 503.8 | 0.11266 | 219.0834 | 313.894 | 56288.9249 |  | 219.0834 | 743.2332 | 118000.9252 |  | 61712.0003 | 61712.0003 | 0
19.7 | 24.7 | 504 | 0.11261 | 219.1847 | 314.0282 | 56361.6712 |  | 219.1847 | 743.6306 | 118172.8223 |  | 61811.1511 | 61811.1511 | 0
19.71 | 24.71 | 504.2 | 0.11256 | 219.286 | 314.1623 | 56434.4799 |  | 219.286 | 744.0281 | 118344.8857 |  | 61910.4058 | 61910.4058 | 0
19.72 | 24.72 | 504.4 | 0.11251 | 219.3872 | 314.2965 | 56507.3511 |  | 219.3872 | 744.4256 | 118517.1154 |  | 62009.7643 | 62009.7643 | 0
19.73 | 24.73 | 504.6 | 0.11246 | 219.4885 | 314.4306 | 56580.2847 |  | 219.4885 | 744.823 | 118689.5115 |  | 62109.2268 | 62109.2268 | 0
19.74 | 24.74 | 504.8 | 0.11241 | 219.5897 | 314.5648 | 56653.2808 |  | 219.5897 | 745.2205 | 118862.0741 |  | 62208.7934 | 62208.7934 | 0
19.75 | 24.75 | 505 | 0.11236 | 219.691 | 314.6989 | 56726.3394 |  | 219.691 | 745.618 | 119034.8034 |  | 62308.464 | 62308.464 | 0
19.76 | 24.76 | 505.2 | 0.11231 | 219.7923 | 314.833 | 56799.4605 |  | 219.7923 | 746.0155 | 119207.6993 |  | 62408.2387 | 62408.2387 | 0
19.77 | 24.77 | 505.4 | 0.11226 | 219.8935 | 314.9672 | 56872.6442 |  | 219.8935 | 746.4129 | 119380.7619 |  | 62508.1177 | 62508.1177 | 0
19.78 | 24.78 | 505.6 | 0.11221 | 219.9948 | 315.1013 | 56945.8905 |  | 219.9948 | 746.8104 | 119553.9913 |  | 62608.1008 | 62608.1008 | 0
19.79 | 24.79 | 505.8 | 0.11216 | 220.0961 | 315.2355 | 57019.1994 |  | 220.0961 | 747.2079 | 119727.3877 |  | 62708.1882 | 62708.1882 | 0
19.8 | 24.8 | 506 | 0.11211 | 220.1973 | 315.3696 | 57092.571 |  | 220.1973 | 747.6054 | 119900.951 |  | 62808.38 | 62808.38 | 0
19.81 | 24.81 | 506.2 | 0.11206 | 220.2986 | 315.5037 | 57166.0053 |  | 220.2986 | 748.0029 | 120074.6814 |  | 62908.6762 | 62908.6762 | 0
19.82 | 24.82 | 506.4 | 0.11201 | 220.3998 | 315.6379 | 57239.5022 |  | 220.3998 | 748.4004 | 120248.579 |  | 63009.0768 | 63009.0768 | 0
19.83 | 24.83 | 506.6 | 0.11196 | 220.5011 | 315.772 | 57313.0619 |  | 220.5011 | 748.7979 | 120422.6437 |  | 63109.5819 | 63109.5819 | 0
19.84 | 24.84 | 506.8 | 0.11191 | 220.6023 | 315.9062 | 57386.6843 |  | 220.6023 | 749.1953 | 120596.8758 |  | 63210.1915 | 63210.1915 | 0
19.85 | 24.85 | 507 | 0.11186 | 220.7036 | 316.0403 | 57460.3695 |  | 220.7036 | 749.5928 | 120771.2753 |  | 63310.9058 | 63310.9058 | 0
19.86 | 24.86 | 507.2 | 0.11181 | 220.8048 | 316.1744 | 57534.1175 |  | 220.8048 | 749.9903 | 120945.8422 |  | 63411.7247 | 63411.7247 | 0
19.87 | 24.87 | 507.4 | 0.11176 | 220.9061 | 316.3086 | 57607.9283 |  | 220.9061 | 750.3878 | 121120.5766 |  | 63512.6483 | 63512.6483 | 0
19.88 | 24.88 | 507.6 | 0.11171 | 221.0073 | 316.4427 | 57681.802 |  | 221.0073 | 750.7853 | 121295.4787 |  | 63613.6767 | 63613.6767 | 0
19.89 | 24.89 | 507.8 | 0.11166 | 221.1086 | 316.5768 | 57755.7386 |  | 221.1086 | 751.1828 | 121470.5485 |  | 63714.8099 | 63714.8099 | 0
19.9 | 24.9 | 508 | 0.11161 | 221.2098 | 316.711 | 57829.7381 |  | 221.2098 | 751.5804 | 121645.7861 |  | 63816.048 | 63816.048 | 0
19.91 | 24.91 | 508.2 | 0.11156 | 221.3111 | 316.8451 | 57903.8005 |  | 221.3111 | 751.9779 | 121821.1915 |  | 63917.391 | 63917.391 | 0
19.92 | 24.92 | 508.4 | 0.11151 | 221.4123 | 316.9792 | 57977.9259 |  | 221.4123 | 752.3754 | 121996.7649 |  | 64018.839 | 64018.839 | 0
19.93 | 24.93 | 508.6 | 0.11146 | 221.5136 | 317.1133 | 58052.1143 |  | 221.5136 | 752.7729 | 122172.5063 |  | 64120.392 | 64120.392 | 0
19.94 | 24.94 | 508.8 | 0.11141 | 221.6148 | 317.2475 | 58126.3657 |  | 221.6148 | 753.1704 | 122348.4158 |  | 64222.05 | 64222.05 | 0
19.95 | 24.95 | 509 | 0.11136 | 221.716 | 317.3816 | 58200.6802 |  | 221.716 | 753.5679 | 122524.4935 |  | 64323.8133 | 64323.8133 | 0
19.96 | 24.96 | 509.2 | 0.11131 | 221.8173 | 317.5157 | 58275.0577 |  | 221.8173 | 753.9654 | 122700.7394 |  | 64425.6817 | 64425.6817 | 0
19.97 | 24.97 | 509.4 | 0.11126 | 221.9185 | 317.6498 | 58349.4983 |  | 221.9185 | 754.363 | 122877.1537 |  | 64527.6554 | 64527.6554 | 0
19.98 | 24.98 | 509.6 | 0.11121 | 222.0198 | 317.784 | 58424.0021 |  | 222.0198 | 754.7605 | 123053.7364 |  | 64629.7343 | 64629.7343 | 0
19.99 | 24.99 | 509.8 | 0.11116 | 222.121 | 317.9181 | 58498.569 |  | 222.121 | 755.158 | 123230.4876 |  | 64731.9186 | 64731.9186 | 0
20 | 25 | 510 | 0.11111 | 222.2222 | 318.0522 | 58573.1991 |  | 222.2222 | 755.5556 | 123407.4074 |  | 64834.2083 | 64834.2083 | 0
20.01 | 25.01 | 510.2 | 0.11106 | 222.3235 | 318.1863 | 58647.8924 |  | 222.3235 | 755.9531 | 123584.4959 |  | 64936.6035 | 64936.6035 | 0
20.02 | 25.02 | 510.4 | 0.11101 | 222.4247 | 318.3205 | 58722.6489 |  | 222.4247 | 756.3506 | 123761.7531 |  | 65039.1042 | 65039.1042 | 0
20.03 | 25.03 | 510.6 | 0.11096 | 222.5259 | 318.4546 | 58797.4687 |  | 222.5259 | 756.7482 | 123939.1791 |  | 65141.7104 | 65141.7104 | 0
20.04 | 25.04 | 510.8 | 0.11091 | 222.6272 | 318.5887 | 58872.3517 |  | 222.6272 | 757.1457 | 124116.774 |  | 65244.4223 | 65244.4223 | 0
20.05 | 25.05 | 511 | 0.11086 | 222.7284 | 318.7228 | 58947.2981 |  | 222.7284 | 757.5432 | 124294.5379 |  | 65347.2398 | 65347.2398 | 0
20.06 | 25.06 | 511.2 | 0.11082 | 222.8296 | 318.8569 | 59022.3078 |  | 222.8296 | 757.9408 | 124472.4709 |  | 65450.1631 | 65450.1631 | 0
20.07 | 25.07 | 511.4 | 0.11077 | 222.9308 | 318.9911 | 59097.3809 |  | 222.9308 | 758.3383 | 124650.573 |  | 65553.1921 | 65553.1921 | 0
20.08 | 25.08 | 511.6 | 0.11072 | 223.0321 | 319.1252 | 59172.5174 |  | 223.0321 | 758.7359 | 124828.8444 |  | 65656.327 | 65656.327 | 0
20.09 | 25.09 | 511.8 | 0.11067 | 223.1333 | 319.2593 | 59247.7173 |  | 223.1333 | 759.1334 | 125007.285 |  | 65759.5677 | 65759.5677 | 0
20.1 | 25.1 | 512 | 0.11062 | 223.2345 | 319.3934 | 59322.9806 |  | 223.2345 | 759.531 | 125185.895 |  | 65862.9144 | 65862.9144 | 0
20.11 | 25.11 | 512.2 | 0.11057 | 223.3357 | 319.5275 | 59398.3074 |  | 223.3357 | 759.9285 | 125364.6745 |  | 65966.3671 | 65966.3671 | 0
20.12 | 25.12 | 512.4 | 0.11052 | 223.437 | 319.6617 | 59473.6977 |  | 223.437 | 760.3261 | 125543.6236 |  | 66069.9258 | 66069.9258 | 0
20.13 | 25.13 | 512.6 | 0.11047 | 223.5382 | 319.7958 | 59549.1516 |  | 223.5382 | 760.7236 | 125722.7422 |  | 66173.5906 | 66173.5906 | 0
20.14 | 25.14 | 512.8 | 0.11042 | 223.6394 | 319.9299 | 59624.669 |  | 223.6394 | 761.1212 | 125902.0306 |  | 66277.3616 | 66277.3616 | 0
20.15 | 25.15 | 513 | 0.11038 | 223.7406 | 320.064 | 59700.2499 |  | 223.7406 | 761.5188 | 126081.4887 |  | 66381.2388 | 66381.2388 | 0
20.16 | 25.16 | 513.2 | 0.11033 | 223.8418 | 320.1981 | 59775.8945 |  | 223.8418 | 761.9163 | 126261.1167 |  | 66485.2222 | 66485.2222 | 0
20.17 | 25.17 | 513.4 | 0.11028 | 223.9431 | 320.3322 | 59851.6027 |  | 223.9431 | 762.3139 | 126440.9147 |  | 66589.312 | 66589.312 | 0
20.18 | 25.18 | 513.6 | 0.11023 | 224.0443 | 320.4663 | 59927.3746 |  | 224.0443 | 762.7115 | 126620.8827 |  | 66693.5081 | 66693.5081 | 0
20.19 | 25.19 | 513.8 | 0.11018 | 224.1455 | 320.6004 | 60003.2101 |  | 224.1455 | 763.109 | 126801.0207 |  | 66797.8106 | 66797.8106 | 0
20.2 | 25.2 | 514 | 0.11013 | 224.2467 | 320.7345 | 60079.1094 |  | 224.2467 | 763.5066 | 126981.329 |  | 66902.2196 | 66902.2196 | 0
20.21 | 25.21 | 514.2 | 0.11008 | 224.3479 | 320.8687 | 60155.0724 |  | 224.3479 | 763.9042 | 127161.8075 |  | 67006.7351 | 67006.7351 | 0
20.22 | 25.22 | 514.4 | 0.11004 | 224.4491 | 321.0028 | 60231.0992 |  | 224.4491 | 764.3018 | 127342.4564 |  | 67111.3572 | 67111.3572 | 0
20.23 | 25.23 | 514.6 | 0.10999 | 224.5503 | 321.1369 | 60307.1897 |  | 224.5503 | 764.6993 | 127523.2757 |  | 67216.0859 | 67216.0859 | 0
20.24 | 25.24 | 514.8 | 0.10994 | 224.6515 | 321.271 | 60383.3441 |  | 224.6515 | 765.0969 | 127704.2655 |  | 67320.9214 | 67320.9214 | 0
20.25 | 25.25 | 515 | 0.10989 | 224.7527 | 321.4051 | 60459.5623 |  | 224.7527 | 765.4945 | 127885.4258 |  | 67425.8635 | 67425.8635 | 0
20.26 | 25.26 | 515.2 | 0.10984 | 224.854 | 321.5392 | 60535.8444 |  | 224.854 | 765.8921 | 128066.7569 |  | 67530.9125 | 67530.9125 | 0
20.27 | 25.27 | 515.4 | 0.10979 | 224.9552 | 321.6733 | 60612.1904 |  | 224.9552 | 766.2897 | 128248.2586 |  | 67636.0682 | 67636.0682 | 0
20.28 | 25.28 | 515.6 | 0.10975 | 225.0564 | 321.8074 | 60688.6003 |  | 225.0564 | 766.6873 | 128429.9312 |  | 67741.3309 | 67741.3309 | 0
20.29 | 25.29 | 515.8 | 0.1097 | 225.1576 | 321.9415 | 60765.0742 |  | 225.1576 | 767.0849 | 128611.7748 |  | 67846.7006 | 67846.7006 | 0
20.3 | 25.3 | 516 | 0.10965 | 225.2588 | 322.0756 | 60841.612 |  | 225.2588 | 767.4825 | 128793.7892 |  | 67952.1772 | 67952.1772 | 0
20.31 | 25.31 | 516.2 | 0.1096 | 225.36 | 322.2097 | 60918.2139 |  | 225.36 | 767.8801 | 128975.9748 |  | 68057.7609 | 68057.7609 | 0
20.32 | 25.32 | 516.4 | 0.10955 | 225.4612 | 322.3438 | 60994.8798 |  | 225.4612 | 768.2777 | 129158.3315 |  | 68163.4517 | 68163.4517 | 0
20.33 | 25.33 | 516.6 | 0.10951 | 225.5624 | 322.4779 | 61071.6097 |  | 225.5624 | 768.6753 | 129340.8594 |  | 68269.2497 | 68269.2497 | 0
20.34 | 25.34 | 516.8 | 0.10946 | 225.6636 | 322.612 | 61148.4038 |  | 225.6636 | 769.0729 | 129523.5586 |  | 68375.1549 | 68375.1549 | 0
20.35 | 25.35 | 517 | 0.10941 | 225.7648 | 322.7461 | 61225.2619 |  | 225.7648 | 769.4705 | 129706.4292 |  | 68481.1673 | 68481.1673 | 0
20.36 | 25.36 | 517.2 | 0.10936 | 225.866 | 322.8802 | 61302.1842 |  | 225.866 | 769.8681 | 129889.4713 |  | 68587.2871 | 68587.2871 | 0
20.37 | 25.37 | 517.4 | 0.10931 | 225.9672 | 323.0143 | 61379.1706 |  | 225.9672 | 770.2657 | 130072.6849 |  | 68693.5143 | 68693.5143 | 0
20.38 | 25.38 | 517.6 | 0.10927 | 226.0684 | 323.1484 | 61456.2213 |  | 226.0684 | 770.6633 | 130256.0701 |  | 68799.8489 | 68799.8489 | 0
20.39 | 25.39 | 517.8 | 0.10922 | 226.1696 | 323.2825 | 61533.3361 |  | 226.1696 | 771.0609 | 130439.6271 |  | 68906.291 | 68906.291 | 0
20.4 | 25.4 | 518 | 0.10917 | 226.2707 | 323.4166 | 61610.5152 |  | 226.2707 | 771.4585 | 130623.3558 |  | 69012.8406 | 69012.8406 | 0
20.41 | 25.41 | 518.2 | 0.10912 | 226.3719 | 323.5507 | 61687.7586 |  | 226.3719 | 771.8561 | 130807.2564 |  | 69119.4978 | 69119.4978 | 0
20.42 | 25.42 | 518.4 | 0.10908 | 226.4731 | 323.6848 | 61765.0663 |  | 226.4731 | 772.2538 | 130991.3289 |  | 69226.2626 | 69226.2626 | 0
20.43 | 25.43 | 518.6 | 0.10903 | 226.5743 | 323.8189 | 61842.4383 |  | 226.5743 | 772.6514 | 131175.5735 |  | 69333.1352 | 69333.1352 | 0
20.44 | 25.44 | 518.8 | 0.10898 | 226.6755 | 323.953 | 61919.8746 |  | 226.6755 | 773.049 | 131359.9901 |  | 69440.1155 | 69440.1155 | 0
20.45 | 25.45 | 519 | 0.10893 | 226.7767 | 324.0871 | 61997.3754 |  | 226.7767 | 773.4466 | 131544.579 |  | 69547.2036 | 69547.2036 | 0
20.46 | 25.46 | 519.2 | 0.10889 | 226.8779 | 324.2211 | 62074.9405 |  | 226.8779 | 773.8443 | 131729.3401 |  | 69654.3996 | 69654.3996 | 0
20.47 | 25.47 | 519.4 | 0.10884 | 226.9791 | 324.3552 | 62152.5701 |  | 226.9791 | 774.2419 | 131914.2735 |  | 69761.7034 | 69761.7034 | 0
20.48 | 25.48 | 519.6 | 0.10879 | 227.0802 | 324.4893 | 62230.2641 |  | 227.0802 | 774.6395 | 132099.3794 |  | 69869.1153 | 69869.1153 | 0
20.49 | 25.49 | 519.8 | 0.10874 | 227.1814 | 324.6234 | 62308.0226 |  | 227.1814 | 775.0371 | 132284.6577 |  | 69976.6351 | 69976.6351 | 0
20.5 | 25.5 | 520 | 0.1087 | 227.2826 | 324.7575 | 62385.8456 |  | 227.2826 | 775.4348 | 132470.1087 |  | 70084.2631 | 70084.2631 | 0
20.51 | 25.51 | 520.2 | 0.10865 | 227.3838 | 324.8916 | 62463.7332 |  | 227.3838 | 775.8324 | 132655.7323 |  | 70191.9991 | 70191.9991 | 0
20.52 | 25.52 | 520.4 | 0.1086 | 227.485 | 325.0257 | 62541.6853 |  | 227.485 | 776.2301 | 132841.5287 |  | 70299.8434 | 70299.8434 | 0
20.53 | 25.53 | 520.6 | 0.10855 | 227.5861 | 325.1598 | 62619.702 |  | 227.5861 | 776.6277 | 133027.4979 |  | 70407.7958 | 70407.7958 | 0
20.54 | 25.54 | 520.8 | 0.10851 | 227.6873 | 325.2938 | 62697.7834 |  | 227.6873 | 777.0253 | 133213.6399 |  | 70515.8566 | 70515.8566 | 0
20.55 | 25.55 | 521 | 0.10846 | 227.7885 | 325.4279 | 62775.9294 |  | 227.7885 | 777.423 | 133399.955 |  | 70624.0257 | 70624.0257 | 0
20.56 | 25.56 | 521.2 | 0.10841 | 227.8897 | 325.562 | 62854.14 |  | 227.8897 | 777.8206 | 133586.4431 |  | 70732.3031 | 70732.3031 | 0
20.57 | 25.57 | 521.4 | 0.10837 | 227.9909 | 325.6961 | 62932.4154 |  | 227.9909 | 778.2183 | 133773.1044 |  | 70840.6891 | 70840.6891 | 0
20.58 | 25.58 | 521.6 | 0.10832 | 228.092 | 325.8302 | 63010.7554 |  | 228.092 | 778.6159 | 133959.9389 |  | 70949.1835 | 70949.1835 | 0
20.59 | 25.59 | 521.8 | 0.10827 | 228.1932 | 325.9643 | 63089.1603 |  | 228.1932 | 779.0136 | 134146.9467 |  | 71057.7864 | 71057.7864 | 0
20.6 | 25.6 | 522 | 0.10823 | 228.2944 | 326.0983 | 63167.6299 |  | 228.2944 | 779.4113 | 134334.1279 |  | 71166.498 | 71166.498 | 0
20.61 | 25.61 | 522.2 | 0.10818 | 228.3955 | 326.2324 | 63246.1643 |  | 228.3955 | 779.8089 | 134521.4826 |  | 71275.3183 | 71275.3183 | 0
20.62 | 25.62 | 522.4 | 0.10813 | 228.4967 | 326.3665 | 63324.7635 |  | 228.4967 | 780.2066 | 134709.0107 |  | 71384.2472 | 71384.2472 | 0
20.63 | 25.63 | 522.6 | 0.10808 | 228.5979 | 326.5006 | 63403.4276 |  | 228.5979 | 780.6042 | 134896.7126 |  | 71493.2849 | 71493.2849 | 0
20.64 | 25.64 | 522.8 | 0.10804 | 228.699 | 326.6347 | 63482.1566 |  | 228.699 | 781.0019 | 135084.5881 |  | 71602.4314 | 71602.4314 | 0
20.65 | 25.65 | 523 | 0.10799 | 228.8002 | 326.7687 | 63560.9505 |  | 228.8002 | 781.3996 | 135272.6374 |  | 71711.6868 | 71711.6868 | 0
20.66 | 25.66 | 523.2 | 0.10794 | 228.9014 | 326.9028 | 63639.8094 |  | 228.9014 | 781.7972 | 135460.8606 |  | 71821.0512 | 71821.0512 | 0
20.67 | 25.67 | 523.4 | 0.1079 | 229.0025 | 327.0369 | 63718.7332 |  | 229.0025 | 782.1949 | 135649.2577 |  | 71930.5245 | 71930.5245 | 0
20.68 | 25.68 | 523.6 | 0.10785 | 229.1037 | 327.171 | 63797.722 |  | 229.1037 | 782.5926 | 135837.8288 |  | 72040.1068 | 72040.1068 | 0
20.69 | 25.69 | 523.8 | 0.10781 | 229.2049 | 327.3051 | 63876.7758 |  | 229.2049 | 782.9903 | 136026.574 |  | 72149.7982 | 72149.7982 | 0
20.7 | 25.7 | 524 | 0.10776 | 229.306 | 327.4391 | 63955.8947 |  | 229.306 | 783.3879 | 136215.4934 |  | 72259.5988 | 72259.5988 | 0
20.71 | 25.71 | 524.2 | 0.10771 | 229.4072 | 327.5732 | 64035.0786 |  | 229.4072 | 783.7856 | 136404.5871 |  | 72369.5085 | 72369.5085 | 0
20.72 | 25.72 | 524.4 | 0.10767 | 229.5084 | 327.7073 | 64114.3276 |  | 229.5084 | 784.1833 | 136593.8552 |  | 72479.5275 | 72479.5275 | 0
20.73 | 25.73 | 524.6 | 0.10762 | 229.6095 | 327.8413 | 64193.6418 |  | 229.6095 | 784.581 | 136783.2976 |  | 72589.6558 | 72589.6558 | 0
20.74 | 25.74 | 524.8 | 0.10757 | 229.7107 | 327.9754 | 64273.0211 |  | 229.7107 | 784.9787 | 136972.9146 |  | 72699.8935 | 72699.8935 | 0
20.75 | 25.75 | 525 | 0.10753 | 229.8118 | 328.1095 | 64352.4656 |  | 229.8118 | 785.3763 | 137162.7061 |  | 72810.2405 | 72810.2405 | 0
20.76 | 25.76 | 525.2 | 0.10748 | 229.913 | 328.2436 | 64431.9753 |  | 229.913 | 785.774 | 137352.6723 |  | 72920.697 | 72920.697 | 0
20.77 | 25.77 | 525.4 | 0.10743 | 230.0141 | 328.3776 | 64511.5502 |  | 230.0141 | 786.1717 | 137542.8132 |  | 73031.263 | 73031.263 | 0
20.78 | 25.78 | 525.6 | 0.10739 | 230.1153 | 328.5117 | 64591.1904 |  | 230.1153 | 786.5694 | 137733.129 |  | 73141.9386 | 73141.9386 | 0
20.79 | 25.79 | 525.8 | 0.10734 | 230.2164 | 328.6458 | 64670.8958 |  | 230.2164 | 786.9671 | 137923.6197 |  | 73252.7238 | 73252.7238 | 0
20.8 | 25.8 | 526 | 0.1073 | 230.3176 | 328.7798 | 64750.6666 |  | 230.3176 | 787.3648 | 138114.2853 |  | 73363.6187 | 73363.6187 | 0
20.81 | 25.81 | 526.2 | 0.10725 | 230.4187 | 328.9139 | 64830.5027 |  | 230.4187 | 787.7625 | 138305.126 |  | 73474.6233 | 73474.6233 | 0
20.82 | 25.82 | 526.4 | 0.1072 | 230.5199 | 329.048 | 64910.4042 |  | 230.5199 | 788.1602 | 138496.1419 |  | 73585.7377 | 73585.7377 | 0
20.83 | 25.83 | 526.6 | 0.10716 | 230.621 | 329.182 | 64990.3711 |  | 230.621 | 788.5579 | 138687.333 |  | 73696.9619 | 73696.9619 | 0
20.84 | 25.84 | 526.8 | 0.10711 | 230.7222 | 329.3161 | 65070.4034 |  | 230.7222 | 788.9556 | 138878.6994 |  | 73808.296 | 73808.296 | 0
20.85 | 25.85 | 527 | 0.10707 | 230.8233 | 329.4502 | 65150.5011 |  | 230.8233 | 789.3533 | 139070.2411 |  | 73919.74 | 73919.74 | 0
20.86 | 25.86 | 527.2 | 0.10702 | 230.9245 | 329.5842 | 65230.6643 |  | 230.9245 | 789.751 | 139261.9584 |  | 74031.294 | 74031.294 | 0
20.87 | 25.87 | 527.4 | 0.10697 | 231.0256 | 329.7183 | 65310.893 |  | 231.0256 | 790.1487 | 139453.8511 |  | 74142.9581 | 74142.9581 | 0
20.88 | 25.88 | 527.6 | 0.10693 | 231.1268 | 329.8524 | 65391.1873 |  | 231.1268 | 790.5464 | 139645.9195 |  | 74254.7323 | 74254.7323 | 0
20.89 | 25.89 | 527.8 | 0.10688 | 231.2279 | 329.9864 | 65471.5471 |  | 231.2279 | 790.9442 | 139838.1636 |  | 74366.6166 | 74366.6166 | 0
20.9 | 25.9 | 528 | 0.10684 | 231.3291 | 330.1205 | 65551.9724 |  | 231.3291 | 791.3419 | 140030.5835 |  | 74478.6111 | 74478.6111 | 0
20.91 | 25.91 | 528.2 | 0.10679 | 231.4302 | 330.2545 | 65632.4634 |  | 231.4302 | 791.7396 | 140223.1793 |  | 74590.7159 | 74590.7159 | 0
20.92 | 25.92 | 528.4 | 0.10675 | 231.5313 | 330.3886 | 65713.02 |  | 231.5313 | 792.1373 | 140415.951 |  | 74702.931 | 74702.931 | 0
20.93 | 25.93 | 528.6 | 0.1067 | 231.6325 | 330.5227 | 65793.6422 |  | 231.6325 | 792.535 | 140608.8987 |  | 74815.2564 | 74815.2564 | 0
20.94 | 25.94 | 528.8 | 0.10666 | 231.7336 | 330.6567 | 65874.3302 |  | 231.7336 | 792.9328 | 140802.0225 |  | 74927.6923 | 74927.6923 | 0
20.95 | 25.95 | 529 | 0.10661 | 231.8348 | 330.7908 | 65955.0838 |  | 231.8348 | 793.3305 | 140995.3225 |  | 75040.2387 | 75040.2387 | 0
20.96 | 25.96 | 529.2 | 0.10656 | 231.9359 | 330.9248 | 66035.9032 |  | 231.9359 | 793.7282 | 141188.7988 |  | 75152.8955 | 75152.8955 | 0
20.97 | 25.97 | 529.4 | 0.10652 | 232.037 | 331.0589 | 66116.7884 |  | 232.037 | 794.1259 | 141382.4514 |  | 75265.663 | 75265.663 | 0
20.98 | 25.98 | 529.6 | 0.10647 | 232.1382 | 331.193 | 66197.7393 |  | 232.1382 | 794.5237 | 141576.2804 |  | 75378.5411 | 75378.5411 | 0
20.99 | 25.99 | 529.8 | 0.10643 | 232.2393 | 331.327 | 66278.7561 |  | 232.2393 | 794.9214 | 141770.286 |  | 75491.5299 | 75491.5299 | 0
21 | 26 | 530 | 0.10638 | 232.3404 | 331.4611 | 66359.8387 |  | 232.3404 | 795.3191 | 141964.4681 |  | 75604.6294 | 75604.6294 | 0
21.01 | 26.01 | 530.2 | 0.10634 | 232.4416 | 331.5951 | 66440.9872 |  | 232.4416 | 795.7169 | 142158.8269 |  | 75717.8397 | 75717.8397 | 0
21.02 | 26.02 | 530.4 | 0.10629 | 232.5427 | 331.7292 | 66522.2016 |  | 232.5427 | 796.1146 | 142353.3624 |  | 75831.1608 | 75831.1608 | 0
21.03 | 26.03 | 530.6 | 0.10625 | 232.6438 | 331.8632 | 66603.4819 |  | 232.6438 | 796.5124 | 142548.0747 |  | 75944.5929 | 75944.5929 | 0
21.04 | 26.04 | 530.8 | 0.1062 | 232.7449 | 331.9973 | 66684.8282 |  | 232.7449 | 796.9101 | 142742.964 |  | 76058.1358 | 76058.1358 | 0
21.05 | 26.05 | 531 | 0.10616 | 232.8461 | 332.1313 | 66766.2404 |  | 232.8461 | 797.3079 | 142938.0302 |  | 76171.7898 | 76171.7898 | 0
21.06 | 26.06 | 531.2 | 0.10611 | 232.9472 | 332.2654 | 66847.7186 |  | 232.9472 | 797.7056 | 143133.2735 |  | 76285.5549 | 76285.5549 | 0
21.07 | 26.07 | 531.4 | 0.10607 | 233.0483 | 332.3994 | 66929.2629 |  | 233.0483 | 798.1034 | 143328.694 |  | 76399.4311 | 76399.4311 | 0
21.08 | 26.08 | 531.6 | 0.10602 | 233.1494 | 332.5335 | 67010.8732 |  | 233.1494 | 798.5011 | 143524.2917 |  | 76513.4184 | 76513.4184 | 0
21.09 | 26.09 | 531.8 | 0.10598 | 233.2506 | 332.6675 | 67092.5497 |  | 233.2506 | 798.8989 | 143720.0666 |  | 76627.517 | 76627.517 | 0
21.1 | 26.1 | 532 | 0.10593 | 233.3517 | 332.8016 | 67174.2922 |  | 233.3517 | 799.2966 | 143916.019 |  | 76741.7268 | 76741.7268 | 0
21.11 | 26.11 | 532.2 | 0.10589 | 233.4528 | 332.9356 | 67256.1009 |  | 233.4528 | 799.6944 | 144112.1488 |  | 76856.048 | 76856.048 | 0
21.12 | 26.12 | 532.4 | 0.10584 | 233.5539 | 333.0697 | 67337.9757 |  | 233.5539 | 800.0921 | 144308.4562 |  | 76970.4805 | 76970.4805 | 0
21.13 | 26.13 | 532.6 | 0.1058 | 233.6551 | 333.2037 | 67419.9167 |  | 233.6551 | 800.4899 | 144504.9412 |  | 77085.0244 | 77085.0244 | 0
21.14 | 26.14 | 532.8 | 0.10575 | 233.7562 | 333.3378 | 67501.9239 |  | 233.7562 | 800.8876 | 144701.6038 |  | 77199.6799 | 77199.6799 | 0
21.15 | 26.15 | 533 | 0.10571 | 233.8573 | 333.4718 | 67583.9974 |  | 233.8573 | 801.2854 | 144898.4443 |  | 77314.4469 | 77314.4469 | 0
21.16 | 26.16 | 533.2 | 0.10566 | 233.9584 | 333.6059 | 67666.1372 |  | 233.9584 | 801.6832 | 145095.4626 |  | 77429.3255 | 77429.3255 | 0
21.17 | 26.17 | 533.4 | 0.10562 | 234.0595 | 333.7399 | 67748.3432 |  | 234.0595 | 802.0809 | 145292.6589 |  | 77544.3157 | 77544.3157 | 0
21.18 | 26.18 | 533.6 | 0.10557 | 234.1606 | 333.8739 | 67830.6156 |  | 234.1606 | 802.4787 | 145490.0332 |  | 77659.4176 | 77659.4176 | 0
21.19 | 26.19 | 533.8 | 0.10553 | 234.2618 | 334.008 | 67912.9544 |  | 234.2618 | 802.8765 | 145687.5856 |  | 77774.6313 | 77774.6313 | 0
21.2 | 26.2 | 534 | 0.10549 | 234.3629 | 334.142 | 67995.3595 |  | 234.3629 | 803.2743 | 145885.3162 |  | 77889.9568 | 77889.9568 | 0
21.21 | 26.21 | 534.2 | 0.10544 | 234.464 | 334.2761 | 68077.831 |  | 234.464 | 803.672 | 146083.2251 |  | 78005.3941 | 78005.3941 | 0
21.22 | 26.22 | 534.4 | 0.1054 | 234.5651 | 334.4101 | 68160.3689 |  | 234.5651 | 804.0698 | 146281.3123 |  | 78120.9434 | 78120.9434 | 0
21.23 | 26.23 | 534.6 | 0.10535 | 234.6662 | 334.5442 | 68242.9733 |  | 234.6662 | 804.4676 | 146479.5779 |  | 78236.6046 | 78236.6046 | 0
21.24 | 26.24 | 534.8 | 0.10531 | 234.7673 | 334.6782 | 68325.6442 |  | 234.7673 | 804.8654 | 146678.022 |  | 78352.3778 | 78352.3778 | 0
21.25 | 26.25 | 535 | 0.10526 | 234.8684 | 334.8122 | 68408.3816 |  | 234.8684 | 805.2632 | 146876.6447 |  | 78468.2631 | 78468.2631 | 0
21.26 | 26.26 | 535.2 | 0.10522 | 234.9695 | 334.9463 | 68491.1856 |  | 234.9695 | 805.6609 | 147075.4461 |  | 78584.2606 | 78584.2606 | 0
21.27 | 26.27 | 535.4 | 0.10517 | 235.0706 | 335.0803 | 68574.0561 |  | 235.0706 | 806.0587 | 147274.4262 |  | 78700.3702 | 78700.3702 | 0
21.28 | 26.28 | 535.6 | 0.10513 | 235.1717 | 335.2144 | 68656.9932 |  | 235.1717 | 806.4565 | 147473.5852 |  | 78816.592 | 78816.592 | 0
21.29 | 26.29 | 535.8 | 0.10509 | 235.2728 | 335.3484 | 68739.9969 |  | 235.2728 | 806.8543 | 147672.923 |  | 78932.9261 | 78932.9261 | 0
21.3 | 26.3 | 536 | 0.10504 | 235.3739 | 335.4824 | 68823.0672 |  | 235.3739 | 807.2521 | 147872.4398 |  | 79049.3726 | 79049.3726 | 0
21.31 | 26.31 | 536.2 | 0.105 | 235.4751 | 335.6165 | 68906.2043 |  | 235.4751 | 807.6499 | 148072.1357 |  | 79165.9315 | 79165.9315 | 0
21.32 | 26.32 | 536.4 | 0.10495 | 235.5762 | 335.7505 | 68989.408 |  | 235.5762 | 808.0477 | 148272.0108 |  | 79282.6028 | 79282.6028 | 0
21.33 | 26.33 | 536.6 | 0.10491 | 235.6773 | 335.8845 | 69072.6784 |  | 235.6773 | 808.4455 | 148472.065 |  | 79399.3866 | 79399.3866 | 0
21.34 | 26.34 | 536.8 | 0.10487 | 235.7784 | 336.0186 | 69156.0156 |  | 235.7784 | 808.8433 | 148672.2986 |  | 79516.2829 | 79516.2829 | 0
21.35 | 26.35 | 537 | 0.10482 | 235.8795 | 336.1526 | 69239.4196 |  | 235.8795 | 809.2411 | 148872.7115 |  | 79633.2919 | 79633.2919 | 0
21.36 | 26.36 | 537.2 | 0.10478 | 235.9806 | 336.2866 | 69322.8904 |  | 235.9806 | 809.6389 | 149073.3039 |  | 79750.4135 | 79750.4135 | 0
21.37 | 26.37 | 537.4 | 0.10473 | 236.0817 | 336.4207 | 69406.428 |  | 236.0817 | 810.0367 | 149274.0759 |  | 79867.6479 | 79867.6479 | 0
21.38 | 26.38 | 537.6 | 0.10469 | 236.1827 | 336.5547 | 69490.0325 |  | 236.1827 | 810.4345 | 149475.0275 |  | 79984.995 | 79984.995 | 0
21.39 | 26.39 | 537.8 | 0.10465 | 236.2838 | 336.6887 | 69573.7039 |  | 236.2838 | 810.8323 | 149676.1587 |  | 80102.4549 | 80102.4549 | 0
21.4 | 26.4 | 538 | 0.1046 | 236.3849 | 336.8228 | 69657.4421 |  | 236.3849 | 811.2301 | 149877.4698 |  | 80220.0277 | 80220.0277 | 0
21.41 | 26.41 | 538.2 | 0.10456 | 236.486 | 336.9568 | 69741.2473 |  | 236.486 | 811.6279 | 150078.9607 |  | 80337.7134 | 80337.7134 | 0
21.42 | 26.42 | 538.4 | 0.10452 | 236.5871 | 337.0908 | 69825.1195 |  | 236.5871 | 812.0258 | 150280.6316 |  | 80455.5121 | 80455.5121 | 0
21.43 | 26.43 | 538.6 | 0.10447 | 236.6882 | 337.2248 | 69909.0587 |  | 236.6882 | 812.4236 | 150482.4825 |  | 80573.4238 | 80573.4238 | 0
21.44 | 26.44 | 538.8 | 0.10443 | 236.7893 | 337.3589 | 69993.0649 |  | 236.7893 | 812.8214 | 150684.5135 |  | 80691.4486 | 80691.4486 | 0
21.45 | 26.45 | 539 | 0.10438 | 236.8904 | 337.4929 | 70077.1381 |  | 236.8904 | 813.2192 | 150886.7247 |  | 80809.5866 | 80809.5866 | 0
21.46 | 26.46 | 539.2 | 0.10434 | 236.9915 | 337.6269 | 70161.2784 |  | 236.9915 | 813.617 | 151089.1161 |  | 80927.8377 | 80927.8377 | 0
21.47 | 26.47 | 539.4 | 0.1043 | 237.0926 | 337.7609 | 70245.4858 |  | 237.0926 | 814.0149 | 151291.6879 |  | 81046.2021 | 81046.2021 | 0
21.48 | 26.48 | 539.6 | 0.10425 | 237.1937 | 337.895 | 70329.7603 |  | 237.1937 | 814.4127 | 151494.4401 |  | 81164.6798 | 81164.6798 | 0
21.49 | 26.49 | 539.8 | 0.10421 | 237.2947 | 338.029 | 70414.102 |  | 237.2947 | 814.8105 | 151697.3728 |  | 81283.2708 | 81283.2708 | 0
21.5 | 26.5 | 540 | 0.10417 | 237.3958 | 338.163 | 70498.5108 |  | 237.3958 | 815.2083 | 151900.4861 |  | 81401.9753 | 81401.9753 | 0
21.51 | 26.51 | 540.2 | 0.10412 | 237.4969 | 338.297 | 70582.9869 |  | 237.4969 | 815.6062 | 152103.7801 |  | 81520.7932 | 81520.7932 | 0
21.52 | 26.52 | 540.4 | 0.10408 | 237.598 | 338.4311 | 70667.5302 |  | 237.598 | 816.004 | 152307.2548 |  | 81639.7246 | 81639.7246 | 0
21.53 | 26.53 | 540.6 | 0.10404 | 237.6991 | 338.5651 | 70752.1407 |  | 237.6991 | 816.4018 | 152510.9103 |  | 81758.7696 | 81758.7696 | 0
21.54 | 26.54 | 540.8 | 0.10399 | 237.8002 | 338.6991 | 70836.8185 |  | 237.8002 | 816.7997 | 152714.7467 |  | 81877.9282 | 81877.9282 | 0
21.55 | 26.55 | 541 | 0.10395 | 237.9012 | 338.8331 | 70921.5637 |  | 237.9012 | 817.1975 | 152918.7642 |  | 81997.2005 | 81997.2005 | 0
21.56 | 26.56 | 541.2 | 0.10391 | 238.0023 | 338.9672 | 71006.3762 |  | 238.0023 | 817.5953 | 153122.9626 |  | 82116.5865 | 82116.5865 | 0
21.57 | 26.57 | 541.4 | 0.10386 | 238.1034 | 339.1012 | 71091.256 |  | 238.1034 | 817.9932 | 153327.3423 |  | 82236.0863 | 82236.0863 | 0
21.58 | 26.58 | 541.6 | 0.10382 | 238.2045 | 339.2352 | 71176.2032 |  | 238.2045 | 818.391 | 153531.9031 |  | 82355.6999 | 82355.6999 | 0
21.59 | 26.59 | 541.8 | 0.10378 | 238.3056 | 339.3692 | 71261.2179 |  | 238.3056 | 818.7889 | 153736.6453 |  | 82475.4274 | 82475.4274 | 0
21.6 | 26.6 | 542 | 0.10373 | 238.4066 | 339.5032 | 71346.3 |  | 238.4066 | 819.1867 | 153941.5688 |  | 82595.2688 | 82595.2688 | 0
21.61 | 26.61 | 542.2 | 0.10369 | 238.5077 | 339.6372 | 71431.4495 |  | 238.5077 | 819.5846 | 154146.6738 |  | 82715.2242 | 82715.2242 | 0
21.62 | 26.62 | 542.4 | 0.10365 | 238.6088 | 339.7713 | 71516.6666 |  | 238.6088 | 819.9824 | 154351.9603 |  | 82835.2937 | 82835.2937 | 0
21.63 | 26.63 | 542.6 | 0.10361 | 238.7099 | 339.9053 | 71601.9512 |  | 238.7099 | 820.3803 | 154557.4285 |  | 82955.4773 | 82955.4773 | 0
21.64 | 26.64 | 542.8 | 0.10356 | 238.8109 | 340.0393 | 71687.3033 |  | 238.8109 | 820.7781 | 154763.0784 |  | 83075.775 | 83075.775 | 0
21.65 | 26.65 | 543 | 0.10352 | 238.912 | 340.1733 | 71772.7231 |  | 238.912 | 821.176 | 154968.91 |  | 83196.187 | 83196.187 | 0
21.66 | 26.66 | 543.2 | 0.10348 | 239.0131 | 340.3073 | 71858.2104 |  | 239.0131 | 821.5738 | 155174.9235 |  | 83316.7132 | 83316.7132 | 0
21.67 | 26.67 | 543.4 | 0.10343 | 239.1141 | 340.4413 | 71943.7653 |  | 239.1141 | 821.9717 | 155381.119 |  | 83437.3537 | 83437.3537 | 0
21.68 | 26.68 | 543.6 | 0.10339 | 239.2152 | 340.5754 | 72029.388 |  | 239.2152 | 822.3696 | 155587.4965 |  | 83558.1085 | 83558.1085 | 0
21.69 | 26.69 | 543.8 | 0.10335 | 239.3163 | 340.7094 | 72115.0782 |  | 239.3163 | 822.7674 | 155794.0561 |  | 83678.9778 | 83678.9778 | 0
21.7 | 26.7 | 544 | 0.10331 | 239.4174 | 340.8434 | 72200.8363 |  | 239.4174 | 823.1653 | 156000.7979 |  | 83799.9616 | 83799.9616 | 0
21.71 | 26.71 | 544.2 | 0.10326 | 239.5184 | 340.9774 | 72286.662 |  | 239.5184 | 823.5632 | 156207.7219 |  | 83921.0599 | 83921.0599 | 0
21.72 | 26.72 | 544.4 | 0.10322 | 239.6195 | 341.1114 | 72372.5555 |  | 239.6195 | 823.961 | 156414.8283 |  | 84042.2728 | 84042.2728 | 0
21.73 | 26.73 | 544.6 | 0.10318 | 239.7206 | 341.2454 | 72458.5168 |  | 239.7206 | 824.3589 | 156622.1171 |  | 84163.6003 | 84163.6003 | 0
21.74 | 26.74 | 544.8 | 0.10314 | 239.8216 | 341.3794 | 72544.5459 |  | 239.8216 | 824.7568 | 156829.5884 |  | 84285.0424 | 84285.0424 | 0
21.75 | 26.75 | 545 | 0.10309 | 239.9227 | 341.5134 | 72630.6429 |  | 239.9227 | 825.1546 | 157037.2423 |  | 84406.5994 | 84406.5994 | 0
21.76 | 26.76 | 545.2 | 0.10305 | 240.0237 | 341.6474 | 72716.8077 |  | 240.0237 | 825.5525 | 157245.0788 |  | 84528.2711 | 84528.2711 | 0
21.77 | 26.77 | 545.4 | 0.10301 | 240.1248 | 341.7814 | 72803.0405 |  | 240.1248 | 825.9504 | 157453.0981 |  | 84650.0577 | 84650.0577 | 0
21.78 | 26.78 | 545.6 | 0.10297 | 240.2259 | 341.9155 | 72889.3411 |  | 240.2259 | 826.3483 | 157661.3002 |  | 84771.9591 | 84771.9591 | 0
21.79 | 26.79 | 545.8 | 0.10292 | 240.3269 | 342.0495 | 72975.7097 |  | 240.3269 | 826.7462 | 157869.6853 |  | 84893.9755 | 84893.9755 | 0
21.8 | 26.8 | 546 | 0.10288 | 240.428 | 342.1835 | 73062.1463 |  | 240.428 | 827.144 | 158078.2533 |  | 85016.107 | 85016.107 | 0
21.81 | 26.81 | 546.2 | 0.10284 | 240.529 | 342.3175 | 73148.6509 |  | 240.529 | 827.5419 | 158287.0044 |  | 85138.3535 | 85138.3535 | 0
21.82 | 26.82 | 546.4 | 0.1028 | 240.6301 | 342.4515 | 73235.2235 |  | 240.6301 | 827.9398 | 158495.9386 |  | 85260.715 | 85260.715 | 0
21.83 | 26.83 | 546.6 | 0.10275 | 240.7312 | 342.5855 | 73321.8642 |  | 240.7312 | 828.3377 | 158705.056 |  | 85383.1918 | 85383.1918 | 0
21.84 | 26.84 | 546.8 | 0.10271 | 240.8322 | 342.7195 | 73408.573 |  | 240.8322 | 828.7356 | 158914.3568 |  | 85505.7838 | 85505.7838 | 0
21.85 | 26.85 | 547 | 0.10267 | 240.9333 | 342.8535 | 73495.3498 |  | 240.9333 | 829.1335 | 159123.8409 |  | 85628.491 | 85628.491 | 0
21.86 | 26.86 | 547.2 | 0.10263 | 241.0343 | 342.9875 | 73582.1948 |  | 241.0343 | 829.5314 | 159333.5085 |  | 85751.3136 | 85751.3136 | 0
21.87 | 26.87 | 547.4 | 0.10259 | 241.1354 | 343.1215 | 73669.108 |  | 241.1354 | 829.9293 | 159543.3596 |  | 85874.2516 | 85874.2516 | 0
21.88 | 26.88 | 547.6 | 0.10254 | 241.2364 | 343.2555 | 73756.0894 |  | 241.2364 | 830.3272 | 159753.3944 |  | 85997.305 | 85997.305 | 0
21.89 | 26.89 | 547.8 | 0.1025 | 241.3375 | 343.3895 | 73843.139 |  | 241.3375 | 830.7251 | 159963.6128 |  | 86120.4739 | 86120.4739 | 0
21.9 | 26.9 | 548 | 0.10246 | 241.4385 | 343.5235 | 73930.2568 |  | 241.4385 | 831.123 | 160174.0151 |  | 86243.7583 | 86243.7583 | 0
21.91 | 26.91 | 548.2 | 0.10242 | 241.5396 | 343.6575 | 74017.4429 |  | 241.5396 | 831.5209 | 160384.6012 |  | 86367.1583 | 86367.1583 | 0
21.92 | 26.92 | 548.4 | 0.10238 | 241.6406 | 343.7915 | 74104.6973 |  | 241.6406 | 831.9188 | 160595.3712 |  | 86490.674 | 86490.674 | 0
21.93 | 26.93 | 548.6 | 0.10233 | 241.7417 | 343.9255 | 74192.02 |  | 241.7417 | 832.3167 | 160806.3253 |  | 86614.3053 | 86614.3053 | 0
21.94 | 26.94 | 548.8 | 0.10229 | 241.8427 | 344.0595 | 74279.4111 |  | 241.8427 | 832.7146 | 161017.4635 |  | 86738.0524 | 86738.0524 | 0
21.95 | 26.95 | 549 | 0.10225 | 241.9438 | 344.1935 | 74366.8705 |  | 241.9438 | 833.1125 | 161228.7859 |  | 86861.9153 | 86861.9153 | 0
21.96 | 26.96 | 549.2 | 0.10221 | 242.0448 | 344.3275 | 74454.3984 |  | 242.0448 | 833.5104 | 161440.2925 |  | 86985.8941 | 86985.8941 | 0
21.97 | 26.97 | 549.4 | 0.10217 | 242.1459 | 344.4615 | 74541.9947 |  | 242.1459 | 833.9083 | 161651.9835 |  | 87109.9888 | 87109.9888 | 0
21.98 | 26.98 | 549.6 | 0.10212 | 242.2469 | 344.5955 | 74629.6594 |  | 242.2469 | 834.3062 | 161863.8589 |  | 87234.1995 | 87234.1995 | 0
21.99 | 26.99 | 549.8 | 0.10208 | 242.3479 | 344.7295 | 74717.3926 |  | 242.3479 | 834.7041 | 162075.9188 |  | 87358.5261 | 87358.5261 | 0
22 | 27 | 550 | 0.10204 | 242.449 | 344.8635 | 74805.1944 |  | 242.449 | 835.102 | 162288.1633 |  | 87482.9689 | 87482.9689 | 0
22.01 | 27.01 | 550.2 | 0.102 | 242.55 | 344.9975 | 74893.0647 |  | 242.55 | 835.5 | 162500.5924 |  | 87607.5278 | 87607.5278 | 0
22.02 | 27.02 | 550.4 | 0.10196 | 242.6511 | 345.1315 | 74981.0035 |  | 242.6511 | 835.8979 | 162713.2063 |  | 87732.2028 | 87732.2028 | 0
22.03 | 27.03 | 550.6 | 0.10192 | 242.7521 | 345.2655 | 75069.0109 |  | 242.7521 | 836.2958 | 162926.005 |  | 87856.9941 | 87856.9941 | 0
22.04 | 27.04 | 550.8 | 0.10187 | 242.8531 | 345.3994 | 75157.087 |  | 242.8531 | 836.6937 | 163138.9886 |  | 87981.9017 | 87981.9017 | 0
22.05 | 27.05 | 551 | 0.10183 | 242.9542 | 345.5334 | 75245.2317 |  | 242.9542 | 837.0916 | 163352.1573 |  | 88106.9256 | 88106.9256 | 0
22.06 | 27.06 | 551.2 | 0.10179 | 243.0552 | 345.6674 | 75333.445 |  | 243.0552 | 837.4896 | 163565.5109 |  | 88232.0659 | 88232.0659 | 0
22.07 | 27.07 | 551.4 | 0.10175 | 243.1562 | 345.8014 | 75421.7271 |  | 243.1562 | 837.8875 | 163779.0497 |  | 88357.3226 | 88357.3226 | 0
22.08 | 27.08 | 551.6 | 0.10171 | 243.2573 | 345.9354 | 75510.0779 |  | 243.2573 | 838.2854 | 163992.7738 |  | 88482.6959 | 88482.6959 | 0
22.09 | 27.09 | 551.8 | 0.10167 | 243.3583 | 346.0694 | 75598.4974 |  | 243.3583 | 838.6834 | 164206.6831 |  | 88608.1857 | 88608.1857 | 0
22.1 | 27.1 | 552 | 0.10163 | 243.4593 | 346.2034 | 75686.9857 |  | 243.4593 | 839.0813 | 164420.7778 |  | 88733.7921 | 88733.7921 | 0
22.11 | 27.11 | 552.2 | 0.10158 | 243.5604 | 346.3374 | 75775.5428 |  | 243.5604 | 839.4792 | 164635.058 |  | 88859.5152 | 88859.5152 | 0
22.12 | 27.12 | 552.4 | 0.10154 | 243.6614 | 346.4714 | 75864.1688 |  | 243.6614 | 839.8772 | 164849.5238 |  | 88985.355 | 88985.355 | 0
22.13 | 27.13 | 552.6 | 0.1015 | 243.7624 | 346.6054 | 75952.8636 |  | 243.7624 | 840.2751 | 165064.1751 |  | 89111.3115 | 89111.3115 | 0
22.14 | 27.14 | 552.8 | 0.10146 | 243.8635 | 346.7393 | 76041.6273 |  | 243.8635 | 840.6731 | 165279.0122 |  | 89237.3849 | 89237.3849 | 0
22.15 | 27.15 | 553 | 0.10142 | 243.9645 | 346.8733 | 76130.4599 |  | 243.9645 | 841.071 | 165494.035 |  | 89363.5751 | 89363.5751 | 0
22.16 | 27.16 | 553.2 | 0.10138 | 244.0655 | 347.0073 | 76219.3614 |  | 244.0655 | 841.4689 | 165709.2437 |  | 89489.8823 | 89489.8823 | 0
22.17 | 27.17 | 553.4 | 0.10134 | 244.1666 | 347.1413 | 76308.3319 |  | 244.1666 | 841.8669 | 165924.6384 |  | 89616.3064 | 89616.3064 | 0
22.18 | 27.18 | 553.6 | 0.1013 | 244.2676 | 347.2753 | 76397.3714 |  | 244.2676 | 842.2648 | 166140.219 |  | 89742.8476 | 89742.8476 | 0
22.19 | 27.19 | 553.8 | 0.10126 | 244.3686 | 347.4093 | 76486.4799 |  | 244.3686 | 842.6628 | 166355.9858 |  | 89869.5059 | 89869.5059 | 0
22.2 | 27.2 | 554 | 0.10121 | 244.4696 | 347.5432 | 76575.6575 |  | 244.4696 | 843.0607 | 166571.9388 |  | 89996.2813 | 89996.2813 | 0
22.21 | 27.21 | 554.2 | 0.10117 | 244.5707 | 347.6772 | 76664.9041 |  | 244.5707 | 843.4587 | 166788.078 |  | 90123.1739 | 90123.1739 | 0
22.22 | 27.22 | 554.4 | 0.10113 | 244.6717 | 347.8112 | 76754.2198 |  | 244.6717 | 843.8566 | 167004.4036 |  | 90250.1837 | 90250.1837 | 0
22.23 | 27.23 | 554.6 | 0.10109 | 244.7727 | 347.9452 | 76843.6047 |  | 244.7727 | 844.2546 | 167220.9156 |  | 90377.3109 | 90377.3109 | 0
22.24 | 27.24 | 554.8 | 0.10105 | 244.8737 | 348.0792 | 76933.0587 |  | 244.8737 | 844.6525 | 167437.6141 |  | 90504.5554 | 90504.5554 | 0
22.25 | 27.25 | 555 | 0.10101 | 244.9747 | 348.2132 | 77022.5819 |  | 244.9747 | 845.0505 | 167654.4992 |  | 90631.9173 | 90631.9173 | 0
22.26 | 27.26 | 555.2 | 0.10097 | 245.0758 | 348.3471 | 77112.1742 |  | 245.0758 | 845.4485 | 167871.5709 |  | 90759.3967 | 90759.3967 | 0
22.27 | 27.27 | 555.4 | 0.10093 | 245.1768 | 348.4811 | 77201.8359 |  | 245.1768 | 845.8464 | 168088.8294 |  | 90886.9935 | 90886.9935 | 0
22.28 | 27.28 | 555.6 | 0.10089 | 245.2778 | 348.6151 | 77291.5667 |  | 245.2778 | 846.2444 | 168306.2747 |  | 91014.708 | 91014.708 | 0
22.29 | 27.29 | 555.8 | 0.10085 | 245.3788 | 348.7491 | 77381.3669 |  | 245.3788 | 846.6424 | 168523.9069 |  | 91142.5401 | 91142.5401 | 0
22.3 | 27.3 | 556 | 0.10081 | 245.4798 | 348.8831 | 77471.2363 |  | 245.4798 | 847.0403 | 168741.7261 |  | 91270.4898 | 91270.4898 | 0
22.31 | 27.31 | 556.2 | 0.10077 | 245.5809 | 349.017 | 77561.1751 |  | 245.5809 | 847.4383 | 168959.7324 |  | 91398.5573 | 91398.5573 | 0
22.32 | 27.32 | 556.4 | 0.10073 | 245.6819 | 349.151 | 77651.1833 |  | 245.6819 | 847.8363 | 169177.9258 |  | 91526.7425 | 91526.7425 | 0
22.33 | 27.33 | 556.6 | 0.10068 | 245.7829 | 349.285 | 77741.2608 |  | 245.7829 | 848.2342 | 169396.3064 |  | 91655.0456 | 91655.0456 | 0
22.34 | 27.34 | 556.8 | 0.10064 | 245.8839 | 349.419 | 77831.4078 |  | 245.8839 | 848.6322 | 169614.8744 |  | 91783.4666 | 91783.4666 | 0
22.35 | 27.35 | 557 | 0.1006 | 245.9849 | 349.5529 | 77921.6242 |  | 245.9849 | 849.0302 | 169833.6297 |  | 91912.0055 | 91912.0055 | 0
22.36 | 27.36 | 557.2 | 0.10056 | 246.0859 | 349.6869 | 78011.9101 |  | 246.0859 | 849.4282 | 170052.5725 |  | 92040.6624 | 92040.6624 | 0
22.37 | 27.37 | 557.4 | 0.10052 | 246.1869 | 349.8209 | 78102.2655 |  | 246.1869 | 849.8261 | 170271.7028 |  | 92169.4373 | 92169.4373 | 0
22.38 | 27.38 | 557.6 | 0.10048 | 246.2879 | 349.9549 | 78192.6904 |  | 246.2879 | 850.2241 | 170491.0208 |  | 92298.3304 | 92298.3304 | 0
22.39 | 27.39 | 557.8 | 0.10044 | 246.389 | 350.0888 | 78283.1849 |  | 246.389 | 850.6221 | 170710.5264 |  | 92427.3416 | 92427.3416 | 0
22.4 | 27.4 | 558 | 0.1004 | 246.49 | 350.2228 | 78373.7489 |  | 246.49 | 851.0201 | 170930.2199 |  | 92556.471 | 92556.471 | 0
22.41 | 27.41 | 558.2 | 0.10036 | 246.591 | 350.3568 | 78464.3825 |  | 246.591 | 851.4181 | 171150.1012 |  | 92685.7186 | 92685.7186 | 0
22.42 | 27.42 | 558.4 | 0.10032 | 246.692 | 350.4907 | 78555.0858 |  | 246.692 | 851.8161 | 171370.1704 |  | 92815.0846 | 92815.0846 | 0
22.43 | 27.43 | 558.6 | 0.10028 | 246.793 | 350.6247 | 78645.8587 |  | 246.793 | 852.214 | 171590.4277 |  | 92944.569 | 92944.569 | 0
22.44 | 27.44 | 558.8 | 0.10024 | 246.894 | 350.7587 | 78736.7014 |  | 246.894 | 852.612 | 171810.8731 |  | 93074.1717 | 93074.1717 | 0
22.45 | 27.45 | 559 | 0.1002 | 246.995 | 350.8927 | 78827.6137 |  | 246.995 | 853.01 | 172031.5066 |  | 93203.893 | 93203.893 | 0
22.46 | 27.46 | 559.2 | 0.10016 | 247.096 | 351.0266 | 78918.5957 |  | 247.096 | 853.408 | 172252.3285 |  | 93333.7327 | 93333.7327 | 0
22.47 | 27.47 | 559.4 | 0.10012 | 247.197 | 351.1606 | 79009.6476 |  | 247.197 | 853.806 | 172473.3386 |  | 93463.6911 | 93463.6911 | 0
22.48 | 27.48 | 559.6 | 0.10008 | 247.298 | 351.2946 | 79100.7692 |  | 247.298 | 854.204 | 172694.5372 |  | 93593.7681 | 93593.7681 | 0
22.49 | 27.49 | 559.8 | 0.10004 | 247.399 | 351.4285 | 79191.9606 |  | 247.399 | 854.602 | 172915.9243 |  | 93723.9637 | 93723.9637 | 0
22.5 | 27.5 | 560 | 0.1 | 247.5 | 351.5625 | 79283.2219 |  | 247.5 | 855 | 173137.5 |  | 93854.2781 | 93854.2781 | 0
22.51 | 27.51 | 560.2 | 0.09996 | 247.601 | 351.6965 | 79374.553 |  | 247.601 | 855.398 | 173359.2643 |  | 93984.7113 | 93984.7113 | 0
22.52 | 27.52 | 560.4 | 0.09992 | 247.702 | 351.8304 | 79465.9541 |  | 247.702 | 855.796 | 173581.2174 |  | 94115.2634 | 94115.2634 | 0
22.53 | 27.53 | 560.6 | 0.09988 | 247.803 | 351.9644 | 79557.425 |  | 247.803 | 856.194 | 173803.3593 |  | 94245.9343 | 94245.9343 | 0
22.54 | 27.54 | 560.8 | 0.09984 | 247.904 | 352.0984 | 79648.9659 |  | 247.904 | 856.592 | 174025.6902 |  | 94376.7242 | 94376.7242 | 0
22.55 | 27.55 | 561 | 0.0998 | 248.005 | 352.2323 | 79740.5768 |  | 248.005 | 856.99 | 174248.21 |  | 94507.6331 | 94507.6331 | 0
22.56 | 27.56 | 561.2 | 0.099761 | 248.106 | 352.3663 | 79832.2577 |  | 248.106 | 857.388 | 174470.9188 |  | 94638.6611 | 94638.6611 | 0
22.57 | 27.57 | 561.4 | 0.099721 | 248.207 | 352.5003 | 79924.0087 |  | 248.207 | 857.786 | 174693.8168 |  | 94769.8082 | 94769.8082 | 0
22.58 | 27.58 | 561.6 | 0.099681 | 248.308 | 352.6342 | 80015.8297 |  | 248.308 | 858.1841 | 174916.9041 |  | 94901.0744 | 94901.0744 | 0
22.59 | 27.59 | 561.8 | 0.099641 | 248.409 | 352.7682 | 80107.7207 |  | 248.409 | 858.5821 | 175140.1806 |  | 95032.4599 | 95032.4599 | 0
22.6 | 27.6 | 562 | 0.099602 | 248.51 | 352.9021 | 80199.6819 |  | 248.51 | 858.9801 | 175363.6465 |  | 95163.9646 | 95163.9646 | 0
22.61 | 27.61 | 562.2 | 0.099562 | 248.611 | 353.0361 | 80291.7132 |  | 248.611 | 859.3781 | 175587.3019 |  | 95295.5887 | 95295.5887 | 0
22.62 | 27.62 | 562.4 | 0.099522 | 248.7119 | 353.1701 | 80383.8147 |  | 248.7119 | 859.7761 | 175811.1468 |  | 95427.3322 | 95427.3322 | 0
22.63 | 27.63 | 562.6 | 0.099483 | 248.8129 | 353.304 | 80475.9864 |  | 248.8129 | 860.1741 | 176035.1814 |  | 95559.195 | 95559.195 | 0
22.64 | 27.64 | 562.8 | 0.099443 | 248.9139 | 353.438 | 80568.2283 |  | 248.9139 | 860.5722 | 176259.4057 |  | 95691.1774 | 95691.1774 | 0
22.65 | 27.65 | 563 | 0.099404 | 249.0149 | 353.5719 | 80660.5404 |  | 249.0149 | 860.9702 | 176483.8197 |  | 95823.2793 | 95823.2793 | 0
22.66 | 27.66 | 563.2 | 0.099364 | 249.1159 | 353.7059 | 80752.9228 |  | 249.1159 | 861.3682 | 176708.4236 |  | 95955.5008 | 95955.5008 | 0
22.67 | 27.67 | 563.4 | 0.099325 | 249.2169 | 353.8399 | 80845.3755 |  | 249.2169 | 861.7662 | 176933.2175 |  | 96087.842 | 96087.842 | 0
22.68 | 27.68 | 563.6 | 0.099285 | 249.3179 | 353.9738 | 80937.8985 |  | 249.3179 | 862.1643 | 177158.2013 |  | 96220.3028 | 96220.3028 | 0
22.69 | 27.69 | 563.8 | 0.099246 | 249.4189 | 354.1078 | 81030.4919 |  | 249.4189 | 862.5623 | 177383.3753 |  | 96352.8834 | 96352.8834 | 0
22.7 | 27.7 | 564 | 0.099206 | 249.5198 | 354.2417 | 81123.1556 |  | 249.5198 | 862.9603 | 177608.7395 |  | 96485.5838 | 96485.5838 | 0
22.71 | 27.71 | 564.2 | 0.099167 | 249.6208 | 354.3757 | 81215.8898 |  | 249.6208 | 863.3583 | 177834.2939 |  | 96618.4041 | 96618.4041 | 0
22.72 | 27.72 | 564.4 | 0.099128 | 249.7218 | 354.5096 | 81308.6944 |  | 249.7218 | 863.7564 | 178060.0387 |  | 96751.3443 | 96751.3443 | 0
22.73 | 27.73 | 564.6 | 0.099088 | 249.8228 | 354.6436 | 81401.5694 |  | 249.8228 | 864.1544 | 178285.9739 |  | 96884.4044 | 96884.4044 | 0
22.74 | 27.74 | 564.8 | 0.099049 | 249.9238 | 354.7776 | 81494.5149 |  | 249.9238 | 864.5525 | 178512.0996 |  | 97017.5846 | 97017.5846 | 0
22.75 | 27.75 | 565 | 0.09901 | 250.0248 | 354.9115 | 81587.531 |  | 250.0248 | 864.9505 | 178738.4158 |  | 97150.8849 | 97150.8849 | 0
22.76 | 27.76 | 565.2 | 0.098971 | 250.1257 | 355.0455 | 81680.6176 |  | 250.1257 | 865.3485 | 178964.9228 |  | 97284.3052 | 97284.3052 | 0
22.77 | 27.77 | 565.4 | 0.098932 | 250.2267 | 355.1794 | 81773.7747 |  | 250.2267 | 865.7466 | 179191.6205 |  | 97417.8458 | 97417.8458 | 0
22.78 | 27.78 | 565.6 | 0.098892 | 250.3277 | 355.3134 | 81867.0024 |  | 250.3277 | 866.1446 | 179418.509 |  | 97551.5066 | 97551.5066 | 0
22.79 | 27.79 | 565.8 | 0.098853 | 250.4287 | 355.4473 | 81960.3008 |  | 250.4287 | 866.5427 | 179645.5884 |  | 97685.2876 | 97685.2876 | 0
22.8 | 27.8 | 566 | 0.098814 | 250.5296 | 355.5813 | 82053.6698 |  | 250.5296 | 866.9407 | 179872.8588 |  | 97819.1891 | 97819.1891 | 0
22.81 | 27.81 | 566.2 | 0.098775 | 250.6306 | 355.7152 | 82147.1094 |  | 250.6306 | 867.3388 | 180100.3203 |  | 97953.2109 | 97953.2109 | 0
22.82 | 27.82 | 566.4 | 0.098736 | 250.7316 | 355.8492 | 82240.6198 |  | 250.7316 | 867.7368 | 180327.9729 |  | 98087.3531 | 98087.3531 | 0
22.83 | 27.83 | 566.6 | 0.098697 | 250.8326 | 355.9831 | 82334.2008 |  | 250.8326 | 868.1349 | 180555.8167 |  | 98221.6159 | 98221.6159 | 0
22.84 | 27.84 | 566.8 | 0.098658 | 250.9335 | 356.1171 | 82427.8527 |  | 250.9335 | 868.5329 | 180783.8519 |  | 98355.9992 | 98355.9992 | 0
22.85 | 27.85 | 567 | 0.098619 | 251.0345 | 356.251 | 82521.5753 |  | 251.0345 | 868.931 | 181012.0784 |  | 98490.5031 | 98490.5031 | 0
22.86 | 27.86 | 567.2 | 0.09858 | 251.1355 | 356.385 | 82615.3687 |  | 251.1355 | 869.329 | 181240.4964 |  | 98625.1277 | 98625.1277 | 0
22.87 | 27.87 | 567.4 | 0.098542 | 251.2365 | 356.5189 | 82709.2329 |  | 251.2365 | 869.7271 | 181469.1059 |  | 98759.873 | 98759.873 | 0
22.88 | 27.88 | 567.6 | 0.098503 | 251.3374 | 356.6529 | 82803.168 |  | 251.3374 | 870.1251 | 181697.9071 |  | 98894.739 | 98894.739 | 0
22.89 | 27.89 | 567.8 | 0.098464 | 251.4384 | 356.7868 | 82897.174 |  | 251.4384 | 870.5232 | 181926.8999 |  | 99029.7259 | 99029.7259 | 0
22.9 | 27.9 | 568 | 0.098425 | 251.5394 | 356.9208 | 82991.2509 |  | 251.5394 | 870.9213 | 182156.0846 |  | 99164.8337 | 99164.8337 | 0
22.91 | 27.91 | 568.2 | 0.098386 | 251.6403 | 357.0547 | 83085.3987 |  | 251.6403 | 871.3193 | 182385.4611 |  | 99300.0623 | 99300.0623 | 0
22.92 | 27.92 | 568.4 | 0.098348 | 251.7413 | 357.1887 | 83179.6175 |  | 251.7413 | 871.7174 | 182615.0295 |  | 99435.412 | 99435.412 | 0
22.93 | 27.93 | 568.6 | 0.098309 | 251.8423 | 357.3226 | 83273.9073 |  | 251.8423 | 872.1155 | 182844.79 |  | 99570.8827 | 99570.8827 | 0
22.94 | 27.94 | 568.8 | 0.09827 | 251.9432 | 357.4565 | 83368.2681 |  | 251.9432 | 872.5135 | 183074.7426 |  | 99706.4745 | 99706.4745 | 0
22.95 | 27.95 | 569 | 0.098232 | 252.0442 | 357.5905 | 83462.7 |  | 252.0442 | 872.9116 | 183304.8873 |  | 99842.1874 | 99842.1874 | 0
22.96 | 27.96 | 569.2 | 0.098193 | 252.1452 | 357.7244 | 83557.2029 |  | 252.1452 | 873.3097 | 183535.2244 |  | 99978.0215 | 99978.0215 | 0
22.97 | 27.97 | 569.4 | 0.098155 | 252.2461 | 357.8584 | 83651.7769 |  | 252.2461 | 873.7077 | 183765.7537 |  | 100113.9769 | 100113.9769 | 0
22.98 | 27.98 | 569.6 | 0.098116 | 252.3471 | 357.9923 | 83746.422 |  | 252.3471 | 874.1058 | 183996.4755 |  | 100250.0535 | 100250.0535 | 0
22.99 | 27.99 | 569.8 | 0.098078 | 252.4481 | 358.1263 | 83841.1383 |  | 252.4481 | 874.5039 | 184227.3898 |  | 100386.2516 | 100386.2516 | 0
23 | 28 | 570 | 0.098039 | 252.549 | 358.2602 | 83935.9258 |  | 252.549 | 874.902 | 184458.4967 |  | 100522.571 | 100522.571 | 0
23.01 | 28.01 | 570.2 | 0.098001 | 252.65 | 358.3941 | 84030.7844 |  | 252.65 | 875.3 | 184689.7963 |  | 100659.0119 | 100659.0119 | 0
23.02 | 28.02 | 570.4 | 0.097962 | 252.7509 | 358.5281 | 84125.7143 |  | 252.7509 | 875.6981 | 184921.2886 |  | 100795.5743 | 100795.5743 | 0
23.03 | 28.03 | 570.6 | 0.097924 | 252.8519 | 358.662 | 84220.7155 |  | 252.8519 | 876.0962 | 185152.9737 |  | 100932.2582 | 100932.2582 | 0
23.04 | 28.04 | 570.8 | 0.097886 | 252.9529 | 358.796 | 84315.7879 |  | 252.9529 | 876.4943 | 185384.8517 |  | 101069.0638 | 101069.0638 | 0
23.05 | 28.05 | 571 | 0.097847 | 253.0538 | 358.9299 | 84410.9316 |  | 253.0538 | 876.8924 | 185616.9227 |  | 101205.9911 | 101205.9911 | 0
23.06 | 28.06 | 571.2 | 0.097809 | 253.1548 | 359.0638 | 84506.1467 |  | 253.1548 | 877.2905 | 185849.1868 |  | 101343.0401 | 101343.0401 | 0
23.07 | 28.07 | 571.4 | 0.097771 | 253.2557 | 359.1978 | 84601.4332 |  | 253.2557 | 877.6885 | 186081.644 |  | 101480.2108 | 101480.2108 | 0
23.08 | 28.08 | 571.6 | 0.097733 | 253.3567 | 359.3317 | 84696.791 |  | 253.3567 | 878.0866 | 186314.2944 |  | 101617.5034 | 101617.5034 | 0
23.09 | 28.09 | 571.8 | 0.097694 | 253.4576 | 359.4656 | 84792.2203 |  | 253.4576 | 878.4847 | 186547.1382 |  | 101754.9179 | 101754.9179 | 0
23.1 | 28.1 | 572 | 0.097656 | 253.5586 | 359.5996 | 84887.721 |  | 253.5586 | 878.8828 | 186780.1753 |  | 101892.4544 | 101892.4544 | 0
23.11 | 28.11 | 572.2 | 0.097618 | 253.6595 | 359.7335 | 84983.2931 |  | 253.6595 | 879.2809 | 187013.4059 |  | 102030.1128 | 102030.1128 | 0
23.12 | 28.12 | 572.4 | 0.09758 | 253.7605 | 359.8675 | 85078.9368 |  | 253.7605 | 879.679 | 187246.83 |  | 102167.8933 | 102167.8933 | 0
23.13 | 28.13 | 572.6 | 0.097542 | 253.8615 | 360.0014 | 85174.652 |  | 253.8615 | 880.0771 | 187480.4478 |  | 102305.7958 | 102305.7958 | 0
23.14 | 28.14 | 572.8 | 0.097504 | 253.9624 | 360.1353 | 85270.4387 |  | 253.9624 | 880.4752 | 187714.2593 |  | 102443.8206 | 102443.8206 | 0
23.15 | 28.15 | 573 | 0.097466 | 254.0634 | 360.2693 | 85366.297 |  | 254.0634 | 880.8733 | 187948.2645 |  | 102581.9675 | 102581.9675 | 0
23.16 | 28.16 | 573.2 | 0.097428 | 254.1643 | 360.4032 | 85462.2269 |  | 254.1643 | 881.2714 | 188182.4636 |  | 102720.2367 | 102720.2367 | 0
23.17 | 28.17 | 573.4 | 0.09739 | 254.2653 | 360.5371 | 85558.2285 |  | 254.2653 | 881.6695 | 188416.8567 |  | 102858.6282 | 102858.6282 | 0
23.18 | 28.18 | 573.6 | 0.097352 | 254.3662 | 360.6711 | 85654.3017 |  | 254.3662 | 882.0676 | 188651.4438 |  | 102997.1421 | 102997.1421 | 0
23.19 | 28.19 | 573.8 | 0.097314 | 254.4671 | 360.805 | 85750.4466 |  | 254.4671 | 882.4657 | 188886.2249 |  | 103135.7784 | 103135.7784 | 0
23.2 | 28.2 | 574 | 0.097276 | 254.5681 | 360.9389 | 85846.6632 |  | 254.5681 | 882.8638 | 189121.2003 |  | 103274.5371 | 103274.5371 | 0
23.21 | 28.21 | 574.2 | 0.097238 | 254.669 | 361.0728 | 85942.9515 |  | 254.669 | 883.2619 | 189356.3699 |  | 103413.4184 | 103413.4184 | 0
23.22 | 28.22 | 574.4 | 0.097201 | 254.77 | 361.2068 | 86039.3116 |  | 254.77 | 883.66 | 189591.7339 |  | 103552.4223 | 103552.4223 | 0
23.23 | 28.23 | 574.6 | 0.097163 | 254.8709 | 361.3407 | 86135.7435 |  | 254.8709 | 884.0581 | 189827.2923 |  | 103691.5488 | 103691.5488 | 0
23.24 | 28.24 | 574.8 | 0.097125 | 254.9719 | 361.4746 | 86232.2472 |  | 254.9719 | 884.4563 | 190063.0452 |  | 103830.798 | 103830.798 | 0
23.25 | 28.25 | 575 | 0.097087 | 255.0728 | 361.6086 | 86328.8227 |  | 255.0728 | 884.8544 | 190298.9927 |  | 103970.17 | 103970.17 | 0
23.26 | 28.26 | 575.2 | 0.09705 | 255.1738 | 361.7425 | 86425.4701 |  | 255.1738 | 885.2525 | 190535.1349 |  | 104109.6647 | 104109.6647 | 0
23.27 | 28.27 | 575.4 | 0.097012 | 255.2747 | 361.8764 | 86522.1895 |  | 255.2747 | 885.6506 | 190771.4718 |  | 104249.2823 | 104249.2823 | 0
23.28 | 28.28 | 575.6 | 0.096974 | 255.3756 | 362.0104 | 86618.9807 |  | 255.3756 | 886.0487 | 191008.0035 |  | 104389.0228 | 104389.0228 | 0
23.29 | 28.29 | 575.8 | 0.096937 | 255.4766 | 362.1443 | 86715.8439 |  | 255.4766 | 886.4468 | 191244.7301 |  | 104528.8862 | 104528.8862 | 0
23.3 | 28.3 | 576 | 0.096899 | 255.5775 | 362.2782 | 86812.7791 |  | 255.5775 | 886.845 | 191481.6517 |  | 104668.8727 | 104668.8727 | 0
23.31 | 28.31 | 576.2 | 0.096862 | 255.6785 | 362.4121 | 86909.7862 |  | 255.6785 | 887.2431 | 191718.7684 |  | 104808.9822 | 104808.9822 | 0
23.32 | 28.32 | 576.4 | 0.096824 | 255.7794 | 362.5461 | 87006.8654 |  | 255.7794 | 887.6412 | 191956.0802 |  | 104949.2148 | 104949.2148 | 0
23.33 | 28.33 | 576.6 | 0.096787 | 255.8803 | 362.68 | 87104.0167 |  | 255.8803 | 888.0393 | 192193.5873 |  | 105089.5706 | 105089.5706 | 0
23.34 | 28.34 | 576.8 | 0.096749 | 255.9813 | 362.8139 | 87201.24 |  | 255.9813 | 888.4375 | 192431.2896 |  | 105230.0496 | 105230.0496 | 0
23.35 | 28.35 | 577 | 0.096712 | 256.0822 | 362.9478 | 87298.5355 |  | 256.0822 | 888.8356 | 192669.1874 |  | 105370.6519 | 105370.6519 | 0
23.36 | 28.36 | 577.2 | 0.096674 | 256.1831 | 363.0818 | 87395.903 |  | 256.1831 | 889.2337 | 192907.2805 |  | 105511.3775 | 105511.3775 | 0
23.37 | 28.37 | 577.4 | 0.096637 | 256.2841 | 363.2157 | 87493.3428 |  | 256.2841 | 889.6319 | 193145.5693 |  | 105652.2265 | 105652.2265 | 0
23.38 | 28.38 | 577.6 | 0.0966 | 256.385 | 363.3496 | 87590.8547 |  | 256.385 | 890.03 | 193384.0537 |  | 105793.1989 | 105793.1989 | 0
23.39 | 28.39 | 577.8 | 0.096562 | 256.4859 | 363.4835 | 87688.4389 |  | 256.4859 | 890.4281 | 193622.7337 |  | 105934.2948 | 105934.2948 | 0
23.4 | 28.4 | 578 | 0.096525 | 256.5869 | 363.6174 | 87786.0953 |  | 256.5869 | 890.8263 | 193861.6096 |  | 106075.5143 | 106075.5143 | 0
23.41 | 28.41 | 578.2 | 0.096488 | 256.6878 | 363.7514 | 87883.8239 |  | 256.6878 | 891.2244 | 194100.6813 |  | 106216.8574 | 106216.8574 | 0
23.42 | 28.42 | 578.4 | 0.096451 | 256.7887 | 363.8853 | 87981.6249 |  | 256.7887 | 891.6225 | 194339.949 |  | 106358.3241 | 106358.3241 | 0
23.43 | 28.43 | 578.6 | 0.096413 | 256.8897 | 364.0192 | 88079.4982 |  | 256.8897 | 892.0207 | 194579.4126 |  | 106499.9145 | 106499.9145 | 0
23.44 | 28.44 | 578.8 | 0.096376 | 256.9906 | 364.1531 | 88177.4438 |  | 256.9906 | 892.4188 | 194819.0724 |  | 106641.6286 | 106641.6286 | 0
23.45 | 28.45 | 579 | 0.096339 | 257.0915 | 364.287 | 88275.4618 |  | 257.0915 | 892.817 | 195058.9284 |  | 106783.4666 | 106783.4666 | 0
23.46 | 28.46 | 579.2 | 0.096302 | 257.1924 | 364.421 | 88373.5523 |  | 257.1924 | 893.2151 | 195298.9806 |  | 106925.4284 | 106925.4284 | 0
23.47 | 28.47 | 579.4 | 0.096265 | 257.2934 | 364.5549 | 88471.7151 |  | 257.2934 | 893.6132 | 195539.2292 |  | 107067.5141 | 107067.5141 | 0
23.48 | 28.48 | 579.6 | 0.096228 | 257.3943 | 364.6888 | 88569.9504 |  | 257.3943 | 894.0114 | 195779.6742 |  | 107209.7238 | 107209.7238 | 0
23.49 | 28.49 | 579.8 | 0.096191 | 257.4952 | 364.8227 | 88668.2582 |  | 257.4952 | 894.4095 | 196020.3157 |  | 107352.0576 | 107352.0576 | 0
23.5 | 28.5 | 580 | 0.096154 | 257.5962 | 364.9566 | 88766.6385 |  | 257.5962 | 894.8077 | 196261.1538 |  | 107494.5154 | 107494.5154 | 0
23.51 | 28.51 | 580.2 | 0.096117 | 257.6971 | 365.0906 | 88865.0913 |  | 257.6971 | 895.2058 | 196502.1886 |  | 107637.0973 | 107637.0973 | 0
23.52 | 28.52 | 580.4 | 0.09608 | 257.798 | 365.2245 | 88963.6167 |  | 257.798 | 895.604 | 196743.4201 |  | 107779.8034 | 107779.8034 | 0
23.53 | 28.53 | 580.6 | 0.096043 | 257.8989 | 365.3584 | 89062.2147 |  | 257.8989 | 896.0022 | 196984.8484 |  | 107922.6337 | 107922.6337 | 0
23.54 | 28.54 | 580.8 | 0.096006 | 257.9998 | 365.4923 | 89160.8853 |  | 257.9998 | 896.4003 | 197226.4737 |  | 108065.5884 | 108065.5884 | 0
23.55 | 28.55 | 581 | 0.095969 | 258.1008 | 365.6262 | 89259.6285 |  | 258.1008 | 896.7985 | 197468.2959 |  | 108208.6673 | 108208.6673 | 0
23.56 | 28.56 | 581.2 | 0.095932 | 258.2017 | 365.7601 | 89358.4445 |  | 258.2017 | 897.1966 | 197710.3152 |  | 108351.8707 | 108351.8707 | 0
23.57 | 28.57 | 581.4 | 0.095896 | 258.3026 | 365.894 | 89457.3331 |  | 258.3026 | 897.5948 | 197952.5316 |  | 108495.1985 | 108495.1985 | 0
23.58 | 28.58 | 581.6 | 0.095859 | 258.4035 | 366.028 | 89556.2944 |  | 258.4035 | 897.9929 | 198194.9453 |  | 108638.6508 | 108638.6508 | 0
23.59 | 28.59 | 581.8 | 0.095822 | 258.5044 | 366.1619 | 89655.3285 |  | 258.5044 | 898.3911 | 198437.5562 |  | 108782.2277 | 108782.2277 | 0
23.6 | 28.6 | 582 | 0.095785 | 258.6054 | 366.2958 | 89754.4354 |  | 258.6054 | 898.7893 | 198680.3645 |  | 108925.9292 | 108925.9292 | 0
23.61 | 28.61 | 582.2 | 0.095749 | 258.7063 | 366.4297 | 89853.615 |  | 258.7063 | 899.1874 | 198923.3704 |  | 109069.7553 | 109069.7553 | 0
23.62 | 28.62 | 582.4 | 0.095712 | 258.8072 | 366.5636 | 89952.8675 |  | 258.8072 | 899.5856 | 199166.5737 |  | 109213.7062 | 109213.7062 | 0
23.63 | 28.63 | 582.6 | 0.095675 | 258.9081 | 366.6975 | 90052.1929 |  | 258.9081 | 899.9838 | 199409.9747 |  | 109357.7818 | 109357.7818 | 0
23.64 | 28.64 | 582.8 | 0.095639 | 259.009 | 366.8314 | 90151.5911 |  | 259.009 | 900.3819 | 199653.5733 |  | 109501.9823 | 109501.9823 | 0
23.65 | 28.65 | 583 | 0.095602 | 259.1099 | 366.9653 | 90251.0622 |  | 259.1099 | 900.7801 | 199897.3698 |  | 109646.3076 | 109646.3076 | 0
23.66 | 28.66 | 583.2 | 0.095566 | 259.2109 | 367.0992 | 90350.6063 |  | 259.2109 | 901.1783 | 200141.3641 |  | 109790.7578 | 109790.7578 | 0
23.67 | 28.67 | 583.4 | 0.095529 | 259.3118 | 367.2332 | 90450.2234 |  | 259.3118 | 901.5765 | 200385.5564 |  | 109935.333 | 109935.333 | 0
23.68 | 28.68 | 583.6 | 0.095493 | 259.4127 | 367.3671 | 90549.9134 |  | 259.4127 | 901.9746 | 200629.9467 |  | 110080.0333 | 110080.0333 | 0
23.69 | 28.69 | 583.8 | 0.095456 | 259.5136 | 367.501 | 90649.6764 |  | 259.5136 | 902.3728 | 200874.5351 |  | 110224.8587 | 110224.8587 | 0
23.7 | 28.7 | 584 | 0.09542 | 259.6145 | 367.6349 | 90749.5125 |  | 259.6145 | 902.771 | 201119.3217 |  | 110369.8091 | 110369.8091 | 0
23.71 | 28.71 | 584.2 | 0.095383 | 259.7154 | 367.7688 | 90849.4217 |  | 259.7154 | 903.1692 | 201364.3065 |  | 110514.8848 | 110514.8848 | 0
23.72 | 28.72 | 584.4 | 0.095347 | 259.8163 | 367.9027 | 90949.404 |  | 259.8163 | 903.5674 | 201609.4897 |  | 110660.0858 | 110660.0858 | 0
23.73 | 28.73 | 584.6 | 0.095311 | 259.9172 | 368.0366 | 91049.4593 |  | 259.9172 | 903.9655 | 201854.8713 |  | 110805.412 | 110805.412 | 0
23.74 | 28.74 | 584.8 | 0.095274 | 260.0181 | 368.1705 | 91149.5879 |  | 260.0181 | 904.3637 | 202100.4515 |  | 110950.8636 | 110950.8636 | 0
23.75 | 28.75 | 585 | 0.095238 | 260.119 | 368.3044 | 91249.7896 |  | 260.119 | 904.7619 | 202346.2302 |  | 111096.4406 | 111096.4406 | 0
23.76 | 28.76 | 585.2 | 0.095202 | 260.22 | 368.4383 | 91350.0645 |  | 260.22 | 905.1601 | 202592.2075 |  | 111242.143 | 111242.143 | 0
23.77 | 28.77 | 585.4 | 0.095166 | 260.3209 | 368.5722 | 91450.4126 |  | 260.3209 | 905.5583 | 202838.3836 |  | 111387.971 | 111387.971 | 0
23.78 | 28.78 | 585.6 | 0.095129 | 260.4218 | 368.7061 | 91550.834 |  | 260.4218 | 905.9565 | 203084.7586 |  | 111533.9246 | 111533.9246 | 0
23.79 | 28.79 | 585.8 | 0.095093 | 260.5227 | 368.84 | 91651.3287 |  | 260.5227 | 906.3547 | 203331.3324 |  | 111680.0037 | 111680.0037 | 0
23.8 | 28.8 | 586 | 0.095057 | 260.6236 | 368.9739 | 91751.8967 |  | 260.6236 | 906.7529 | 203578.1052 |  | 111826.2086 | 111826.2086 | 0
23.81 | 28.81 | 586.2 | 0.095021 | 260.7245 | 369.1078 | 91852.538 |  | 260.7245 | 907.151 | 203825.0771 |  | 111972.5391 | 111972.5391 | 0
23.82 | 28.82 | 586.4 | 0.094985 | 260.8254 | 369.2417 | 91953.2527 |  | 260.8254 | 907.5492 | 204072.2482 |  | 112118.9955 | 112118.9955 | 0
23.83 | 28.83 | 586.6 | 0.094949 | 260.9263 | 369.3756 | 92054.0408 |  | 260.9263 | 907.9474 | 204319.6184 |  | 112265.5777 | 112265.5777 | 0
23.84 | 28.84 | 586.8 | 0.094913 | 261.0272 | 369.5095 | 92154.9023 |  | 261.0272 | 908.3456 | 204567.188 |  | 112412.2857 | 112412.2857 | 0
23.85 | 28.85 | 587 | 0.094877 | 261.1281 | 369.6434 | 92255.8372 |  | 261.1281 | 908.7438 | 204814.9569 |  | 112559.1197 | 112559.1197 | 0
23.86 | 28.86 | 587.2 | 0.094841 | 261.229 | 369.7773 | 92356.8456 |  | 261.229 | 909.142 | 205062.9254 |  | 112706.0797 | 112706.0797 | 0
23.87 | 28.87 | 587.4 | 0.094805 | 261.3299 | 369.9112 | 92457.9275 |  | 261.3299 | 909.5402 | 205311.0933 |  | 112853.1658 | 112853.1658 | 0
23.88 | 28.88 | 587.6 | 0.094769 | 261.4308 | 370.0451 | 92559.0829 |  | 261.4308 | 909.9384 | 205559.4609 |  | 113000.378 | 113000.378 | 0
23.89 | 28.89 | 587.8 | 0.094733 | 261.5317 | 370.179 | 92660.3119 |  | 261.5317 | 910.3366 | 205808.0282 |  | 113147.7163 | 113147.7163 | 0
23.9 | 28.9 | 588 | 0.094697 | 261.6326 | 370.3129 | 92761.6145 |  | 261.6326 | 910.7348 | 206056.7953 |  | 113295.1808 | 113295.1808 | 0
23.91 | 28.91 | 588.2 | 0.094661 | 261.7335 | 370.4468 | 92862.9906 |  | 261.7335 | 911.1331 | 206305.7622 |  | 113442.7716 | 113442.7716 | 0
23.92 | 28.92 | 588.4 | 0.094625 | 261.8344 | 370.5807 | 92964.4404 |  | 261.8344 | 911.5313 | 206554.9291 |  | 113590.4887 | 113590.4887 | 0
23.93 | 28.93 | 588.6 | 0.094589 | 261.9353 | 370.7146 | 93065.9638 |  | 261.9353 | 911.9295 | 206804.296 |  | 113738.3321 | 113738.3321 | 0
23.94 | 28.94 | 588.8 | 0.094554 | 262.0362 | 370.8485 | 93167.561 |  | 262.0362 | 912.3277 | 207053.863 |  | 113886.302 | 113886.302 | 0
23.95 | 28.95 | 589 | 0.094518 | 262.1371 | 370.9824 | 93269.2318 |  | 262.1371 | 912.7259 | 207303.6302 |  | 114034.3984 | 114034.3984 | 0
23.96 | 28.96 | 589.2 | 0.094482 | 262.2379 | 371.1163 | 93370.9764 |  | 262.2379 | 913.1241 | 207553.5976 |  | 114182.6213 | 114182.6213 | 0
23.97 | 28.97 | 589.4 | 0.094447 | 262.3388 | 371.2502 | 93472.7947 |  | 262.3388 | 913.5223 | 207803.7654 |  | 114330.9707 | 114330.9707 | 0
23.98 | 28.98 | 589.6 | 0.094411 | 262.4397 | 371.3841 | 93574.6868 |  | 262.4397 | 913.9205 | 208054.1337 |  | 114479.4468 | 114479.4468 | 0
23.99 | 28.99 | 589.8 | 0.094375 | 262.5406 | 371.518 | 93676.6528 |  | 262.5406 | 914.3188 | 208304.7024 |  | 114628.0496 | 114628.0496 | 0
24 | 29 | 590 | 0.09434 | 262.6415 | 371.6519 | 93778.6925 |  | 262.6415 | 914.717 | 208555.4717 |  | 114776.7792 | 114776.7792 | 0
24.01 | 29.01 | 590.2 | 0.094304 | 262.7424 | 371.7858 | 93880.8062 |  | 262.7424 | 915.1152 | 208806.4417 |  | 114925.6355 | 114925.6355 | 0
24.02 | 29.02 | 590.4 | 0.094268 | 262.8433 | 371.9197 | 93982.9937 |  | 262.8433 | 915.5134 | 209057.6124 |  | 115074.6187 | 115074.6187 | 0
24.03 | 29.03 | 590.6 | 0.094233 | 262.9442 | 372.0536 | 94085.2552 |  | 262.9442 | 915.9116 | 209308.9839 |  | 115223.7287 | 115223.7287 | 0
24.04 | 29.04 | 590.8 | 0.094197 | 263.0451 | 372.1875 | 94187.5906 |  | 263.0451 | 916.3099 | 209560.5564 |  | 115372.9658 | 115372.9658 | 0
24.05 | 29.05 | 591 | 0.094162 | 263.146 | 372.3213 | 94290 |  | 263.146 | 916.7081 | 209812.3298 |  | 115522.3298 | 115522.3298 | 0
24.06 | 29.06 | 591.2 | 0.094127 | 263.2468 | 372.4552 | 94392.4834 |  | 263.2468 | 917.1063 | 210064.3043 |  | 115671.8209 | 115671.8209 | 0
24.07 | 29.07 | 591.4 | 0.094091 | 263.3477 | 372.5891 | 94495.0409 |  | 263.3477 | 917.5046 | 210316.48 |  | 115821.4391 | 115821.4391 | 0
24.08 | 29.08 | 591.6 | 0.094056 | 263.4486 | 372.723 | 94597.6723 |  | 263.4486 | 917.9028 | 210568.8569 |  | 115971.1845 | 115971.1845 | 0
24.09 | 29.09 | 591.8 | 0.09402 | 263.5495 | 372.8569 | 94700.3779 |  | 263.5495 | 918.301 | 210821.435 |  | 116121.0571 | 116121.0571 | 0
24.1 | 29.1 | 592 | 0.093985 | 263.6504 | 372.9908 | 94803.1576 |  | 263.6504 | 918.6992 | 211074.2146 |  | 116271.057 | 116271.057 | 0
24.11 | 29.11 | 592.2 | 0.09395 | 263.7513 | 373.1247 | 94906.0114 |  | 263.7513 | 919.0975 | 211327.1956 |  | 116421.1842 | 116421.1842 | 0
24.12 | 29.12 | 592.4 | 0.093914 | 263.8521 | 373.2586 | 95008.9394 |  | 263.8521 | 919.4957 | 211580.3782 |  | 116571.4388 | 116571.4388 | 0
24.13 | 29.13 | 592.6 | 0.093879 | 263.953 | 373.3925 | 95111.9415 |  | 263.953 | 919.894 | 211833.7624 |  | 116721.8208 | 116721.8208 | 0
24.14 | 29.14 | 592.8 | 0.093844 | 264.0539 | 373.5264 | 95215.0179 |  | 264.0539 | 920.2922 | 212087.3483 |  | 116872.3304 | 116872.3304 | 0
24.15 | 29.15 | 593 | 0.093809 | 264.1548 | 373.6602 | 95318.1685 |  | 264.1548 | 920.6904 | 212341.1359 |  | 117022.9674 | 117022.9674 | 0
24.16 | 29.16 | 593.2 | 0.093773 | 264.2557 | 373.7941 | 95421.3934 |  | 264.2557 | 921.0887 | 212595.1255 |  | 117173.7321 | 117173.7321 | 0
24.17 | 29.17 | 593.4 | 0.093738 | 264.3565 | 373.928 | 95524.6926 |  | 264.3565 | 921.4869 | 212849.317 |  | 117324.6244 | 117324.6244 | 0
24.18 | 29.18 | 593.6 | 0.093703 | 264.4574 | 374.0619 | 95628.0661 |  | 264.4574 | 921.8852 | 213103.7105 |  | 117475.6444 | 117475.6444 | 0
24.19 | 29.19 | 593.8 | 0.093668 | 264.5583 | 374.1958 | 95731.514 |  | 264.5583 | 922.2834 | 213358.3061 |  | 117626.7921 | 117626.7921 | 0
24.2 | 29.2 | 594 | 0.093633 | 264.6592 | 374.3297 | 95835.0362 |  | 264.6592 | 922.6816 | 213613.1039 |  | 117778.0677 | 117778.0677 | 0
24.21 | 29.21 | 594.2 | 0.093598 | 264.7601 | 374.4636 | 95938.6329 |  | 264.7601 | 923.0799 | 213868.104 |  | 117929.4711 | 117929.4711 | 0
24.22 | 29.22 | 594.4 | 0.093563 | 264.8609 | 374.5974 | 96042.3039 |  | 264.8609 | 923.4781 | 214123.3064 |  | 118081.0025 | 118081.0025 | 0
24.23 | 29.23 | 594.6 | 0.093528 | 264.9618 | 374.7313 | 96146.0494 |  | 264.9618 | 923.8764 | 214378.7112 |  | 118232.6618 | 118232.6618 | 0
24.24 | 29.24 | 594.8 | 0.093493 | 265.0627 | 374.8652 | 96249.8695 |  | 265.0627 | 924.2746 | 214634.3186 |  | 118384.4491 | 118384.4491 | 0
24.25 | 29.25 | 595 | 0.093458 | 265.1636 | 374.9991 | 96353.764 |  | 265.1636 | 924.6729 | 214890.1285 |  | 118536.3645 | 118536.3645 | 0
24.26 | 29.26 | 595.2 | 0.093423 | 265.2644 | 375.133 | 96457.733 |  | 265.2644 | 925.0712 | 215146.1411 |  | 118688.4081 | 118688.4081 | 0
24.27 | 29.27 | 595.4 | 0.093388 | 265.3653 | 375.2669 | 96561.7766 |  | 265.3653 | 925.4694 | 215402.3564 |  | 118840.5798 | 118840.5798 | 0
24.28 | 29.28 | 595.6 | 0.093353 | 265.4662 | 375.4007 | 96665.8948 |  | 265.4662 | 925.8677 | 215658.7746 |  | 118992.8797 | 118992.8797 | 0
24.29 | 29.29 | 595.8 | 0.093318 | 265.567 | 375.5346 | 96770.0877 |  | 265.567 | 926.2659 | 215915.3957 |  | 119145.308 | 119145.308 | 0
24.3 | 29.3 | 596 | 0.093284 | 265.6679 | 375.6685 | 96874.3551 |  | 265.6679 | 926.6642 | 216172.2197 |  | 119297.8646 | 119297.8646 | 0
24.31 | 29.31 | 596.2 | 0.093249 | 265.7688 | 375.8024 | 96978.6973 |  | 265.7688 | 927.0624 | 216429.2468 |  | 119450.5496 | 119450.5496 | 0
24.32 | 29.32 | 596.4 | 0.093214 | 265.8696 | 375.9363 | 97083.1141 |  | 265.8696 | 927.4607 | 216686.4771 |  | 119603.363 | 119603.363 | 0
24.33 | 29.33 | 596.6 | 0.093179 | 265.9705 | 376.0701 | 97187.6056 |  | 265.9705 | 927.859 | 216943.9106 |  | 119756.3049 | 119756.3049 | 0
24.34 | 29.34 | 596.8 | 0.093145 | 266.0714 | 376.204 | 97292.1719 |  | 266.0714 | 928.2572 | 217201.5473 |  | 119909.3754 | 119909.3754 | 0
24.35 | 29.35 | 597 | 0.09311 | 266.1723 | 376.3379 | 97396.813 |  | 266.1723 | 928.6555 | 217459.3875 |  | 120062.5745 | 120062.5745 | 0
24.36 | 29.36 | 597.2 | 0.093075 | 266.2731 | 376.4718 | 97501.5289 |  | 266.2731 | 929.0538 | 217717.4311 |  | 120215.9022 | 120215.9022 | 0
24.37 | 29.37 | 597.4 | 0.093041 | 266.374 | 376.6056 | 97606.3196 |  | 266.374 | 929.452 | 217975.6783 |  | 120369.3587 | 120369.3587 | 0
24.38 | 29.38 | 597.6 | 0.093006 | 266.4749 | 376.7395 | 97711.1852 |  | 266.4749 | 929.8503 | 218234.1291 |  | 120522.944 | 120522.944 | 0
24.39 | 29.39 | 597.8 | 0.092971 | 266.5757 | 376.8734 | 97816.1256 |  | 266.5757 | 930.2486 | 218492.7836 |  | 120676.658 | 120676.658 | 0
24.4 | 29.4 | 598 | 0.092937 | 266.6766 | 377.0073 | 97921.141 |  | 266.6766 | 930.6468 | 218751.6419 |  | 120830.501 | 120830.501 | 0
24.41 | 29.41 | 598.2 | 0.092902 | 266.7774 | 377.1412 | 98026.2313 |  | 266.7774 | 931.0451 | 219010.7041 |  | 120984.4728 | 120984.4728 | 0
24.42 | 29.42 | 598.4 | 0.092868 | 266.8783 | 377.275 | 98131.3965 |  | 266.8783 | 931.4434 | 219269.9702 |  | 121138.5737 | 121138.5737 | 0
24.43 | 29.43 | 598.6 | 0.092833 | 266.9792 | 377.4089 | 98236.6368 |  | 266.9792 | 931.8417 | 219529.4403 |  | 121292.8036 | 121292.8036 | 0
24.44 | 29.44 | 598.8 | 0.092799 | 267.08 | 377.5428 | 98341.952 |  | 267.08 | 932.2399 | 219789.1146 |  | 121447.1625 | 121447.1625 | 0
24.45 | 29.45 | 599 | 0.092764 | 267.1809 | 377.6767 | 98447.3423 |  | 267.1809 | 932.6382 | 220048.993 |  | 121601.6506 | 121601.6506 | 0
24.46 | 29.46 | 599.2 | 0.09273 | 267.2818 | 377.8105 | 98552.8077 |  | 267.2818 | 933.0365 | 220309.0756 |  | 121756.268 | 121756.268 | 0
24.47 | 29.47 | 599.4 | 0.092696 | 267.3826 | 377.9444 | 98658.3482 |  | 267.3826 | 933.4348 | 220569.3627 |  | 121911.0145 | 121911.0145 | 0
24.48 | 29.48 | 599.6 | 0.092661 | 267.4835 | 378.0783 | 98763.9638 |  | 267.4835 | 933.8331 | 220829.8541 |  | 122065.8904 | 122065.8904 | 0
24.49 | 29.49 | 599.8 | 0.092627 | 267.5843 | 378.2121 | 98869.6545 |  | 267.5843 | 934.2313 | 221090.5501 |  | 122220.8956 | 122220.8956 | 0
24.5 | 29.5 | 600 | 0.092593 | 267.6852 | 378.346 | 98975.4204 |  | 267.6852 | 934.6296 | 221351.4506 |  | 122376.0302 | 122376.0302 | 0
24.51 | 29.51 | 600.2 | 0.092558 | 267.786 | 378.4799 | 99081.2615 |  | 267.786 | 935.0279 | 221612.5558 |  | 122531.2943 | 122531.2943 | 0
24.52 | 29.52 | 600.4 | 0.092524 | 267.8869 | 378.6138 | 99187.1779 |  | 267.8869 | 935.4262 | 221873.8658 |  | 122686.6879 | 122686.6879 | 0
24.53 | 29.53 | 600.6 | 0.09249 | 267.9878 | 378.7476 | 99293.1695 |  | 267.9878 | 935.8245 | 222135.3805 |  | 122842.2111 | 122842.2111 | 0
24.54 | 29.54 | 600.8 | 0.092456 | 268.0886 | 378.8815 | 99399.2364 |  | 268.0886 | 936.2228 | 222397.1002 |  | 122997.8639 | 122997.8639 | 0
24.55 | 29.55 | 601 | 0.092421 | 268.1895 | 379.0154 | 99505.3786 |  | 268.1895 | 936.6211 | 222659.0249 |  | 123153.6463 | 123153.6463 | 0
24.56 | 29.56 | 601.2 | 0.092387 | 268.2903 | 379.1492 | 99611.5961 |  | 268.2903 | 937.0194 | 222921.1546 |  | 123309.5585 | 123309.5585 | 0
24.57 | 29.57 | 601.4 | 0.092353 | 268.3912 | 379.2831 | 99717.889 |  | 268.3912 | 937.4177 | 223183.4895 |  | 123465.6005 | 123465.6005 | 0
24.58 | 29.58 | 601.6 | 0.092319 | 268.492 | 379.417 | 99824.2573 |  | 268.492 | 937.816 | 223446.0296 |  | 123621.7723 | 123621.7723 | 0
24.59 | 29.59 | 601.8 | 0.092285 | 268.5929 | 379.5508 | 99930.701 |  | 268.5929 | 938.2142 | 223708.775 |  | 123778.074 | 123778.074 | 0
24.6 | 29.6 | 602 | 0.092251 | 268.6937 | 379.6847 | 100037.2201 |  | 268.6937 | 938.6125 | 223971.7258 |  | 123934.5057 | 123934.5057 | 0
24.61 | 29.61 | 602.2 | 0.092217 | 268.7946 | 379.8186 | 100143.8147 |  | 268.7946 | 939.0108 | 224234.882 |  | 124091.0673 | 124091.0673 | 0
24.62 | 29.62 | 602.4 | 0.092183 | 268.8954 | 379.9525 | 100250.4848 |  | 268.8954 | 939.4091 | 224498.2438 |  | 124247.759 | 124247.759 | 0
24.63 | 29.63 | 602.6 | 0.092149 | 268.9963 | 380.0863 | 100357.2304 |  | 268.9963 | 939.8074 | 224761.8112 |  | 124404.5808 | 124404.5808 | 0
24.64 | 29.64 | 602.8 | 0.092115 | 269.0971 | 380.2202 | 100464.0516 |  | 269.0971 | 940.2057 | 225025.5843 |  | 124561.5327 | 124561.5327 | 0
24.65 | 29.65 | 603 | 0.092081 | 269.198 | 380.354 | 100570.9484 |  | 269.198 | 940.6041 | 225289.5632 |  | 124718.6149 | 124718.6149 | 0
24.66 | 29.66 | 603.2 | 0.092047 | 269.2988 | 380.4879 | 100677.9207 |  | 269.2988 | 941.0024 | 225553.748 |  | 124875.8273 | 124875.8273 | 0
24.67 | 29.67 | 603.4 | 0.092013 | 269.3997 | 380.6218 | 100784.9687 |  | 269.3997 | 941.4007 | 225818.1387 |  | 125033.17 | 125033.17 | 0
24.68 | 29.68 | 603.6 | 0.091979 | 269.5005 | 380.7556 | 100892.0923 |  | 269.5005 | 941.799 | 226082.7355 |  | 125190.6431 | 125190.6431 | 0
24.69 | 29.69 | 603.8 | 0.091946 | 269.6014 | 380.8895 | 100999.2917 |  | 269.6014 | 942.1973 | 226347.5383 |  | 125348.2467 | 125348.2467 | 0
24.7 | 29.7 | 604 | 0.091912 | 269.7022 | 381.0234 | 101106.5667 |  | 269.7022 | 942.5956 | 226612.5474 |  | 125505.9807 | 125505.9807 | 0
24.71 | 29.71 | 604.2 | 0.091878 | 269.8031 | 381.1572 | 101213.9175 |  | 269.8031 | 942.9939 | 226877.7626 |  | 125663.8452 | 125663.8452 | 0
24.72 | 29.72 | 604.4 | 0.091844 | 269.9039 | 381.2911 | 101321.344 |  | 269.9039 | 943.3922 | 227143.1843 |  | 125821.8403 | 125821.8403 | 0
24.73 | 29.73 | 604.6 | 0.091811 | 270.0047 | 381.425 | 101428.8463 |  | 270.0047 | 943.7905 | 227408.8124 |  | 125979.966 | 125979.966 | 0
24.74 | 29.74 | 604.8 | 0.091777 | 270.1056 | 381.5588 | 101536.4244 |  | 270.1056 | 944.1888 | 227674.6469 |  | 126138.2225 | 126138.2225 | 0
24.75 | 29.75 | 605 | 0.091743 | 270.2064 | 381.6927 | 101644.0784 |  | 270.2064 | 944.5872 | 227940.6881 |  | 126296.6097 | 126296.6097 | 0
24.76 | 29.76 | 605.2 | 0.091709 | 270.3073 | 381.8265 | 101751.8083 |  | 270.3073 | 944.9855 | 228206.9359 |  | 126455.1276 | 126455.1276 | 0
24.77 | 29.77 | 605.4 | 0.091676 | 270.4081 | 381.9604 | 101859.614 |  | 270.4081 | 945.3838 | 228473.3905 |  | 126613.7765 | 126613.7765 | 0
24.78 | 29.78 | 605.6 | 0.091642 | 270.5089 | 382.0943 | 101967.4957 |  | 270.5089 | 945.7821 | 228740.0518 |  | 126772.5562 | 126772.5562 | 0
24.79 | 29.79 | 605.8 | 0.091609 | 270.6098 | 382.2281 | 102075.4533 |  | 270.6098 | 946.1804 | 229006.9201 |  | 126931.4669 | 126931.4669 | 0
24.8 | 29.8 | 606 | 0.091575 | 270.7106 | 382.362 | 102183.4869 |  | 270.7106 | 946.5788 | 229273.9954 |  | 127090.5085 | 127090.5085 | 0
24.81 | 29.81 | 606.2 | 0.091542 | 270.8115 | 382.4958 | 102291.5964 |  | 270.8115 | 946.9771 | 229541.2778 |  | 127249.6813 | 127249.6813 | 0
24.82 | 29.82 | 606.4 | 0.091508 | 270.9123 | 382.6297 | 102399.7821 |  | 270.9123 | 947.3754 | 229808.7672 |  | 127408.9852 | 127408.9852 | 0
24.83 | 29.83 | 606.6 | 0.091475 | 271.0131 | 382.7636 | 102508.0437 |  | 271.0131 | 947.7737 | 230076.4639 |  | 127568.4202 | 127568.4202 | 0
24.84 | 29.84 | 606.8 | 0.091441 | 271.114 | 382.8974 | 102616.3815 |  | 271.114 | 948.1721 | 230344.368 |  | 127727.9865 | 127727.9865 | 0
24.85 | 29.85 | 607 | 0.091408 | 271.2148 | 383.0313 | 102724.7954 |  | 271.2148 | 948.5704 | 230612.4794 |  | 127887.684 | 127887.684 | 0
24.86 | 29.86 | 607.2 | 0.091374 | 271.3156 | 383.1651 | 102833.2854 |  | 271.3156 | 948.9687 | 230880.7982 |  | 128047.5129 | 128047.5129 | 0
24.87 | 29.87 | 607.4 | 0.091341 | 271.4165 | 383.299 | 102941.8515 |  | 271.4165 | 949.367 | 231149.3246 |  | 128207.4731 | 128207.4731 | 0
24.88 | 29.88 | 607.6 | 0.091308 | 271.5173 | 383.4328 | 103050.4939 |  | 271.5173 | 949.7654 | 231418.0587 |  | 128367.5648 | 128367.5648 | 0
24.89 | 29.89 | 607.8 | 0.091274 | 271.6181 | 383.5667 | 103159.2124 |  | 271.6181 | 950.1637 | 231687.0004 |  | 128527.788 | 128527.788 | 0
24.9 | 29.9 | 608 | 0.091241 | 271.719 | 383.7006 | 103268.0073 |  | 271.719 | 950.562 | 231956.1499 |  | 128688.1427 | 128688.1427 | 0
24.91 | 29.91 | 608.2 | 0.091208 | 271.8198 | 383.8344 | 103376.8783 |  | 271.8198 | 950.9604 | 232225.5073 |  | 128848.629 | 128848.629 | 0
24.92 | 29.92 | 608.4 | 0.091174 | 271.9206 | 383.9683 | 103485.8257 |  | 271.9206 | 951.3587 | 232495.0726 |  | 129009.2469 | 129009.2469 | 0
24.93 | 29.93 | 608.6 | 0.091141 | 272.0215 | 384.1021 | 103594.8494 |  | 272.0215 | 951.7571 | 232764.846 |  | 129169.9966 | 129169.9966 | 0
24.94 | 29.94 | 608.8 | 0.091108 | 272.1223 | 384.236 | 103703.9495 |  | 272.1223 | 952.1554 | 233034.8275 |  | 129330.878 | 129330.878 | 0
24.95 | 29.95 | 609 | 0.091075 | 272.2231 | 384.3698 | 103813.1259 |  | 272.2231 | 952.5537 | 233305.0171 |  | 129491.8912 | 129491.8912 | 0
24.96 | 29.96 | 609.2 | 0.091042 | 272.324 | 384.5037 | 103922.3787 |  | 272.324 | 952.9521 | 233575.415 |  | 129653.0363 | 129653.0363 | 0
24.97 | 29.97 | 609.4 | 0.091008 | 272.4248 | 384.6375 | 104031.7079 |  | 272.4248 | 953.3504 | 233846.0213 |  | 129814.3133 | 129814.3133 | 0
24.98 | 29.98 | 609.6 | 0.090975 | 272.5256 | 384.7714 | 104141.1137 |  | 272.5256 | 953.7488 | 234116.836 |  | 129975.7223 | 129975.7223 | 0
24.99 | 29.99 | 609.8 | 0.090942 | 272.6264 | 384.9052 | 104250.5958 |  | 272.6264 | 954.1471 | 234387.8591 |  | 130137.2633 | 130137.2633 | 0
25 | 30 | 610 | 0.090909 | 272.7273 | 385.0391 | 104360.1545 |  | 272.7273 | 954.5455 | 234659.0909 |  | 130298.9364 | 130298.9364 | 0
25.01 | 30.01 | 610.2 | 0.090876 | 272.8281 | 385.1729 | 104469.7898 |  | 272.8281 | 954.9438 | 234930.5313 |  | 130460.7416 | 130460.7416 | 0
25.02 | 30.02 | 610.4 | 0.090843 | 272.9289 | 385.3068 | 104579.5016 |  | 272.9289 | 955.3422 | 235202.1805 |  | 130622.6789 | 130622.6789 | 0
25.03 | 30.03 | 610.6 | 0.09081 | 273.0297 | 385.4406 | 104689.29 |  | 273.0297 | 955.7405 | 235474.0385 |  | 130784.7486 | 130784.7486 | 0
25.04 | 30.04 | 610.8 | 0.090777 | 273.1306 | 385.5745 | 104799.155 |  | 273.1306 | 956.1389 | 235746.1054 |  | 130946.9505 | 130946.9505 | 0
25.05 | 30.05 | 611 | 0.090744 | 273.2314 | 385.7083 | 104909.0966 |  | 273.2314 | 956.5372 | 236018.3813 |  | 131109.2847 | 131109.2847 | 0
25.06 | 30.06 | 611.2 | 0.090711 | 273.3322 | 385.8422 | 105019.1149 |  | 273.3322 | 956.9356 | 236290.8663 |  | 131271.7514 | 131271.7514 | 0
25.07 | 30.07 | 611.4 | 0.090678 | 273.433 | 385.976 | 105129.2099 |  | 273.433 | 957.3339 | 236563.5604 |  | 131434.3505 | 131434.3505 | 0
25.08 | 30.08 | 611.6 | 0.090645 | 273.5339 | 386.1099 | 105239.3817 |  | 273.5339 | 957.7323 | 236836.4637 |  | 131597.0821 | 131597.0821 | 0
25.09 | 30.09 | 611.8 | 0.090613 | 273.6347 | 386.2437 | 105349.6301 |  | 273.6347 | 958.1306 | 237109.5763 |  | 131759.9462 | 131759.9462 | 0
25.1 | 30.1 | 612 | 0.09058 | 273.7355 | 386.3776 | 105459.9554 |  | 273.7355 | 958.529 | 237382.8984 |  | 131922.943 | 131922.943 | 0
25.11 | 30.11 | 612.2 | 0.090547 | 273.8363 | 386.5114 | 105570.3574 |  | 273.8363 | 958.9273 | 237656.4298 |  | 132086.0724 | 132086.0724 | 0
25.12 | 30.12 | 612.4 | 0.090514 | 273.9371 | 386.6453 | 105680.8363 |  | 273.9371 | 959.3257 | 237930.1709 |  | 132249.3345 | 132249.3345 | 0
25.13 | 30.13 | 612.6 | 0.090481 | 274.038 | 386.7791 | 105791.3921 |  | 274.038 | 959.7241 | 238204.1215 |  | 132412.7295 | 132412.7295 | 0
25.14 | 30.14 | 612.8 | 0.090449 | 274.1388 | 386.913 | 105902.0247 |  | 274.1388 | 960.1224 | 238478.2819 |  | 132576.2572 | 132576.2572 | 0
25.15 | 30.15 | 613 | 0.090416 | 274.2396 | 387.0468 | 106012.7342 |  | 274.2396 | 960.5208 | 238752.652 |  | 132739.9178 | 132739.9178 | 0
25.16 | 30.16 | 613.2 | 0.090383 | 274.3404 | 387.1807 | 106123.5207 |  | 274.3404 | 960.9192 | 239027.232 |  | 132903.7113 | 132903.7113 | 0
25.17 | 30.17 | 613.4 | 0.090351 | 274.4412 | 387.3145 | 106234.3841 |  | 274.4412 | 961.3175 | 239302.022 |  | 133067.6379 | 133067.6379 | 0
25.18 | 30.18 | 613.6 | 0.090318 | 274.5421 | 387.4483 | 106345.3245 |  | 274.5421 | 961.7159 | 239577.0219 |  | 133231.6974 | 133231.6974 | 0
25.19 | 30.19 | 613.8 | 0.090285 | 274.6429 | 387.5822 | 106456.342 |  | 274.6429 | 962.1143 | 239852.232 |  | 133395.8901 | 133395.8901 | 0
25.2 | 30.2 | 614 | 0.090253 | 274.7437 | 387.716 | 106567.4364 |  | 274.7437 | 962.5126 | 240127.6523 |  | 133560.2158 | 133560.2158 | 0
25.21 | 30.21 | 614.2 | 0.09022 | 274.8445 | 387.8499 | 106678.608 |  | 274.8445 | 962.911 | 240403.2828 |  | 133724.6748 | 133724.6748 | 0
25.22 | 30.22 | 614.4 | 0.090188 | 274.9453 | 387.9837 | 106789.8566 |  | 274.9453 | 963.3094 | 240679.1237 |  | 133889.2671 | 133889.2671 | 0
25.23 | 30.23 | 614.6 | 0.090155 | 275.0461 | 388.1176 | 106901.1824 |  | 275.0461 | 963.7078 | 240955.175 |  | 134053.9926 | 134053.9926 | 0
25.24 | 30.24 | 614.8 | 0.090123 | 275.1469 | 388.2514 | 107012.5853 |  | 275.1469 | 964.1061 | 241231.4368 |  | 134218.8515 | 134218.8515 | 0
25.25 | 30.25 | 615 | 0.09009 | 275.2477 | 388.3852 | 107124.0654 |  | 275.2477 | 964.5045 | 241507.9092 |  | 134383.8438 | 134383.8438 | 0
25.26 | 30.26 | 615.2 | 0.090058 | 275.3486 | 388.5191 | 107235.6227 |  | 275.3486 | 964.9029 | 241784.5922 |  | 134548.9696 | 134548.9696 | 0
25.27 | 30.27 | 615.4 | 0.090025 | 275.4494 | 388.6529 | 107347.2572 |  | 275.4494 | 965.3013 | 242061.486 |  | 134714.2288 | 134714.2288 | 0
25.28 | 30.28 | 615.6 | 0.089993 | 275.5502 | 388.7868 | 107458.9689 |  | 275.5502 | 965.6996 | 242338.5906 |  | 134879.6217 | 134879.6217 | 0
25.29 | 30.29 | 615.8 | 0.08996 | 275.651 | 388.9206 | 107570.758 |  | 275.651 | 966.098 | 242615.9062 |  | 135045.1482 | 135045.1482 | 0
25.3 | 30.3 | 616 | 0.089928 | 275.7518 | 389.0544 | 107682.6243 |  | 275.7518 | 966.4964 | 242893.4327 |  | 135210.8083 | 135210.8083 | 0
25.31 | 30.31 | 616.2 | 0.089896 | 275.8526 | 389.1883 | 107794.568 |  | 275.8526 | 966.8948 | 243171.1702 |  | 135376.6022 | 135376.6022 | 0
25.32 | 30.32 | 616.4 | 0.089863 | 275.9534 | 389.3221 | 107906.5891 |  | 275.9534 | 967.2932 | 243449.119 |  | 135542.5299 | 135542.5299 | 0
25.33 | 30.33 | 616.6 | 0.089831 | 276.0542 | 389.456 | 108018.6875 |  | 276.0542 | 967.6916 | 243727.2789 |  | 135708.5914 | 135708.5914 | 0
25.34 | 30.34 | 616.8 | 0.089799 | 276.155 | 389.5898 | 108130.8634 |  | 276.155 | 968.0899 | 244005.6501 |  | 135874.7867 | 135874.7867 | 0
25.35 | 30.35 | 617 | 0.089767 | 276.2558 | 389.7236 | 108243.1167 |  | 276.2558 | 968.4883 | 244284.2328 |  | 136041.1161 | 136041.1161 | 0
25.36 | 30.36 | 617.2 | 0.089734 | 276.3566 | 389.8575 | 108355.4475 |  | 276.3566 | 968.8867 | 244563.0269 |  | 136207.5794 | 136207.5794 | 0
25.37 | 30.37 | 617.4 | 0.089702 | 276.4574 | 389.9913 | 108467.8558 |  | 276.4574 | 969.2851 | 244842.0325 |  | 136374.1768 | 136374.1768 | 0
25.38 | 30.38 | 617.6 | 0.08967 | 276.5582 | 390.1252 | 108580.3415 |  | 276.5582 | 969.6835 | 245121.2498 |  | 136540.9082 | 136540.9082 | 0
25.39 | 30.39 | 617.8 | 0.089638 | 276.6591 | 390.259 | 108692.9049 |  | 276.6591 | 970.0819 | 245400.6788 |  | 136707.7739 | 136707.7739 | 0
25.4 | 30.4 | 618 | 0.089606 | 276.7599 | 390.3928 | 108805.5458 |  | 276.7599 | 970.4803 | 245680.3195 |  | 136874.7737 | 136874.7737 | 0
25.41 | 30.41 | 618.2 | 0.089574 | 276.8607 | 390.5267 | 108918.2643 |  | 276.8607 | 970.8787 | 245960.1721 |  | 137041.9078 | 137041.9078 | 0
25.42 | 30.42 | 618.4 | 0.089542 | 276.9615 | 390.6605 | 109031.0605 |  | 276.9615 | 971.2771 | 246240.2367 |  | 137209.1763 | 137209.1763 | 0
25.43 | 30.43 | 618.6 | 0.089509 | 277.0623 | 390.7943 | 109143.9343 |  | 277.0623 | 971.6755 | 246520.5133 |  | 137376.579 | 137376.579 | 0
25.44 | 30.44 | 618.8 | 0.089477 | 277.1631 | 390.9282 | 109256.8857 |  | 277.1631 | 972.0739 | 246801.002 |  | 137544.1163 | 137544.1163 | 0
25.45 | 30.45 | 619 | 0.089445 | 277.2639 | 391.062 | 109369.9149 |  | 277.2639 | 972.4723 | 247081.7029 |  | 137711.788 | 137711.788 | 0
25.46 | 30.46 | 619.2 | 0.089413 | 277.3647 | 391.1958 | 109483.0218 |  | 277.3647 | 972.8707 | 247362.616 |  | 137879.5942 | 137879.5942 | 0
25.47 | 30.47 | 619.4 | 0.089381 | 277.4655 | 391.3297 | 109596.2065 |  | 277.4655 | 973.2691 | 247643.7415 |  | 138047.535 | 138047.535 | 0
25.48 | 30.48 | 619.6 | 0.08935 | 277.5663 | 391.4635 | 109709.469 |  | 277.5663 | 973.6675 | 247925.0794 |  | 138215.6104 | 138215.6104 | 0
25.49 | 30.49 | 619.8 | 0.089318 | 277.6671 | 391.5973 | 109822.8093 |  | 277.6671 | 974.0659 | 248206.6299 |  | 138383.8206 | 138383.8206 | 0
25.5 | 30.5 | 620 | 0.089286 | 277.7679 | 391.7312 | 109936.2274 |  | 277.7679 | 974.4643 | 248488.3929 |  | 138552.1654 | 138552.1654 | 0
25.51 | 30.51 | 620.2 | 0.089254 | 277.8687 | 391.865 | 110049.7234 |  | 277.8687 | 974.8627 | 248770.3685 |  | 138720.6451 | 138720.6451 | 0
25.52 | 30.52 | 620.4 | 0.089222 | 277.9695 | 391.9988 | 110163.2973 |  | 277.9695 | 975.2611 | 249052.5569 |  | 138889.2596 | 138889.2596 | 0
25.53 | 30.53 | 620.6 | 0.08919 | 278.0702 | 392.1327 | 110276.9491 |  | 278.0702 | 975.6595 | 249334.9582 |  | 139058.009 | 139058.009 | 0
25.54 | 30.54 | 620.8 | 0.089158 | 278.171 | 392.2665 | 110390.6789 |  | 278.171 | 976.0579 | 249617.5723 |  | 139226.8934 | 139226.8934 | 0
25.55 | 30.55 | 621 | 0.089127 | 278.2718 | 392.4003 | 110504.4867 |  | 278.2718 | 976.4563 | 249900.3995 |  | 139395.9128 | 139395.9128 | 0
25.56 | 30.56 | 621.2 | 0.089095 | 278.3726 | 392.5341 | 110618.3724 |  | 278.3726 | 976.8547 | 250183.4396 |  | 139565.0673 | 139565.0673 | 0
25.57 | 30.57 | 621.4 | 0.089063 | 278.4734 | 392.668 | 110732.3362 |  | 278.4734 | 977.2532 | 250466.693 |  | 139734.3568 | 139734.3568 | 0
25.58 | 30.58 | 621.6 | 0.089031 | 278.5742 | 392.8018 | 110846.378 |  | 278.5742 | 977.6516 | 250750.1595 |  | 139903.7816 | 139903.7816 | 0
25.59 | 30.59 | 621.8 | 0.089 | 278.675 | 392.9356 | 110960.4979 |  | 278.675 | 978.05 | 251033.8394 |  | 140073.3415 | 140073.3415 | 0
25.6 | 30.6 | 622 | 0.088968 | 278.7758 | 393.0695 | 111074.6959 |  | 278.7758 | 978.4484 | 251317.7327 |  | 140243.0368 | 140243.0368 | 0
25.61 | 30.61 | 622.2 | 0.088936 | 278.8766 | 393.2033 | 111188.9721 |  | 278.8766 | 978.8468 | 251601.8394 |  | 140412.8673 | 140412.8673 | 0
25.62 | 30.62 | 622.4 | 0.088905 | 278.9774 | 393.3371 | 111303.3264 |  | 278.9774 | 979.2452 | 251886.1596 |  | 140582.8333 | 140582.8333 | 0
25.63 | 30.63 | 622.6 | 0.088873 | 279.0782 | 393.4709 | 111417.7589 |  | 279.0782 | 979.6437 | 252170.6935 |  | 140752.9347 | 140752.9347 | 0
25.64 | 30.64 | 622.8 | 0.088842 | 279.179 | 393.6048 | 111532.2696 |  | 279.179 | 980.0421 | 252455.4411 |  | 140923.1715 | 140923.1715 | 0
25.65 | 30.65 | 623 | 0.08881 | 279.2798 | 393.7386 | 111646.8586 |  | 279.2798 | 980.4405 | 252740.4025 |  | 141093.5439 | 141093.5439 | 0
25.66 | 30.66 | 623.2 | 0.088778 | 279.3805 | 393.8724 | 111761.5258 |  | 279.3805 | 980.8389 | 253025.5777 |  | 141264.052 | 141264.052 | 0
25.67 | 30.67 | 623.4 | 0.088747 | 279.4813 | 394.0062 | 111876.2713 |  | 279.4813 | 981.2373 | 253310.9669 |  | 141434.6956 | 141434.6956 | 0
25.68 | 30.68 | 623.6 | 0.088715 | 279.5821 | 394.1401 | 111991.0952 |  | 279.5821 | 981.6358 | 253596.5701 |  | 141605.475 | 141605.475 | 0
25.69 | 30.69 | 623.8 | 0.088684 | 279.6829 | 394.2739 | 112105.9973 |  | 279.6829 | 982.0342 | 253882.3875 |  | 141776.3901 | 141776.3901 | 0
25.7 | 30.7 | 624 | 0.088652 | 279.7837 | 394.4077 | 112220.9779 |  | 279.7837 | 982.4326 | 254168.419 |  | 141947.441 | 141947.441 | 0
25.71 | 30.71 | 624.2 | 0.088621 | 279.8845 | 394.5415 | 112336.0369 |  | 279.8845 | 982.8311 | 254454.6647 |  | 142118.6278 | 142118.6278 | 0
25.72 | 30.72 | 624.4 | 0.08859 | 279.9853 | 394.6754 | 112451.1743 |  | 279.9853 | 983.2295 | 254741.1248 |  | 142289.9506 | 142289.9506 | 0
25.73 | 30.73 | 624.6 | 0.088558 | 280.086 | 394.8092 | 112566.3901 |  | 280.086 | 983.6279 | 255027.7994 |  | 142461.4092 | 142461.4092 | 0
25.74 | 30.74 | 624.8 | 0.088527 | 280.1868 | 394.943 | 112681.6845 |  | 280.1868 | 984.0263 | 255314.6884 |  | 142633.0039 | 142633.0039 | 0
25.75 | 30.75 | 625 | 0.088496 | 280.2876 | 395.0768 | 112797.0573 |  | 280.2876 | 984.4248 | 255601.792 |  | 142804.7347 | 142804.7347 | 0
25.76 | 30.76 | 625.2 | 0.088464 | 280.3884 | 395.2107 | 112912.5087 |  | 280.3884 | 984.8232 | 255889.1103 |  | 142976.6016 | 142976.6016 | 0
25.77 | 30.77 | 625.4 | 0.088433 | 280.4892 | 395.3445 | 113028.0386 |  | 280.4892 | 985.2216 | 256176.6434 |  | 143148.6047 | 143148.6047 | 0
25.78 | 30.78 | 625.6 | 0.088402 | 280.59 | 395.4783 | 113143.6472 |  | 280.59 | 985.6201 | 256464.3912 |  | 143320.7441 | 143320.7441 | 0
25.79 | 30.79 | 625.8 | 0.08837 | 280.6907 | 395.6121 | 113259.3343 |  | 280.6907 | 986.0185 | 256752.354 |  | 143493.0197 | 143493.0197 | 0
25.8 | 30.8 | 626 | 0.088339 | 280.7915 | 395.7459 | 113375.1001 |  | 280.7915 | 986.417 | 257040.5317 |  | 143665.4317 | 143665.4317 | 0
25.81 | 30.81 | 626.2 | 0.088308 | 280.8923 | 395.8798 | 113490.9445 |  | 280.8923 | 986.8154 | 257328.9245 |  | 143837.98 | 143837.98 | 0
25.82 | 30.82 | 626.4 | 0.088277 | 280.9931 | 396.0136 | 113606.8677 |  | 280.9931 | 987.2138 | 257617.5325 |  | 144010.6648 | 144010.6648 | 0
25.83 | 30.83 | 626.6 | 0.088246 | 281.0939 | 396.1474 | 113722.8695 |  | 281.0939 | 987.6123 | 257906.3557 |  | 144183.4861 | 144183.4861 | 0
25.84 | 30.84 | 626.8 | 0.088215 | 281.1946 | 396.2812 | 113838.9502 |  | 281.1946 | 988.0107 | 258195.3942 |  | 144356.444 | 144356.444 | 0
25.85 | 30.85 | 627 | 0.088183 | 281.2954 | 396.415 | 113955.1096 |  | 281.2954 | 988.4092 | 258484.648 |  | 144529.5385 | 144529.5385 | 0
25.86 | 30.86 | 627.2 | 0.088152 | 281.3962 | 396.5489 | 114071.3477 |  | 281.3962 | 988.8076 | 258774.1174 |  | 144702.7696 | 144702.7696 | 0
25.87 | 30.87 | 627.4 | 0.088121 | 281.497 | 396.6827 | 114187.6648 |  | 281.497 | 989.2061 | 259063.8023 |  | 144876.1375 | 144876.1375 | 0
25.88 | 30.88 | 627.6 | 0.08809 | 281.5977 | 396.8165 | 114304.0606 |  | 281.5977 | 989.6045 | 259353.7028 |  | 145049.6421 | 145049.6421 | 0
25.89 | 30.89 | 627.8 | 0.088059 | 281.6985 | 396.9503 | 114420.5354 |  | 281.6985 | 990.003 | 259643.819 |  | 145223.2836 | 145223.2836 | 0
25.9 | 30.9 | 628 | 0.088028 | 281.7993 | 397.0841 | 114537.0891 |  | 281.7993 | 990.4014 | 259934.151 |  | 145397.0619 | 145397.0619 | 0
25.91 | 30.91 | 628.2 | 0.087997 | 281.9001 | 397.2179 | 114653.7217 |  | 281.9001 | 990.7999 | 260224.6988 |  | 145570.9772 | 145570.9772 | 0
25.92 | 30.92 | 628.4 | 0.087966 | 282.0008 | 397.3518 | 114770.4332 |  | 282.0008 | 991.1983 | 260515.4627 |  | 145745.0294 | 145745.0294 | 0
25.93 | 30.93 | 628.6 | 0.087935 | 282.1016 | 397.4856 | 114887.2238 |  | 282.1016 | 991.5968 | 260806.4425 |  | 145919.2187 | 145919.2187 | 0
25.94 | 30.94 | 628.8 | 0.087904 | 282.2024 | 397.6194 | 115004.0933 |  | 282.2024 | 991.9952 | 261097.6384 |  | 146093.5451 | 146093.5451 | 0
25.95 | 30.95 | 629 | 0.087873 | 282.3032 | 397.7532 | 115121.042 |  | 282.3032 | 992.3937 | 261389.0505 |  | 146268.0086 | 146268.0086 | 0
25.96 | 30.96 | 629.2 | 0.087843 | 282.4039 | 397.887 | 115238.0696 |  | 282.4039 | 992.7921 | 261680.6789 |  | 146442.6093 | 146442.6093 | 0
25.97 | 30.97 | 629.4 | 0.087812 | 282.5047 | 398.0208 | 115355.1764 |  | 282.5047 | 993.1906 | 261972.5237 |  | 146617.3473 | 146617.3473 | 0
25.98 | 30.98 | 629.6 | 0.087781 | 282.6055 | 398.1547 | 115472.3623 |  | 282.6055 | 993.589 | 262264.5848 |  | 146792.2225 | 146792.2225 | 0
25.99 | 30.99 | 629.8 | 0.08775 | 282.7062 | 398.2885 | 115589.6273 |  | 282.7062 | 993.9875 | 262556.8625 |  | 146967.2351 | 146967.2351 | 0
26 | 31 | 630 | 0.087719 | 282.807 | 398.4223 | 115706.9715 |  | 282.807 | 994.386 | 262849.3567 |  | 147142.3852 | 147142.3852 | 0
26.01 | 31.01 | 630.2 | 0.087689 | 282.9078 | 398.5561 | 115824.395 |  | 282.9078 | 994.7844 | 263142.0676 |  | 147317.6727 | 147317.6727 | 0
26.02 | 31.02 | 630.4 | 0.087658 | 283.0086 | 398.6899 | 115941.8976 |  | 283.0086 | 995.1829 | 263434.9953 |  | 147493.0977 | 147493.0977 | 0
26.03 | 31.03 | 630.6 | 0.087627 | 283.1093 | 398.8237 | 116059.4795 |  | 283.1093 | 995.5814 | 263728.1398 |  | 147668.6603 | 147668.6603 | 0
26.04 | 31.04 | 630.8 | 0.087596 | 283.2101 | 398.9575 | 116177.1407 |  | 283.2101 | 995.9798 | 264021.5012 |  | 147844.3605 | 147844.3605 | 0
26.05 | 31.05 | 631 | 0.087566 | 283.3109 | 399.0913 | 116294.8812 |  | 283.3109 | 996.3783 | 264315.0795 |  | 148020.1983 | 148020.1983 | 0
26.06 | 31.06 | 631.2 | 0.087535 | 283.4116 | 399.2252 | 116412.701 |  | 283.4116 | 996.7768 | 264608.875 |  | 148196.174 | 148196.174 | 0
26.07 | 31.07 | 631.4 | 0.087504 | 283.5124 | 399.359 | 116530.6002 |  | 283.5124 | 997.1752 | 264902.8875 |  | 148372.2874 | 148372.2874 | 0
26.08 | 31.08 | 631.6 | 0.087474 | 283.6132 | 399.4928 | 116648.5788 |  | 283.6132 | 997.5737 | 265197.1173 |  | 148548.5386 | 148548.5386 | 0
26.09 | 31.09 | 631.8 | 0.087443 | 283.7139 | 399.6266 | 116766.6367 |  | 283.7139 | 997.9722 | 265491.5645 |  | 148724.9277 | 148724.9277 | 0
26.1 | 31.1 | 632 | 0.087413 | 283.8147 | 399.7604 | 116884.7742 |  | 283.8147 | 998.3706 | 265786.229 |  | 148901.4548 | 148901.4548 | 0
26.11 | 31.11 | 632.2 | 0.087382 | 283.9154 | 399.8942 | 117002.9911 |  | 283.9154 | 998.7691 | 266081.1109 |  | 149078.1198 | 149078.1198 | 0
26.12 | 31.12 | 632.4 | 0.087352 | 284.0162 | 400.028 | 117121.2875 |  | 284.0162 | 999.1676 | 266376.2104 |  | 149254.9229 | 149254.9229 | 0
26.13 | 31.13 | 632.6 | 0.087321 | 284.117 | 400.1618 | 117239.6634 |  | 284.117 | 999.566 | 266671.5275 |  | 149431.8642 | 149431.8642 | 0
26.14 | 31.14 | 632.8 | 0.087291 | 284.2177 | 400.2956 | 117358.1188 |  | 284.2177 | 999.9645 | 266967.0624 |  | 149608.9435 | 149608.9435 | 0
26.15 | 31.15 | 633 | 0.08726 | 284.3185 | 400.4294 | 117476.6539 |  | 284.3185 | 1000.363 | 267262.815 |  | 149786.1611 | 149786.1611 | 0
26.16 | 31.16 | 633.2 | 0.08723 | 284.4193 | 400.5632 | 117595.2685 |  | 284.4193 | 1000.7615 | 267558.7855 |  | 149963.517 | 149963.517 | 0
26.17 | 31.17 | 633.4 | 0.087199 | 284.52 | 400.6971 | 117713.9628 |  | 284.52 | 1001.16 | 267854.9739 |  | 150141.0111 | 150141.0111 | 0
26.18 | 31.18 | 633.6 | 0.087169 | 284.6208 | 400.8309 | 117832.7367 |  | 284.6208 | 1001.5584 | 268151.3804 |  | 150318.6437 | 150318.6437 | 0
26.19 | 31.19 | 633.8 | 0.087138 | 284.7215 | 400.9647 | 117951.5903 |  | 284.7215 | 1001.9569 | 268448.0049 |  | 150496.4146 | 150496.4146 | 0
26.2 | 31.2 | 634 | 0.087108 | 284.8223 | 401.0985 | 118070.5236 |  | 284.8223 | 1002.3554 | 268744.8477 |  | 150674.324 | 150674.324 | 0
26.21 | 31.21 | 634.2 | 0.087078 | 284.9231 | 401.2323 | 118189.5367 |  | 284.9231 | 1002.7539 | 269041.9087 |  | 150852.372 | 150852.372 | 0
26.22 | 31.22 | 634.4 | 0.087047 | 285.0238 | 401.3661 | 118308.6295 |  | 285.0238 | 1003.1524 | 269339.188 |  | 151030.5586 | 151030.5586 | 0
26.23 | 31.23 | 634.6 | 0.087017 | 285.1246 | 401.4999 | 118427.8021 |  | 285.1246 | 1003.5509 | 269636.6858 |  | 151208.8837 | 151208.8837 | 0
26.24 | 31.24 | 634.8 | 0.086987 | 285.2253 | 401.6337 | 118547.0545 |  | 285.2253 | 1003.9493 | 269934.4021 |  | 151387.3476 | 151387.3476 | 0
26.25 | 31.25 | 635 | 0.086957 | 285.3261 | 401.7675 | 118666.3867 |  | 285.3261 | 1004.3478 | 270232.337 |  | 151565.9502 | 151565.9502 | 0
26.26 | 31.26 | 635.2 | 0.086926 | 285.4268 | 401.9013 | 118785.7988 |  | 285.4268 | 1004.7463 | 270530.4905 |  | 151744.6917 | 151744.6917 | 0
26.27 | 31.27 | 635.4 | 0.086896 | 285.5276 | 402.0351 | 118905.2908 |  | 285.5276 | 1005.1448 | 270828.8628 |  | 151923.5719 | 151923.5719 | 0
26.28 | 31.28 | 635.6 | 0.086866 | 285.6284 | 402.1689 | 119024.8628 |  | 285.6284 | 1005.5433 | 271127.4539 |  | 152102.5911 | 152102.5911 | 0
26.29 | 31.29 | 635.8 | 0.086836 | 285.7291 | 402.3027 | 119144.5147 |  | 285.7291 | 1005.9418 | 271426.2639 |  | 152281.7492 | 152281.7492 | 0
26.3 | 31.3 | 636 | 0.086806 | 285.8299 | 402.4365 | 119264.2465 |  | 285.8299 | 1006.3403 | 271725.2929 |  | 152461.0463 | 152461.0463 | 0
26.31 | 31.31 | 636.2 | 0.086775 | 285.9306 | 402.5703 | 119384.0584 |  | 285.9306 | 1006.7388 | 272024.5409 |  | 152640.4825 | 152640.4825 | 0
26.32 | 31.32 | 636.4 | 0.086745 | 286.0314 | 402.7041 | 119503.9503 |  | 286.0314 | 1007.1373 | 272324.0081 |  | 152820.0579 | 152820.0579 | 0
26.33 | 31.33 | 636.6 | 0.086715 | 286.1321 | 402.8379 | 119623.9222 |  | 286.1321 | 1007.5358 | 272623.6946 |  | 152999.7724 | 152999.7724 | 0
26.34 | 31.34 | 636.8 | 0.086685 | 286.2329 | 402.9717 | 119743.9742 |  | 286.2329 | 1007.9343 | 272923.6003 |  | 153179.6261 | 153179.6261 | 0
26.35 | 31.35 | 637 | 0.086655 | 286.3336 | 403.1055 | 119864.1064 |  | 286.3336 | 1008.3328 | 273223.7254 |  | 153359.6191 | 153359.6191 | 0
26.36 | 31.36 | 637.2 | 0.086625 | 286.4344 | 403.2393 | 119984.3186 |  | 286.4344 | 1008.7313 | 273524.07 |  | 153539.7514 | 153539.7514 | 0
26.37 | 31.37 | 637.4 | 0.086595 | 286.5351 | 403.3731 | 120104.611 |  | 286.5351 | 1009.1298 | 273824.6341 |  | 153720.0231 | 153720.0231 | 0
26.38 | 31.38 | 637.6 | 0.086565 | 286.6359 | 403.5069 | 120224.9837 |  | 286.6359 | 1009.5283 | 274125.4179 |  | 153900.4342 | 153900.4342 | 0
26.39 | 31.39 | 637.8 | 0.086535 | 286.7366 | 403.6407 | 120345.4365 |  | 286.7366 | 1009.9268 | 274426.4213 |  | 154080.9848 | 154080.9848 | 0
26.4 | 31.4 | 638 | 0.086505 | 286.8374 | 403.7745 | 120465.9696 |  | 286.8374 | 1010.3253 | 274727.6446 |  | 154261.675 | 154261.675 | 0
26.41 | 31.41 | 638.2 | 0.086475 | 286.9381 | 403.9083 | 120586.5829 |  | 286.9381 | 1010.7238 | 275029.0877 |  | 154442.5048 | 154442.5048 | 0
26.42 | 31.42 | 638.4 | 0.086445 | 287.0389 | 404.0421 | 120707.2765 |  | 287.0389 | 1011.1223 | 275330.7507 |  | 154623.4742 | 154623.4742 | 0
26.43 | 31.43 | 638.6 | 0.086415 | 287.1396 | 404.1759 | 120828.0505 |  | 287.1396 | 1011.5208 | 275632.6338 |  | 154804.5833 | 154804.5833 | 0
26.44 | 31.44 | 638.8 | 0.086386 | 287.2404 | 404.3097 | 120948.9048 |  | 287.2404 | 1011.9193 | 275934.737 |  | 154985.8322 | 154985.8322 | 0
26.45 | 31.45 | 639 | 0.086356 | 287.3411 | 404.4435 | 121069.8394 |  | 287.3411 | 1012.3178 | 276237.0604 |  | 155167.2209 | 155167.2209 | 0
26.46 | 31.46 | 639.2 | 0.086326 | 287.4419 | 404.5773 | 121190.8545 |  | 287.4419 | 1012.7163 | 276539.604 |  | 155348.7495 | 155348.7495 | 0
26.47 | 31.47 | 639.4 | 0.086296 | 287.5426 | 404.7111 | 121311.95 |  | 287.5426 | 1013.1148 | 276842.368 |  | 155530.4179 | 155530.4179 | 0
26.48 | 31.48 | 639.6 | 0.086266 | 287.6433 | 404.8449 | 121433.126 |  | 287.6433 | 1013.5133 | 277145.3524 |  | 155712.2264 | 155712.2264 | 0
26.49 | 31.49 | 639.8 | 0.086237 | 287.7441 | 404.9787 | 121554.3824 |  | 287.7441 | 1013.9118 | 277448.5573 |  | 155894.1748 | 155894.1748 | 0
26.5 | 31.5 | 640 | 0.086207 | 287.8448 | 405.1125 | 121675.7194 |  | 287.8448 | 1014.3103 | 277751.9828 |  | 156076.2634 | 156076.2634 | 0
26.51 | 31.51 | 640.2 | 0.086177 | 287.9456 | 405.2463 | 121797.1369 |  | 287.9456 | 1014.7089 | 278055.6289 |  | 156258.4921 | 156258.4921 | 0
26.52 | 31.52 | 640.4 | 0.086147 | 288.0463 | 405.3801 | 121918.6349 |  | 288.0463 | 1015.1074 | 278359.4958 |  | 156440.8609 | 156440.8609 | 0
26.53 | 31.53 | 640.6 | 0.086118 | 288.1471 | 405.5139 | 122040.2135 |  | 288.1471 | 1015.5059 | 278663.5835 |  | 156623.37 | 156623.37 | 0
26.54 | 31.54 | 640.8 | 0.086088 | 288.2478 | 405.6477 | 122161.8728 |  | 288.2478 | 1015.9044 | 278967.8922 |  | 156806.0194 | 156806.0194 | 0
26.55 | 31.55 | 641 | 0.086059 | 288.3485 | 405.7815 | 122283.6127 |  | 288.3485 | 1016.3029 | 279272.4218 |  | 156988.8091 | 156988.8091 | 0
26.56 | 31.56 | 641.2 | 0.086029 | 288.4493 | 405.9153 | 122405.4332 |  | 288.4493 | 1016.7014 | 279577.1725 |  | 157171.7393 | 157171.7393 | 0
26.57 | 31.57 | 641.4 | 0.085999 | 288.55 | 406.0491 | 122527.3345 |  | 288.55 | 1017.1 | 279882.1443 |  | 157354.8098 | 157354.8098 | 0
26.58 | 31.58 | 641.6 | 0.08597 | 288.6508 | 406.1829 | 122649.3164 |  | 288.6508 | 1017.4985 | 280187.3373 |  | 157538.0209 | 157538.0209 | 0
26.59 | 31.59 | 641.8 | 0.08594 | 288.7515 | 406.3166 | 122771.3792 |  | 288.7515 | 1017.897 | 280492.7517 |  | 157721.3726 | 157721.3726 | 0
26.6 | 31.6 | 642 | 0.085911 | 288.8522 | 406.4504 | 122893.5226 |  | 288.8522 | 1018.2955 | 280798.3874 |  | 157904.8648 | 157904.8648 | 0
26.61 | 31.61 | 642.2 | 0.085881 | 288.953 | 406.5842 | 123015.7469 |  | 288.953 | 1018.6941 | 281104.2447 |  | 158088.4977 | 158088.4977 | 0
26.62 | 31.62 | 642.4 | 0.085852 | 289.0537 | 406.718 | 123138.0521 |  | 289.0537 | 1019.0926 | 281410.3234 |  | 158272.2713 | 158272.2713 | 0
26.63 | 31.63 | 642.6 | 0.085822 | 289.1544 | 406.8518 | 123260.438 |  | 289.1544 | 1019.4911 | 281716.6238 |  | 158456.1857 | 158456.1857 | 0
26.64 | 31.64 | 642.8 | 0.085793 | 289.2552 | 406.9856 | 123382.9049 |  | 289.2552 | 1019.8896 | 282023.1459 |  | 158640.241 | 158640.241 | 0
26.65 | 31.65 | 643 | 0.085763 | 289.3559 | 407.1194 | 123505.4527 |  | 289.3559 | 1020.2882 | 282329.8897 |  | 158824.4371 | 158824.4371 | 0
26.66 | 31.66 | 643.2 | 0.085734 | 289.4567 | 407.2532 | 123628.0813 |  | 289.4567 | 1020.6867 | 282636.8555 |  | 159008.7741 | 159008.7741 | 0
26.67 | 31.67 | 643.4 | 0.085704 | 289.5574 | 407.387 | 123750.791 |  | 289.5574 | 1021.0852 | 282944.0431 |  | 159193.2521 | 159193.2521 | 0
26.68 | 31.68 | 643.6 | 0.085675 | 289.6581 | 407.5208 | 123873.5817 |  | 289.6581 | 1021.4838 | 283251.4528 |  | 159377.8712 | 159377.8712 | 0
26.69 | 31.69 | 643.8 | 0.085646 | 289.7589 | 407.6546 | 123996.4533 |  | 289.7589 | 1021.8823 | 283559.0846 |  | 159562.6313 | 159562.6313 | 0
26.7 | 31.7 | 644 | 0.085616 | 289.8596 | 407.7883 | 124119.406 |  | 289.8596 | 1022.2808 | 283866.9386 |  | 159747.5326 | 159747.5326 | 0
26.71 | 31.71 | 644.2 | 0.085587 | 289.9603 | 407.9221 | 124242.4398 |  | 289.9603 | 1022.6794 | 284175.0149 |  | 159932.5751 | 159932.5751 | 0
26.72 | 31.72 | 644.4 | 0.085558 | 290.0611 | 408.0559 | 124365.5547 |  | 290.0611 | 1023.0779 | 284483.3135 |  | 160117.7588 | 160117.7588 | 0
26.73 | 31.73 | 644.6 | 0.085529 | 290.1618 | 408.1897 | 124488.7506 |  | 290.1618 | 1023.4764 | 284791.8345 |  | 160303.0839 | 160303.0839 | 0
26.74 | 31.74 | 644.8 | 0.085499 | 290.2625 | 408.3235 | 124612.0278 |  | 290.2625 | 1023.875 | 285100.578 |  | 160488.5503 | 160488.5503 | 0
26.75 | 31.75 | 645 | 0.08547 | 290.3632 | 408.4573 | 124735.3861 |  | 290.3632 | 1024.2735 | 285409.5442 |  | 160674.1581 | 160674.1581 | 0
26.76 | 31.76 | 645.2 | 0.085441 | 290.464 | 408.5911 | 124858.8256 |  | 290.464 | 1024.672 | 285718.7329 |  | 160859.9074 | 160859.9074 | 0
26.77 | 31.77 | 645.4 | 0.085412 | 290.5647 | 408.7249 | 124982.3463 |  | 290.5647 | 1025.0706 | 286028.1445 |  | 161045.7981 | 161045.7981 | 0
26.78 | 31.78 | 645.6 | 0.085383 | 290.6654 | 408.8586 | 125105.9483 |  | 290.6654 | 1025.4691 | 286337.7788 |  | 161231.8305 | 161231.8305 | 0
26.79 | 31.79 | 645.8 | 0.085353 | 290.7662 | 408.9924 | 125229.6316 |  | 290.7662 | 1025.8677 | 286647.6361 |  | 161418.0045 | 161418.0045 | 0
26.8 | 31.8 | 646 | 0.085324 | 290.8669 | 409.1262 | 125353.3962 |  | 290.8669 | 1026.2662 | 286957.7163 |  | 161604.3202 | 161604.3202 | 0
26.81 | 31.81 | 646.2 | 0.085295 | 290.9676 | 409.26 | 125477.2421 |  | 290.9676 | 1026.6648 | 287268.0196 |  | 161790.7775 | 161790.7775 | 0
26.82 | 31.82 | 646.4 | 0.085266 | 291.0683 | 409.3938 | 125601.1693 |  | 291.0683 | 1027.0633 | 287578.5461 |  | 161977.3767 | 161977.3767 | 0
26.83 | 31.83 | 646.6 | 0.085237 | 291.1691 | 409.5276 | 125725.178 |  | 291.1691 | 1027.4618 | 287889.2957 |  | 162164.1177 | 162164.1177 | 0
26.84 | 31.84 | 646.8 | 0.085208 | 291.2698 | 409.6614 | 125849.2681 |  | 291.2698 | 1027.8604 | 288200.2687 |  | 162351.0006 | 162351.0006 | 0
26.85 | 31.85 | 647 | 0.085179 | 291.3705 | 409.7951 | 125973.4396 |  | 291.3705 | 1028.2589 | 288511.4651 |  | 162538.0255 | 162538.0255 | 0
26.86 | 31.86 | 647.2 | 0.08515 | 291.4713 | 409.9289 | 126097.6926 |  | 291.4713 | 1028.6575 | 288822.8849 |  | 162725.1923 | 162725.1923 | 0
26.87 | 31.87 | 647.4 | 0.085121 | 291.572 | 410.0627 | 126222.0271 |  | 291.572 | 1029.056 | 289134.5283 |  | 162912.5012 | 162912.5012 | 0
26.88 | 31.88 | 647.6 | 0.085092 | 291.6727 | 410.1965 | 126346.4431 |  | 291.6727 | 1029.4546 | 289446.3953 |  | 163099.9522 | 163099.9522 | 0
26.89 | 31.89 | 647.8 | 0.085063 | 291.7734 | 410.3303 | 126470.9406 |  | 291.7734 | 1029.8531 | 289758.486 |  | 163287.5454 | 163287.5454 | 0
26.9 | 31.9 | 648 | 0.085034 | 291.8741 | 410.4641 | 126595.5197 |  | 291.8741 | 1030.2517 | 290070.8005 |  | 163475.2808 | 163475.2808 | 0
26.91 | 31.91 | 648.2 | 0.085005 | 291.9749 | 410.5978 | 126720.1805 |  | 291.9749 | 1030.6503 | 290383.3389 |  | 163663.1584 | 163663.1584 | 0
26.92 | 31.92 | 648.4 | 0.084976 | 292.0756 | 410.7316 | 126844.9228 |  | 292.0756 | 1031.0488 | 290696.1012 |  | 163851.1784 | 163851.1784 | 0
26.93 | 31.93 | 648.6 | 0.084947 | 292.1763 | 410.8654 | 126969.7468 |  | 292.1763 | 1031.4474 | 291009.0875 |  | 164039.3407 | 164039.3407 | 0
26.94 | 31.94 | 648.8 | 0.084918 | 292.277 | 410.9992 | 127094.6525 |  | 292.277 | 1031.8459 | 291322.2979 |  | 164227.6454 | 164227.6454 | 0
26.95 | 31.95 | 649 | 0.08489 | 292.3778 | 411.133 | 127219.6399 |  | 292.3778 | 1032.2445 | 291635.7325 |  | 164416.0926 | 164416.0926 | 0
26.96 | 31.96 | 649.2 | 0.084861 | 292.4785 | 411.2667 | 127344.709 |  | 292.4785 | 1032.643 | 291949.3914 |  | 164604.6824 | 164604.6824 | 0
26.97 | 31.97 | 649.4 | 0.084832 | 292.5792 | 411.4005 | 127469.8599 |  | 292.5792 | 1033.0416 | 292263.2746 |  | 164793.4147 | 164793.4147 | 0
26.98 | 31.98 | 649.6 | 0.084803 | 292.6799 | 411.5343 | 127595.0926 |  | 292.6799 | 1033.4402 | 292577.3823 |  | 164982.2897 | 164982.2897 | 0
26.99 | 31.99 | 649.8 | 0.084774 | 292.7806 | 411.6681 | 127720.4071 |  | 292.7806 | 1033.8387 | 292891.7144 |  | 165171.3074 | 165171.3074 | 0
27 | 32 | 650 | 0.084746 | 292.8814 | 411.8019 | 127845.8034 |  | 292.8814 | 1034.2373 | 293206.2712 |  | 165360.4678 | 165360.4678 | 0
27.01 | 32.01 | 650.2 | 0.084717 | 292.9821 | 411.9356 | 127971.2816 |  | 292.9821 | 1034.6359 | 293521.0526 |  | 165549.771 | 165549.771 | 0
27.02 | 32.02 | 650.4 | 0.084688 | 293.0828 | 412.0694 | 128096.8417 |  | 293.0828 | 1035.0344 | 293836.0587 |  | 165739.2171 | 165739.2171 | 0
27.03 | 32.03 | 650.6 | 0.08466 | 293.1835 | 412.2032 | 128222.4837 |  | 293.1835 | 1035.433 | 294151.2897 |  | 165928.806 | 165928.806 | 0
27.04 | 32.04 | 650.8 | 0.084631 | 293.2842 | 412.337 | 128348.2076 |  | 293.2842 | 1035.8316 | 294466.7456 |  | 166118.538 | 166118.538 | 0
27.05 | 32.05 | 651 | 0.084602 | 293.3849 | 412.4708 | 128474.0136 |  | 293.3849 | 1036.2301 | 294782.4265 |  | 166308.4129 | 166308.4129 | 0
27.06 | 32.06 | 651.2 | 0.084574 | 293.4857 | 412.6045 | 128599.9015 |  | 293.4857 | 1036.6287 | 295098.3324 |  | 166498.4309 | 166498.4309 | 0
27.07 | 32.07 | 651.4 | 0.084545 | 293.5864 | 412.7383 | 128725.8715 |  | 293.5864 | 1037.0273 | 295414.4635 |  | 166688.592 | 166688.592 | 0
27.08 | 32.08 | 651.6 | 0.084517 | 293.6871 | 412.8721 | 128851.9235 |  | 293.6871 | 1037.4258 | 295730.8198 |  | 166878.8963 | 166878.8963 | 0
27.09 | 32.09 | 651.8 | 0.084488 | 293.7878 | 413.0059 | 128978.0576 |  | 293.7878 | 1037.8244 | 296047.4014 |  | 167069.3438 | 167069.3438 | 0
27.1 | 32.1 | 652 | 0.084459 | 293.8885 | 413.1396 | 129104.2738 |  | 293.8885 | 1038.223 | 296364.2084 |  | 167259.9346 | 167259.9346 | 0
27.11 | 32.11 | 652.2 | 0.084431 | 293.9892 | 413.2734 | 129230.5721 |  | 293.9892 | 1038.6215 | 296681.2408 |  | 167450.6687 | 167450.6687 | 0
27.12 | 32.12 | 652.4 | 0.084402 | 294.0899 | 413.4072 | 129356.9526 |  | 294.0899 | 1039.0201 | 296998.4988 |  | 167641.5462 | 167641.5462 | 0
27.13 | 32.13 | 652.6 | 0.084374 | 294.1907 | 413.541 | 129483.4153 |  | 294.1907 | 1039.4187 | 297315.9825 |  | 167832.5671 | 167832.5671 | 0
27.14 | 32.14 | 652.8 | 0.084345 | 294.2914 | 413.6747 | 129609.9602 |  | 294.2914 | 1039.8173 | 297633.6918 |  | 168023.7316 | 168023.7316 | 0
27.15 | 32.15 | 653 | 0.084317 | 294.3921 | 413.8085 | 129736.5874 |  | 294.3921 | 1040.2159 | 297951.6269 |  | 168215.0396 | 168215.0396 | 0
27.16 | 32.16 | 653.2 | 0.084289 | 294.4928 | 413.9423 | 129863.2968 |  | 294.4928 | 1040.6144 | 298269.7879 |  | 168406.4911 | 168406.4911 | 0
27.17 | 32.17 | 653.4 | 0.08426 | 294.5935 | 414.0761 | 129990.0885 |  | 294.5935 | 1041.013 | 298588.1748 |  | 168598.0864 | 168598.0864 | 0
27.18 | 32.18 | 653.6 | 0.084232 | 294.6942 | 414.2098 | 130116.9625 |  | 294.6942 | 1041.4116 | 298906.7878 |  | 168789.8253 | 168789.8253 | 0
27.19 | 32.19 | 653.8 | 0.084203 | 294.7949 | 414.3436 | 130243.9189 |  | 294.7949 | 1041.8102 | 299225.6268 |  | 168981.708 | 168981.708 | 0
27.2 | 32.2 | 654 | 0.084175 | 294.8956 | 414.4774 | 130370.9576 |  | 294.8956 | 1042.2088 | 299544.6921 |  | 169173.7345 | 169173.7345 | 0
27.21 | 32.21 | 654.2 | 0.084147 | 294.9963 | 414.6112 | 130498.0787 |  | 294.9963 | 1042.6073 | 299863.9836 |  | 169365.9048 | 169365.9048 | 0
27.22 | 32.22 | 654.4 | 0.084118 | 295.097 | 414.7449 | 130625.2823 |  | 295.097 | 1043.0059 | 300183.5014 |  | 169558.2191 | 169558.2191 | 0
27.23 | 32.23 | 654.6 | 0.08409 | 295.1977 | 414.8787 | 130752.5683 |  | 295.1977 | 1043.4045 | 300503.2457 |  | 169750.6774 | 169750.6774 | 0
27.24 | 32.24 | 654.8 | 0.084062 | 295.2985 | 415.0125 | 130879.9369 |  | 295.2985 | 1043.8031 | 300823.2165 |  | 169943.2796 | 169943.2796 | 0
27.25 | 32.25 | 655 | 0.084034 | 295.3992 | 415.1462 | 131007.3879 |  | 295.3992 | 1044.2017 | 301143.4139 |  | 170136.026 | 170136.026 | 0
27.26 | 32.26 | 655.2 | 0.084005 | 295.4999 | 415.28 | 131134.9214 |  | 295.4999 | 1044.6003 | 301463.8379 |  | 170328.9165 | 170328.9165 | 0
27.27 | 32.27 | 655.4 | 0.083977 | 295.6006 | 415.4138 | 131262.5375 |  | 295.6006 | 1044.9989 | 301784.4887 |  | 170521.9512 | 170521.9512 | 0
27.28 | 32.28 | 655.6 | 0.083949 | 295.7013 | 415.5476 | 131390.2362 |  | 295.7013 | 1045.3974 | 302105.3663 |  | 170715.1301 | 170715.1301 | 0
27.29 | 32.29 | 655.8 | 0.083921 | 295.802 | 415.6813 | 131518.0175 |  | 295.802 | 1045.796 | 302426.4708 |  | 170908.4533 | 170908.4533 | 0
27.3 | 32.3 | 656 | 0.083893 | 295.9027 | 415.8151 | 131645.8815 |  | 295.9027 | 1046.1946 | 302747.8023 |  | 171101.9208 | 171101.9208 | 0
27.31 | 32.31 | 656.2 | 0.083864 | 296.0034 | 415.9489 | 131773.8281 |  | 296.0034 | 1046.5932 | 303069.3608 |  | 171295.5327 | 171295.5327 | 0
27.32 | 32.32 | 656.4 | 0.083836 | 296.1041 | 416.0826 | 131901.8574 |  | 296.1041 | 1046.9918 | 303391.1465 |  | 171489.2891 | 171489.2891 | 0
27.33 | 32.33 | 656.6 | 0.083808 | 296.2048 | 416.2164 | 132029.9694 |  | 296.2048 | 1047.3904 | 303713.1595 |  | 171683.19 | 171683.19 | 0
27.34 | 32.34 | 656.8 | 0.08378 | 296.3055 | 416.3502 | 132158.1642 |  | 296.3055 | 1047.789 | 304035.3997 |  | 171877.2355 | 171877.2355 | 0
27.35 | 32.35 | 657 | 0.083752 | 296.4062 | 416.4839 | 132286.4418 |  | 296.4062 | 1048.1876 | 304357.8673 |  | 172071.4255 | 172071.4255 | 0
27.36 | 32.36 | 657.2 | 0.083724 | 296.5069 | 416.6177 | 132414.8021 |  | 296.5069 | 1048.5862 | 304680.5624 |  | 172265.7603 | 172265.7603 | 0
27.37 | 32.37 | 657.4 | 0.083696 | 296.6076 | 416.7515 | 132543.2453 |  | 296.6076 | 1048.9848 | 305003.485 |  | 172460.2397 | 172460.2397 | 0
27.38 | 32.38 | 657.6 | 0.083668 | 296.7083 | 416.8852 | 132671.7713 |  | 296.7083 | 1049.3834 | 305326.6353 |  | 172654.8639 | 172654.8639 | 0
27.39 | 32.39 | 657.8 | 0.08364 | 296.809 | 417.019 | 132800.3803 |  | 296.809 | 1049.782 | 305650.0133 |  | 172849.633 | 172849.633 | 0
27.4 | 32.4 | 658 | 0.083612 | 296.9097 | 417.1528 | 132929.0721 |  | 296.9097 | 1050.1806 | 305973.619 |  | 173044.5469 | 173044.5469 | 0
27.41 | 32.41 | 658.2 | 0.083584 | 297.0104 | 417.2865 | 133057.8468 |  | 297.0104 | 1050.5792 | 306297.4526 |  | 173239.6058 | 173239.6058 | 0
27.42 | 32.42 | 658.4 | 0.083556 | 297.1111 | 417.4203 | 133186.7046 |  | 297.1111 | 1050.9778 | 306621.5142 |  | 173434.8096 | 173434.8096 | 0
27.43 | 32.43 | 658.6 | 0.083528 | 297.2118 | 417.5541 | 133315.6453 |  | 297.2118 | 1051.3764 | 306945.8037 |  | 173630.1585 | 173630.1585 | 0
27.44 | 32.44 | 658.8 | 0.0835 | 297.3125 | 417.6878 | 133444.669 |  | 297.3125 | 1051.775 | 307270.3214 |  | 173825.6524 | 173825.6524 | 0
27.45 | 32.45 | 659 | 0.083472 | 297.4132 | 417.8216 | 133573.7757 |  | 297.4132 | 1052.1736 | 307595.0673 |  | 174021.2916 | 174021.2916 | 0
27.46 | 32.46 | 659.2 | 0.083445 | 297.5139 | 417.9554 | 133702.9656 |  | 297.5139 | 1052.5722 | 307920.0414 |  | 174217.0759 | 174217.0759 | 0
27.47 | 32.47 | 659.4 | 0.083417 | 297.6146 | 418.0891 | 133832.2385 |  | 297.6146 | 1052.9708 | 308245.2439 |  | 174413.0054 | 174413.0054 | 0
27.48 | 32.48 | 659.6 | 0.083389 | 297.7153 | 418.2229 | 133961.5945 |  | 297.7153 | 1053.3694 | 308570.6748 |  | 174609.0803 | 174609.0803 | 0
27.49 | 32.49 | 659.8 | 0.083361 | 297.816 | 418.3567 | 134091.0337 |  | 297.816 | 1053.7681 | 308896.3342 |  | 174805.3005 | 174805.3005 | 0
27.5 | 32.5 | 660 | 0.083333 | 297.9167 | 418.4904 | 134220.5561 |  | 297.9167 | 1054.1667 | 309222.2222 |  | 175001.6661 | 175001.6661 | 0
27.51 | 32.51 | 660.2 | 0.083306 | 298.0174 | 418.6242 | 134350.1616 |  | 298.0174 | 1054.5653 | 309548.3389 |  | 175198.1772 | 175198.1772 | 0
27.52 | 32.52 | 660.4 | 0.083278 | 298.1181 | 418.7579 | 134479.8504 |  | 298.1181 | 1054.9639 | 309874.6843 |  | 175394.8339 | 175394.8339 | 0
27.53 | 32.53 | 660.6 | 0.08325 | 298.2187 | 418.8917 | 134609.6225 |  | 298.2187 | 1055.3625 | 310201.2585 |  | 175591.6361 | 175591.6361 | 0
27.54 | 32.54 | 660.8 | 0.083222 | 298.3194 | 419.0255 | 134739.4778 |  | 298.3194 | 1055.7611 | 310528.0617 |  | 175788.5839 | 175788.5839 | 0
27.55 | 32.55 | 661 | 0.083195 | 298.4201 | 419.1592 | 134869.4164 |  | 298.4201 | 1056.1597 | 310855.0938 |  | 175985.6774 | 175985.6774 | 0
27.56 | 32.56 | 661.2 | 0.083167 | 298.5208 | 419.293 | 134999.4384 |  | 298.5208 | 1056.5583 | 311182.355 |  | 176182.9166 | 176182.9166 | 0
27.57 | 32.57 | 661.4 | 0.083139 | 298.6215 | 419.4268 | 135129.5437 |  | 298.6215 | 1056.957 | 311509.8453 |  | 176380.3016 | 176380.3016 | 0
27.58 | 32.58 | 661.6 | 0.083112 | 298.7222 | 419.5605 | 135259.7324 |  | 298.7222 | 1057.3556 | 311837.5649 |  | 176577.8324 | 176577.8324 | 0
27.59 | 32.59 | 661.8 | 0.083084 | 298.8229 | 419.6943 | 135390.0045 |  | 298.8229 | 1057.7542 | 312165.5137 |  | 176775.5092 | 176775.5092 | 0
27.6 | 32.6 | 662 | 0.083056 | 298.9236 | 419.828 | 135520.3601 |  | 298.9236 | 1058.1528 | 312493.692 |  | 176973.3318 | 176973.3318 | 0
27.61 | 32.61 | 662.2 | 0.083029 | 299.0243 | 419.9618 | 135650.7991 |  | 299.0243 | 1058.5514 | 312822.0997 |  | 177171.3005 | 177171.3005 | 0
27.62 | 32.62 | 662.4 | 0.083001 | 299.125 | 420.0956 | 135781.3217 |  | 299.125 | 1058.9501 | 313150.7369 |  | 177369.4153 | 177369.4153 | 0
27.63 | 32.63 | 662.6 | 0.082974 | 299.2257 | 420.2293 | 135911.9277 |  | 299.2257 | 1059.3487 | 313479.6038 |  | 177567.6761 | 177567.6761 | 0
27.64 | 32.64 | 662.8 | 0.082946 | 299.3263 | 420.3631 | 136042.6173 |  | 299.3263 | 1059.7473 | 313808.7004 |  | 177766.0831 | 177766.0831 | 0
27.65 | 32.65 | 663 | 0.082919 | 299.427 | 420.4968 | 136173.3905 |  | 299.427 | 1060.1459 | 314138.0268 |  | 177964.6363 | 177964.6363 | 0
27.66 | 32.66 | 663.2 | 0.082891 | 299.5277 | 420.6306 | 136304.2472 |  | 299.5277 | 1060.5446 | 314467.583 |  | 178163.3358 | 178163.3358 | 0
27.67 | 32.67 | 663.4 | 0.082864 | 299.6284 | 420.7643 | 136435.1876 |  | 299.6284 | 1060.9432 | 314797.3692 |  | 178362.1816 | 178362.1816 | 0
27.68 | 32.68 | 663.6 | 0.082836 | 299.7291 | 420.8981 | 136566.2117 |  | 299.7291 | 1061.3418 | 315127.3854 |  | 178561.1737 | 178561.1737 | 0
27.69 | 32.69 | 663.8 | 0.082809 | 299.8298 | 421.0319 | 136697.3194 |  | 299.8298 | 1061.7404 | 315457.6317 |  | 178760.3123 | 178760.3123 | 0
27.7 | 32.7 | 664 | 0.082781 | 299.9305 | 421.1656 | 136828.5109 |  | 299.9305 | 1062.1391 | 315788.1082 |  | 178959.5974 | 178959.5974 | 0
27.71 | 32.71 | 664.2 | 0.082754 | 300.0311 | 421.2994 | 136959.786 |  | 300.0311 | 1062.5377 | 316118.815 |  | 179159.029 | 179159.029 | 0
27.72 | 32.72 | 664.4 | 0.082727 | 300.1318 | 421.4331 | 137091.145 |  | 300.1318 | 1062.9363 | 316449.7521 |  | 179358.6071 | 179358.6071 | 0
27.73 | 32.73 | 664.6 | 0.082699 | 300.2325 | 421.5669 | 137222.5877 |  | 300.2325 | 1063.335 | 316780.9196 |  | 179558.3319 | 179558.3319 | 0
27.74 | 32.74 | 664.8 | 0.082672 | 300.3332 | 421.7006 | 137354.1142 |  | 300.3332 | 1063.7336 | 317112.3177 |  | 179758.2035 | 179758.2035 | 0
27.75 | 32.75 | 665 | 0.082645 | 300.4339 | 421.8344 | 137485.7246 |  | 300.4339 | 1064.1322 | 317443.9463 |  | 179958.2217 | 179958.2217 | 0
27.76 | 32.76 | 665.2 | 0.082617 | 300.5346 | 421.9682 | 137617.4188 |  | 300.5346 | 1064.5309 | 317775.8056 |  | 180158.3868 | 180158.3868 | 0
27.77 | 32.77 | 665.4 | 0.08259 | 300.6352 | 422.1019 | 137749.1969 |  | 300.6352 | 1064.9295 | 318107.8956 |  | 180358.6987 | 180358.6987 | 0
27.78 | 32.78 | 665.6 | 0.082563 | 300.7359 | 422.2357 | 137881.059 |  | 300.7359 | 1065.3281 | 318440.2165 |  | 180559.1575 | 180559.1575 | 0
27.79 | 32.79 | 665.8 | 0.082535 | 300.8366 | 422.3694 | 138013.005 |  | 300.8366 | 1065.7268 | 318772.7682 |  | 180759.7632 | 180759.7632 | 0
27.8 | 32.8 | 666 | 0.082508 | 300.9373 | 422.5032 | 138145.035 |  | 300.9373 | 1066.1254 | 319105.551 |  | 180960.516 | 180960.516 | 0
27.81 | 32.81 | 666.2 | 0.082481 | 301.038 | 422.6369 | 138277.1489 |  | 301.038 | 1066.5241 | 319438.5648 |  | 181161.4159 | 181161.4159 | 0
27.82 | 32.82 | 666.4 | 0.082454 | 301.1387 | 422.7707 | 138409.3469 |  | 301.1387 | 1066.9227 | 319771.8098 |  | 181362.4628 | 181362.4628 | 0
27.83 | 32.83 | 666.6 | 0.082427 | 301.2393 | 422.9044 | 138541.629 |  | 301.2393 | 1067.3213 | 320105.2859 |  | 181563.657 | 181563.657 | 0
27.84 | 32.84 | 666.8 | 0.082399 | 301.34 | 423.0382 | 138673.9951 |  | 301.34 | 1067.72 | 320438.9934 |  | 181764.9983 | 181764.9983 | 0
27.85 | 32.85 | 667 | 0.082372 | 301.4407 | 423.1719 | 138806.4454 |  | 301.4407 | 1068.1186 | 320772.9323 |  | 181966.4869 | 181966.4869 | 0
27.86 | 32.86 | 667.2 | 0.082345 | 301.5414 | 423.3057 | 138938.9797 |  | 301.5414 | 1068.5173 | 321107.1026 |  | 182168.1229 | 182168.1229 | 0
27.87 | 32.87 | 667.4 | 0.082318 | 301.642 | 423.4394 | 139071.5983 |  | 301.642 | 1068.9159 | 321441.5045 |  | 182369.9063 | 182369.9063 | 0
27.88 | 32.88 | 667.6 | 0.082291 | 301.7427 | 423.5732 | 139204.301 |  | 301.7427 | 1069.3145 | 321776.138 |  | 182571.8371 | 182571.8371 | 0
27.89 | 32.89 | 667.8 | 0.082264 | 301.8434 | 423.7069 | 139337.0879 |  | 301.8434 | 1069.7132 | 322111.0033 |  | 182773.9153 | 182773.9153 | 0
27.9 | 32.9 | 668 | 0.082237 | 301.9441 | 423.8407 | 139469.9591 |  | 301.9441 | 1070.1118 | 322446.1003 |  | 182976.1412 | 182976.1412 | 0
27.91 | 32.91 | 668.2 | 0.08221 | 302.0448 | 423.9745 | 139602.9145 |  | 302.0448 | 1070.5105 | 322781.4291 |  | 183178.5146 | 183178.5146 | 0
27.92 | 32.92 | 668.4 | 0.082183 | 302.1454 | 424.1082 | 139735.9543 |  | 302.1454 | 1070.9091 | 323116.9899 |  | 183381.0357 | 183381.0357 | 0
27.93 | 32.93 | 668.6 | 0.082156 | 302.2461 | 424.242 | 139869.0783 |  | 302.2461 | 1071.3078 | 323452.7828 |  | 183583.7045 | 183583.7045 | 0
27.94 | 32.94 | 668.8 | 0.082129 | 302.3468 | 424.3757 | 140002.2867 |  | 302.3468 | 1071.7064 | 323788.8077 |  | 183786.521 | 183786.521 | 0
27.95 | 32.95 | 669 | 0.082102 | 302.4475 | 424.5095 | 140135.5795 |  | 302.4475 | 1072.1051 | 324125.0648 |  | 183989.4853 | 183989.4853 | 0
27.96 | 32.96 | 669.2 | 0.082075 | 302.5481 | 424.6432 | 140268.9567 |  | 302.5481 | 1072.5037 | 324461.5542 |  | 184192.5976 | 184192.5976 | 0
27.97 | 32.97 | 669.4 | 0.082048 | 302.6488 | 424.777 | 140402.4183 |  | 302.6488 | 1072.9024 | 324798.276 |  | 184395.8577 | 184395.8577 | 0
27.98 | 32.98 | 669.6 | 0.082021 | 302.7495 | 424.9107 | 140535.9643 |  | 302.7495 | 1073.301 | 325135.2301 |  | 184599.2658 | 184599.2658 | 0
27.99 | 32.99 | 669.8 | 0.081994 | 302.8501 | 425.0444 | 140669.5949 |  | 302.8501 | 1073.6997 | 325472.4168 |  | 184802.8219 | 184802.8219 | 0
28 | 33 | 670 | 0.081967 | 302.9508 | 425.1782 | 140803.3099 |  | 302.9508 | 1074.0984 | 325809.8361 |  | 185006.5261 | 185006.5261 | 0
28.01 | 33.01 | 670.2 | 0.08194 | 303.0515 | 425.3119 | 140937.1095 |  | 303.0515 | 1074.497 | 326147.488 |  | 185210.3785 | 185210.3785 | 0
28.02 | 33.02 | 670.4 | 0.081913 | 303.1522 | 425.4457 | 141070.9936 |  | 303.1522 | 1074.8957 | 326485.3726 |  | 185414.379 | 185414.379 | 0
28.03 | 33.03 | 670.6 | 0.081887 | 303.2528 | 425.5794 | 141204.9624 |  | 303.2528 | 1075.2943 | 326823.4901 |  | 185618.5278 | 185618.5278 | 0
28.04 | 33.04 | 670.8 | 0.08186 | 303.3535 | 425.7132 | 141339.0157 |  | 303.3535 | 1075.693 | 327161.8405 |  | 185822.8248 | 185822.8248 | 0
28.05 | 33.05 | 671 | 0.081833 | 303.4542 | 425.8469 | 141473.1537 |  | 303.4542 | 1076.0917 | 327500.4239 |  | 186027.2702 | 186027.2702 | 0
28.06 | 33.06 | 671.2 | 0.081806 | 303.5548 | 425.9807 | 141607.3763 |  | 303.5548 | 1076.4903 | 327839.2404 |  | 186231.864 | 186231.864 | 0
28.07 | 33.07 | 671.4 | 0.08178 | 303.6555 | 426.1144 | 141741.6836 |  | 303.6555 | 1076.889 | 328178.2899 |  | 186436.6063 | 186436.6063 | 0
28.08 | 33.08 | 671.6 | 0.081753 | 303.7562 | 426.2482 | 141876.0757 |  | 303.7562 | 1077.2876 | 328517.5728 |  | 186641.4971 | 186641.4971 | 0
28.09 | 33.09 | 671.8 | 0.081726 | 303.8568 | 426.3819 | 142010.5525 |  | 303.8568 | 1077.6863 | 328857.0889 |  | 186846.5364 | 186846.5364 | 0
28.1 | 33.1 | 672 | 0.081699 | 303.9575 | 426.5157 | 142145.1141 |  | 303.9575 | 1078.085 | 329196.8384 |  | 187051.7243 | 187051.7243 | 0
28.11 | 33.11 | 672.2 | 0.081673 | 304.0582 | 426.6494 | 142279.7605 |  | 304.0582 | 1078.4836 | 329536.8214 |  | 187257.0609 | 187257.0609 | 0
28.12 | 33.12 | 672.4 | 0.081646 | 304.1589 | 426.7832 | 142414.4917 |  | 304.1589 | 1078.8823 | 329877.0379 |  | 187462.5462 | 187462.5462 | 0
28.13 | 33.13 | 672.6 | 0.081619 | 304.2595 | 426.9169 | 142549.3077 |  | 304.2595 | 1079.281 | 330217.488 |  | 187668.1803 | 187668.1803 | 0
28.14 | 33.14 | 672.8 | 0.081593 | 304.3602 | 427.0506 | 142684.2087 |  | 304.3602 | 1079.6796 | 330558.1719 |  | 187873.9632 | 187873.9632 | 0
28.15 | 33.15 | 673 | 0.081566 | 304.4608 | 427.1844 | 142819.1945 |  | 304.4608 | 1080.0783 | 330899.0895 |  | 188079.895 | 188079.895 | 0
28.16 | 33.16 | 673.2 | 0.081539 | 304.5615 | 427.3181 | 142954.2653 |  | 304.5615 | 1080.477 | 331240.241 |  | 188285.9757 | 188285.9757 | 0
28.17 | 33.17 | 673.4 | 0.081513 | 304.6622 | 427.4519 | 143089.421 |  | 304.6622 | 1080.8756 | 331581.6264 |  | 188492.2054 | 188492.2054 | 0
28.18 | 33.18 | 673.6 | 0.081486 | 304.7628 | 427.5856 | 143224.6617 |  | 304.7628 | 1081.2743 | 331923.2459 |  | 188698.5842 | 188698.5842 | 0
28.19 | 33.19 | 673.8 | 0.08146 | 304.8635 | 427.7194 | 143359.9875 |  | 304.8635 | 1081.673 | 332265.0995 |  | 188905.112 | 188905.112 | 0
28.2 | 33.2 | 674 | 0.081433 | 304.9642 | 427.8531 | 143495.3983 |  | 304.9642 | 1082.0717 | 332607.1872 |  | 189111.789 | 189111.789 | 0
28.21 | 33.21 | 674.2 | 0.081407 | 305.0648 | 427.9868 | 143630.8941 |  | 305.0648 | 1082.4703 | 332949.5093 |  | 189318.6152 | 189318.6152 | 0
28.22 | 33.22 | 674.4 | 0.08138 | 305.1655 | 428.1206 | 143766.475 |  | 305.1655 | 1082.869 | 333292.0656 |  | 189525.5906 | 189525.5906 | 0
28.23 | 33.23 | 674.6 | 0.081354 | 305.2662 | 428.2543 | 143902.1411 |  | 305.2662 | 1083.2677 | 333634.8564 |  | 189732.7153 | 189732.7153 | 0
28.24 | 33.24 | 674.8 | 0.081327 | 305.3668 | 428.3881 | 144037.8923 |  | 305.3668 | 1083.6664 | 333977.8817 |  | 189939.9894 | 189939.9894 | 0
28.25 | 33.25 | 675 | 0.081301 | 305.4675 | 428.5218 | 144173.7287 |  | 305.4675 | 1084.065 | 334321.1416 |  | 190147.4129 | 190147.4129 | 0
28.26 | 33.26 | 675.2 | 0.081274 | 305.5681 | 428.6555 | 144309.6503 |  | 305.5681 | 1084.4637 | 334664.6361 |  | 190354.9859 | 190354.9859 | 0
28.27 | 33.27 | 675.4 | 0.081248 | 305.6688 | 428.7893 | 144445.6571 |  | 305.6688 | 1084.8624 | 335008.3654 |  | 190562.7084 | 190562.7084 | 0
28.28 | 33.28 | 675.6 | 0.081222 | 305.7695 | 428.923 | 144581.7491 |  | 305.7695 | 1085.2611 | 335352.3296 |  | 190770.5805 | 190770.5805 | 0
28.29 | 33.29 | 675.8 | 0.081195 | 305.8701 | 429.0568 | 144717.9264 |  | 305.8701 | 1085.6598 | 335696.5286 |  | 190978.6021 | 190978.6021 | 0
28.3 | 33.3 | 676 | 0.081169 | 305.9708 | 429.1905 | 144854.1891 |  | 305.9708 | 1086.0584 | 336040.9626 |  | 191186.7735 | 191186.7735 | 0
28.31 | 33.31 | 676.2 | 0.081142 | 306.0714 | 429.3242 | 144990.5371 |  | 306.0714 | 1086.4571 | 336385.6317 |  | 191395.0946 | 191395.0946 | 0
28.32 | 33.32 | 676.4 | 0.081116 | 306.1721 | 429.458 | 145126.9704 |  | 306.1721 | 1086.8558 | 336730.5359 |  | 191603.5655 | 191603.5655 | 0
28.33 | 33.33 | 676.6 | 0.08109 | 306.2728 | 429.5917 | 145263.4891 |  | 306.2728 | 1087.2545 | 337075.6753 |  | 191812.1862 | 191812.1862 | 0
28.34 | 33.34 | 676.8 | 0.081064 | 306.3734 | 429.7255 | 145400.0933 |  | 306.3734 | 1087.6532 | 337421.0501 |  | 192020.9568 | 192020.9568 | 0
28.35 | 33.35 | 677 | 0.081037 | 306.4741 | 429.8592 | 145536.7828 |  | 306.4741 | 1088.0519 | 337766.6602 |  | 192229.8774 | 192229.8774 | 0
28.36 | 33.36 | 677.2 | 0.081011 | 306.5747 | 429.9929 | 145673.5579 |  | 306.5747 | 1088.4506 | 338112.5058 |  | 192438.9479 | 192438.9479 | 0
28.37 | 33.37 | 677.4 | 0.080985 | 306.6754 | 430.1267 | 145810.4184 |  | 306.6754 | 1088.8492 | 338458.587 |  | 192648.1686 | 192648.1686 | 0
28.38 | 33.38 | 677.6 | 0.080959 | 306.776 | 430.2604 | 145947.3645 |  | 306.776 | 1089.2479 | 338804.9037 |  | 192857.5393 | 192857.5393 | 0
28.39 | 33.39 | 677.8 | 0.080932 | 306.8767 | 430.3942 | 146084.3961 |  | 306.8767 | 1089.6466 | 339151.4562 |  | 193067.0601 | 193067.0601 | 0
28.4 | 33.4 | 678 | 0.080906 | 306.9773 | 430.5279 | 146221.5133 |  | 306.9773 | 1090.0453 | 339498.2445 |  | 193276.7312 | 193276.7312 | 0
28.41 | 33.41 | 678.2 | 0.08088 | 307.078 | 430.6616 | 146358.716 |  | 307.078 | 1090.444 | 339845.2686 |  | 193486.5526 | 193486.5526 | 0
28.42 | 33.42 | 678.4 | 0.080854 | 307.1787 | 430.7954 | 146496.0044 |  | 307.1787 | 1090.8427 | 340192.5287 |  | 193696.5243 | 193696.5243 | 0
28.43 | 33.43 | 678.6 | 0.080828 | 307.2793 | 430.9291 | 146633.3785 |  | 307.2793 | 1091.2414 | 340540.0248 |  | 193906.6463 | 193906.6463 | 0
28.44 | 33.44 | 678.8 | 0.080802 | 307.38 | 431.0628 | 146770.8382 |  | 307.38 | 1091.6401 | 340887.757 |  | 194116.9188 | 194116.9188 | 0
28.45 | 33.45 | 679 | 0.080775 | 307.4806 | 431.1966 | 146908.3837 |  | 307.4806 | 1092.0388 | 341235.7254 |  | 194327.3417 | 194327.3417 | 0
28.46 | 33.46 | 679.2 | 0.080749 | 307.5813 | 431.3303 | 147046.0148 |  | 307.5813 | 1092.4375 | 341583.93 |  | 194537.9152 | 194537.9152 | 0
28.47 | 33.47 | 679.4 | 0.080723 | 307.6819 | 431.464 | 147183.7318 |  | 307.6819 | 1092.8362 | 341932.371 |  | 194748.6393 | 194748.6393 | 0
28.48 | 33.48 | 679.6 | 0.080697 | 307.7826 | 431.5978 | 147321.5345 |  | 307.7826 | 1093.2349 | 342281.0485 |  | 194959.514 | 194959.514 | 0
28.49 | 33.49 | 679.8 | 0.080671 | 307.8832 | 431.7315 | 147459.423 |  | 307.8832 | 1093.6336 | 342629.9624 |  | 195170.5394 | 195170.5394 | 0
28.5 | 33.5 | 680 | 0.080645 | 307.9839 | 431.8652 | 147597.3974 |  | 307.9839 | 1094.0323 | 342979.1129 |  | 195381.7155 | 195381.7155 | 0
28.51 | 33.51 | 680.2 | 0.080619 | 308.0845 | 431.999 | 147735.4576 |  | 308.0845 | 1094.431 | 343328.5001 |  | 195593.0424 | 195593.0424 | 0
28.52 | 33.52 | 680.4 | 0.080593 | 308.1852 | 432.1327 | 147873.6038 |  | 308.1852 | 1094.8297 | 343678.124 |  | 195804.5202 | 195804.5202 | 0
28.53 | 33.53 | 680.6 | 0.080567 | 308.2858 | 432.2664 | 148011.8358 |  | 308.2858 | 1095.2284 | 344027.9848 |  | 196016.1489 | 196016.1489 | 0
28.54 | 33.54 | 680.8 | 0.080541 | 308.3865 | 432.4002 | 148150.1538 |  | 308.3865 | 1095.6271 | 344378.0824 |  | 196227.9286 | 196227.9286 | 0
28.55 | 33.55 | 681 | 0.080515 | 308.4871 | 432.5339 | 148288.5578 |  | 308.4871 | 1096.0258 | 344728.4171 |  | 196439.8593 | 196439.8593 | 0
28.56 | 33.56 | 681.2 | 0.080489 | 308.5878 | 432.6676 | 148427.0478 |  | 308.5878 | 1096.4245 | 345078.9888 |  | 196651.941 | 196651.941 | 0
28.57 | 33.57 | 681.4 | 0.080463 | 308.6884 | 432.8014 | 148565.6238 |  | 308.6884 | 1096.8232 | 345429.7976 |  | 196864.1738 | 196864.1738 | 0
28.58 | 33.58 | 681.6 | 0.080438 | 308.7891 | 432.9351 | 148704.2858 |  | 308.7891 | 1097.2219 | 345780.8437 |  | 197076.5579 | 197076.5579 | 0
28.59 | 33.59 | 681.8 | 0.080412 | 308.8897 | 433.0688 | 148843.034 |  | 308.8897 | 1097.6206 | 346132.1271 |  | 197289.0931 | 197289.0931 | 0
28.6 | 33.6 | 682 | 0.080386 | 308.9904 | 433.2026 | 148981.8682 |  | 308.9904 | 1098.0193 | 346483.6478 |  | 197501.7797 | 197501.7797 | 0
28.61 | 33.61 | 682.2 | 0.08036 | 309.091 | 433.3363 | 149120.7886 |  | 309.091 | 1098.418 | 346835.4061 |  | 197714.6175 | 197714.6175 | 0
28.62 | 33.62 | 682.4 | 0.080334 | 309.1916 | 433.47 | 149259.7951 |  | 309.1916 | 1098.8167 | 347187.4019 |  | 197927.6068 | 197927.6068 | 0
28.63 | 33.63 | 682.6 | 0.080308 | 309.2923 | 433.6038 | 149398.8878 |  | 309.2923 | 1099.2154 | 347539.6353 |  | 198140.7475 | 198140.7475 | 0
28.64 | 33.64 | 682.8 | 0.080283 | 309.3929 | 433.7375 | 149538.0667 |  | 309.3929 | 1099.6141 | 347892.1064 |  | 198354.0396 | 198354.0396 | 0
28.65 | 33.65 | 683 | 0.080257 | 309.4936 | 433.8712 | 149677.3319 |  | 309.4936 | 1100.0128 | 348244.8153 |  | 198567.4834 | 198567.4834 | 0
28.66 | 33.66 | 683.2 | 0.080231 | 309.5942 | 434.0049 | 149816.6833 |  | 309.5942 | 1100.4116 | 348597.762 |  | 198781.0787 | 198781.0787 | 0
28.67 | 33.67 | 683.4 | 0.080205 | 309.6949 | 434.1387 | 149956.1211 |  | 309.6949 | 1100.8103 | 348950.9467 |  | 198994.8257 | 198994.8257 | 0
28.68 | 33.68 | 683.6 | 0.08018 | 309.7955 | 434.2724 | 150095.6451 |  | 309.7955 | 1101.209 | 349304.3695 |  | 199208.7243 | 199208.7243 | 0
28.69 | 33.69 | 683.8 | 0.080154 | 309.8962 | 434.4061 | 150235.2555 |  | 309.8962 | 1101.6077 | 349658.0303 |  | 199422.7748 | 199422.7748 | 0
28.7 | 33.7 | 684 | 0.080128 | 309.9968 | 434.5399 | 150374.9523 |  | 309.9968 | 1102.0064 | 350011.9293 |  | 199636.977 | 199636.977 | 0
28.71 | 33.71 | 684.2 | 0.080103 | 310.0974 | 434.6736 | 150514.7355 |  | 310.0974 | 1102.4051 | 350366.0666 |  | 199851.3311 | 199851.3311 | 0
28.72 | 33.72 | 684.4 | 0.080077 | 310.1981 | 434.8073 | 150654.605 |  | 310.1981 | 1102.8038 | 350720.4422 |  | 200065.8372 | 200065.8372 | 0
28.73 | 33.73 | 684.6 | 0.080051 | 310.2987 | 434.941 | 150794.5611 |  | 310.2987 | 1103.2026 | 351075.0563 |  | 200280.4952 | 200280.4952 | 0
28.74 | 33.74 | 684.8 | 0.080026 | 310.3994 | 435.0748 | 150934.6036 |  | 310.3994 | 1103.6013 | 351429.9089 |  | 200495.3052 | 200495.3052 | 0
28.75 | 33.75 | 685 | 0.08 | 310.5 | 435.2085 | 151074.7327 |  | 310.5 | 1104 | 351785 |  | 200710.2673 | 200710.2673 | 0
28.76 | 33.76 | 685.2 | 0.079974 | 310.6006 | 435.3422 | 151214.9482 |  | 310.6006 | 1104.3987 | 352140.3298 |  | 200925.3816 | 200925.3816 | 0
28.77 | 33.77 | 685.4 | 0.079949 | 310.7013 | 435.476 | 151355.2503 |  | 310.7013 | 1104.7974 | 352495.8984 |  | 201140.648 | 201140.648 | 0
28.78 | 33.78 | 685.6 | 0.079923 | 310.8019 | 435.6097 | 151495.6391 |  | 310.8019 | 1105.1962 | 352851.7058 |  | 201356.0667 | 201356.0667 | 0
28.79 | 33.79 | 685.8 | 0.079898 | 310.9026 | 435.7434 | 151636.1144 |  | 310.9026 | 1105.5949 | 353207.752 |  | 201571.6377 | 201571.6377 | 0
28.8 | 33.8 | 686 | 0.079872 | 311.0032 | 435.8771 | 151776.6763 |  | 311.0032 | 1105.9936 | 353564.0373 |  | 201787.361 | 201787.361 | 0
28.81 | 33.81 | 686.2 | 0.079847 | 311.1038 | 436.0109 | 151917.325 |  | 311.1038 | 1106.3923 | 353920.5617 |  | 202003.2367 | 202003.2367 | 0
28.82 | 33.82 | 686.4 | 0.079821 | 311.2045 | 436.1446 | 152058.0603 |  | 311.2045 | 1106.7911 | 354277.3251 |  | 202219.2648 | 202219.2648 | 0
28.83 | 33.83 | 686.6 | 0.079796 | 311.3051 | 436.2783 | 152198.8823 |  | 311.3051 | 1107.1898 | 354634.3278 |  | 202435.4455 | 202435.4455 | 0
28.84 | 33.84 | 686.8 | 0.07977 | 311.4057 | 436.412 | 152339.7911 |  | 311.4057 | 1107.5885 | 354991.5699 |  | 202651.7787 | 202651.7787 | 0
28.85 | 33.85 | 687 | 0.079745 | 311.5064 | 436.5458 | 152480.7867 |  | 311.5064 | 1107.9872 | 355349.0513 |  | 202868.2646 | 202868.2646 | 0
28.86 | 33.86 | 687.2 | 0.079719 | 311.607 | 436.6795 | 152621.8691 |  | 311.607 | 1108.386 | 355706.7721 |  | 203084.9031 | 203084.9031 | 0
28.87 | 33.87 | 687.4 | 0.079694 | 311.7077 | 436.8132 | 152763.0382 |  | 311.7077 | 1108.7847 | 356064.7325 |  | 203301.6943 | 203301.6943 | 0
28.88 | 33.88 | 687.6 | 0.079669 | 311.8083 | 436.9469 | 152904.2943 |  | 311.8083 | 1109.1834 | 356422.9326 |  | 203518.6383 | 203518.6383 | 0
28.89 | 33.89 | 687.8 | 0.079643 | 311.9089 | 437.0806 | 153045.6372 |  | 311.9089 | 1109.5822 | 356781.3723 |  | 203735.7351 | 203735.7351 | 0
28.9 | 33.9 | 688 | 0.079618 | 312.0096 | 437.2144 | 153187.067 |  | 312.0096 | 1109.9809 | 357140.0518 |  | 203952.9848 | 203952.9848 | 0
28.91 | 33.91 | 688.2 | 0.079592 | 312.1102 | 437.3481 | 153328.5838 |  | 312.1102 | 1110.3796 | 357498.9712 |  | 204170.3874 | 204170.3874 | 0
28.92 | 33.92 | 688.4 | 0.079567 | 312.2108 | 437.4818 | 153470.1875 |  | 312.2108 | 1110.7784 | 357858.1306 |  | 204387.9431 | 204387.9431 | 0
28.93 | 33.93 | 688.6 | 0.079542 | 312.3115 | 437.6155 | 153611.8782 |  | 312.3115 | 1111.1771 | 358217.5299 |  | 204605.6517 | 204605.6517 | 0
28.94 | 33.94 | 688.8 | 0.079517 | 312.4121 | 437.7493 | 153753.6559 |  | 312.4121 | 1111.5758 | 358577.1694 |  | 204823.5135 | 204823.5135 | 0
28.95 | 33.95 | 689 | 0.079491 | 312.5127 | 437.883 | 153895.5207 |  | 312.5127 | 1111.9746 | 358937.0491 |  | 205041.5284 | 205041.5284 | 0
28.96 | 33.96 | 689.2 | 0.079466 | 312.6134 | 438.0167 | 154037.4725 |  | 312.6134 | 1112.3733 | 359297.169 |  | 205259.6965 | 205259.6965 | 0
28.97 | 33.97 | 689.4 | 0.079441 | 312.714 | 438.1504 | 154179.5114 |  | 312.714 | 1112.772 | 359657.5292 |  | 205478.0178 | 205478.0178 | 0
28.98 | 33.98 | 689.6 | 0.079416 | 312.8146 | 438.2841 | 154321.6375 |  | 312.8146 | 1113.1708 | 360018.1299 |  | 205696.4925 | 205696.4925 | 0
28.99 | 33.99 | 689.8 | 0.07939 | 312.9152 | 438.4179 | 154463.8507 |  | 312.9152 | 1113.5695 | 360378.9711 |  | 205915.1205 | 205915.1205 | 0
29 | 34 | 690 | 0.079365 | 313.0159 | 438.5516 | 154606.151 |  | 313.0159 | 1113.9683 | 360740.0529 |  | 206133.9019 | 206133.9019 | 0
29.01 | 34.01 | 690.2 | 0.07934 | 313.1165 | 438.6853 | 154748.5386 |  | 313.1165 | 1114.367 | 361101.3754 |  | 206352.8368 | 206352.8368 | 0
29.02 | 34.02 | 690.4 | 0.079315 | 313.2171 | 438.819 | 154891.0133 |  | 313.2171 | 1114.7657 | 361462.9385 |  | 206571.9252 | 206571.9252 | 0
29.03 | 34.03 | 690.6 | 0.07929 | 313.3178 | 438.9527 | 155033.5754 |  | 313.3178 | 1115.1645 | 361824.7426 |  | 206791.1672 | 206791.1672 | 0
29.04 | 34.04 | 690.8 | 0.079264 | 313.4184 | 439.0865 | 155176.2247 |  | 313.4184 | 1115.5632 | 362186.7875 |  | 207010.5628 | 207010.5628 | 0
29.05 | 34.05 | 691 | 0.079239 | 313.519 | 439.2202 | 155318.9613 |  | 313.519 | 1115.962 | 362549.0734 |  | 207230.1121 | 207230.1121 | 0
29.06 | 34.06 | 691.2 | 0.079214 | 313.6196 | 439.3539 | 155461.7853 |  | 313.6196 | 1116.3607 | 362911.6004 |  | 207449.8151 | 207449.8151 | 0
29.07 | 34.07 | 691.4 | 0.079189 | 313.7203 | 439.4876 | 155604.6966 |  | 313.7203 | 1116.7595 | 363274.3685 |  | 207669.6719 | 207669.6719 | 0
29.08 | 34.08 | 691.6 | 0.079164 | 313.8209 | 439.6213 | 155747.6953 |  | 313.8209 | 1117.1582 | 363637.3778 |  | 207889.6826 | 207889.6826 | 0
29.09 | 34.09 | 691.8 | 0.079139 | 313.9215 | 439.7551 | 155890.7814 |  | 313.9215 | 1117.5569 | 364000.6285 |  | 208109.8471 | 208109.8471 | 0
29.1 | 34.1 | 692 | 0.079114 | 314.0222 | 439.8888 | 156033.9549 |  | 314.0222 | 1117.9557 | 364364.1205 |  | 208330.1656 | 208330.1656 | 0
29.11 | 34.11 | 692.2 | 0.079089 | 314.1228 | 440.0225 | 156177.2159 |  | 314.1228 | 1118.3544 | 364727.854 |  | 208550.6381 | 208550.6381 | 0
29.12 | 34.12 | 692.4 | 0.079064 | 314.2234 | 440.1562 | 156320.5644 |  | 314.2234 | 1118.7532 | 365091.829 |  | 208771.2646 | 208771.2646 | 0
29.13 | 34.13 | 692.6 | 0.079039 | 314.324 | 440.2899 | 156464.0005 |  | 314.324 | 1119.1519 | 365456.0457 |  | 208992.0452 | 208992.0452 | 0
29.14 | 34.14 | 692.8 | 0.079014 | 314.4247 | 440.4236 | 156607.524 |  | 314.4247 | 1119.5507 | 365820.5041 |  | 209212.9801 | 209212.9801 | 0
29.15 | 34.15 | 693 | 0.078989 | 314.5253 | 440.5574 | 156751.1352 |  | 314.5253 | 1119.9494 | 366185.2043 |  | 209434.0691 | 209434.0691 | 0
29.16 | 34.16 | 693.2 | 0.078964 | 314.6259 | 440.6911 | 156894.8339 |  | 314.6259 | 1120.3482 | 366550.1463 |  | 209655.3123 | 209655.3123 | 0
29.17 | 34.17 | 693.4 | 0.078939 | 314.7265 | 440.8248 | 157038.6203 |  | 314.7265 | 1120.747 | 366915.3303 |  | 209876.7099 | 209876.7099 | 0
29.18 | 34.18 | 693.6 | 0.078914 | 314.8271 | 440.9585 | 157182.4943 |  | 314.8271 | 1121.1457 | 367280.7562 |  | 210098.2619 | 210098.2619 | 0
29.19 | 34.19 | 693.8 | 0.078889 | 314.9278 | 441.0922 | 157326.456 |  | 314.9278 | 1121.5445 | 367646.4244 |  | 210319.9683 | 210319.9683 | 0
29.2 | 34.2 | 694 | 0.078864 | 315.0284 | 441.2259 | 157470.5054 |  | 315.0284 | 1121.9432 | 368012.3346 |  | 210541.8292 | 210541.8292 | 0
29.21 | 34.21 | 694.2 | 0.078839 | 315.129 | 441.3597 | 157614.6426 |  | 315.129 | 1122.342 | 368378.4872 |  | 210763.8446 | 210763.8446 | 0
29.22 | 34.22 | 694.4 | 0.078815 | 315.2296 | 441.4934 | 157758.8675 |  | 315.2296 | 1122.7407 | 368744.8821 |  | 210986.0146 | 210986.0146 | 0
29.23 | 34.23 | 694.6 | 0.07879 | 315.3303 | 441.6271 | 157903.1802 |  | 315.3303 | 1123.1395 | 369111.5194 |  | 211208.3392 | 211208.3392 | 0
29.24 | 34.24 | 694.8 | 0.078765 | 315.4309 | 441.7608 | 158047.5807 |  | 315.4309 | 1123.5382 | 369478.3992 |  | 211430.8186 | 211430.8186 | 0
29.25 | 34.25 | 695 | 0.07874 | 315.5315 | 441.8945 | 158192.069 |  | 315.5315 | 1123.937 | 369845.5217 |  | 211653.4526 | 211653.4526 | 0
29.26 | 34.26 | 695.2 | 0.078715 | 315.6321 | 442.0282 | 158336.6452 |  | 315.6321 | 1124.3358 | 370212.8867 |  | 211876.2415 | 211876.2415 | 0
29.27 | 34.27 | 695.4 | 0.078691 | 315.7327 | 442.1619 | 158481.3093 |  | 315.7327 | 1124.7345 | 370580.4946 |  | 212099.1852 | 212099.1852 | 0
29.28 | 34.28 | 695.6 | 0.078666 | 315.8334 | 442.2956 | 158626.0613 |  | 315.8334 | 1125.1333 | 370948.3452 |  | 212322.2839 | 212322.2839 | 0
29.29 | 34.29 | 695.8 | 0.078641 | 315.934 | 442.4294 | 158770.9013 |  | 315.934 | 1125.5321 | 371316.4388 |  | 212545.5375 | 212545.5375 | 0
29.3 | 34.3 | 696 | 0.078616 | 316.0346 | 442.5631 | 158915.8292 |  | 316.0346 | 1125.9308 | 371684.7753 |  | 212768.9461 | 212768.9461 | 0
29.31 | 34.31 | 696.2 | 0.078592 | 316.1352 | 442.6968 | 159060.8452 |  | 316.1352 | 1126.3296 | 372053.3549 |  | 212992.5098 | 212992.5098 | 0
29.32 | 34.32 | 696.4 | 0.078567 | 316.2358 | 442.8305 | 159205.9491 |  | 316.2358 | 1126.7283 | 372422.1777 |  | 213216.2285 | 213216.2285 | 0
29.33 | 34.33 | 696.6 | 0.078542 | 316.3364 | 442.9642 | 159351.1411 |  | 316.3364 | 1127.1271 | 372791.2436 |  | 213440.1025 | 213440.1025 | 0
29.34 | 34.34 | 696.8 | 0.078518 | 316.4371 | 443.0979 | 159496.4212 |  | 316.4371 | 1127.5259 | 373160.5529 |  | 213664.1317 | 213664.1317 | 0
29.35 | 34.35 | 697 | 0.078493 | 316.5377 | 443.2316 | 159641.7894 |  | 316.5377 | 1127.9246 | 373530.1056 |  | 213888.3162 | 213888.3162 | 0
29.36 | 34.36 | 697.2 | 0.078468 | 316.6383 | 443.3653 | 159787.2458 |  | 316.6383 | 1128.3234 | 373899.9017 |  | 214112.656 | 214112.656 | 0
29.37 | 34.37 | 697.4 | 0.078444 | 316.7389 | 443.4991 | 159932.7902 |  | 316.7389 | 1128.7222 | 374269.9414 |  | 214337.1512 | 214337.1512 | 0
29.38 | 34.38 | 697.6 | 0.078419 | 316.8395 | 443.6328 | 160078.4229 |  | 316.8395 | 1129.121 | 374640.2247 |  | 214561.8018 | 214561.8018 | 0
29.39 | 34.39 | 697.8 | 0.078394 | 316.9401 | 443.7665 | 160224.1438 |  | 316.9401 | 1129.5197 | 375010.7517 |  | 214786.6079 | 214786.6079 | 0
29.4 | 34.4 | 698 | 0.07837 | 317.0408 | 443.9002 | 160369.9529 |  | 317.0408 | 1129.9185 | 375381.5225 |  | 215011.5696 | 215011.5696 | 0
29.41 | 34.41 | 698.2 | 0.078345 | 317.1414 | 444.0339 | 160515.8503 |  | 317.1414 | 1130.3173 | 375752.5372 |  | 215236.6868 | 215236.6868 | 0
29.42 | 34.42 | 698.4 | 0.078321 | 317.242 | 444.1676 | 160661.836 |  | 317.242 | 1130.716 | 376123.7958 |  | 215461.9598 | 215461.9598 | 0
29.43 | 34.43 | 698.6 | 0.078296 | 317.3426 | 444.3013 | 160807.91 |  | 317.3426 | 1131.1148 | 376495.2984 |  | 215687.3884 | 215687.3884 | 0
29.44 | 34.44 | 698.8 | 0.078272 | 317.4432 | 444.435 | 160954.0724 |  | 317.4432 | 1131.5136 | 376867.0451 |  | 215912.9728 | 215912.9728 | 0
29.45 | 34.45 | 699 | 0.078247 | 317.5438 | 444.5687 | 161100.3231 |  | 317.5438 | 1131.9124 | 377239.0361 |  | 216138.713 | 216138.713 | 0
29.46 | 34.46 | 699.2 | 0.078223 | 317.6444 | 444.7024 | 161246.6622 |  | 317.6444 | 1132.3111 | 377611.2712 |  | 216364.609 | 216364.609 | 0
29.47 | 34.47 | 699.4 | 0.078198 | 317.745 | 444.8361 | 161393.0898 |  | 317.745 | 1132.7099 | 377983.7508 |  | 216590.661 | 216590.661 | 0
29.48 | 34.48 | 699.6 | 0.078174 | 317.8457 | 444.9699 | 161539.6058 |  | 317.8457 | 1133.1087 | 378356.4747 |  | 216816.869 | 216816.869 | 0
29.49 | 34.49 | 699.8 | 0.078149 | 317.9463 | 445.1036 | 161686.2102 |  | 317.9463 | 1133.5075 | 378729.4432 |  | 217043.233 | 217043.233 | 0
29.5 | 34.5 | 700 | 0.078125 | 318.0469 | 445.2373 | 161832.9032 |  | 318.0469 | 1133.9062 | 379102.6562 |  | 217269.753 | 217269.753 | 0
29.51 | 34.51 | 700.2 | 0.078101 | 318.1475 | 445.371 | 161979.6847 |  | 318.1475 | 1134.305 | 379476.114 |  | 217496.4292 | 217496.4292 | 0
29.52 | 34.52 | 700.4 | 0.078076 | 318.2481 | 445.5047 | 162126.5548 |  | 318.2481 | 1134.7038 | 379849.8164 |  | 217723.2616 | 217723.2616 | 0
29.53 | 34.53 | 700.6 | 0.078052 | 318.3487 | 445.6384 | 162273.5135 |  | 318.3487 | 1135.1026 | 380223.7637 |  | 217950.2502 | 217950.2502 | 0
29.54 | 34.54 | 700.8 | 0.078027 | 318.4493 | 445.7721 | 162420.5608 |  | 318.4493 | 1135.5014 | 380597.9559 |  | 218177.3951 | 218177.3951 | 0
29.55 | 34.55 | 701 | 0.078003 | 318.5499 | 445.9058 | 162567.6967 |  | 318.5499 | 1135.9002 | 380972.3931 |  | 218404.6964 | 218404.6964 | 0
29.56 | 34.56 | 701.2 | 0.077979 | 318.6505 | 446.0395 | 162714.9212 |  | 318.6505 | 1136.2989 | 381347.0753 |  | 218632.1541 | 218632.1541 | 0
29.57 | 34.57 | 701.4 | 0.077954 | 318.7511 | 446.1732 | 162862.2345 |  | 318.7511 | 1136.6977 | 381722.0027 |  | 218859.7682 | 218859.7682 | 0
29.58 | 34.58 | 701.6 | 0.07793 | 318.8517 | 446.3069 | 163009.6365 |  | 318.8517 | 1137.0965 | 382097.1753 |  | 219087.5388 | 219087.5388 | 0
29.59 | 34.59 | 701.8 | 0.077906 | 318.9524 | 446.4406 | 163157.1272 |  | 318.9524 | 1137.4953 | 382472.5932 |  | 219315.466 | 219315.466 | 0
29.6 | 34.6 | 702 | 0.077882 | 319.053 | 446.5743 | 163304.7068 |  | 319.053 | 1137.8941 | 382848.2565 |  | 219543.5498 | 219543.5498 | 0
29.61 | 34.61 | 702.2 | 0.077857 | 319.1536 | 446.708 | 163452.3751 |  | 319.1536 | 1138.2929 | 383224.1653 |  | 219771.7902 | 219771.7902 | 0
29.62 | 34.62 | 702.4 | 0.077833 | 319.2542 | 446.8417 | 163600.1322 |  | 319.2542 | 1138.6917 | 383600.3196 |  | 220000.1874 | 220000.1874 | 0
29.63 | 34.63 | 702.6 | 0.077809 | 319.3548 | 446.9754 | 163747.9782 |  | 319.3548 | 1139.0904 | 383976.7196 |  | 220228.7414 | 220228.7414 | 0
29.64 | 34.64 | 702.8 | 0.077785 | 319.4554 | 447.1091 | 163895.9131 |  | 319.4554 | 1139.4892 | 384353.3652 |  | 220457.4521 | 220457.4521 | 0
29.65 | 34.65 | 703 | 0.07776 | 319.556 | 447.2428 | 164043.9368 |  | 319.556 | 1139.888 | 384730.2566 |  | 220686.3198 | 220686.3198 | 0
29.66 | 34.66 | 703.2 | 0.077736 | 319.6566 | 447.3765 | 164192.0495 |  | 319.6566 | 1140.2868 | 385107.3939 |  | 220915.3444 | 220915.3444 | 0
29.67 | 34.67 | 703.4 | 0.077712 | 319.7572 | 447.5102 | 164340.2512 |  | 319.7572 | 1140.6856 | 385484.7772 |  | 221144.526 | 221144.526 | 0
29.68 | 34.68 | 703.6 | 0.077688 | 319.8578 | 447.644 | 164488.5418 |  | 319.8578 | 1141.0844 | 385862.4064 |  | 221373.8646 | 221373.8646 | 0
29.69 | 34.69 | 703.8 | 0.077664 | 319.9584 | 447.7777 | 164636.9215 |  | 319.9584 | 1141.4832 | 386240.2818 |  | 221603.3603 | 221603.3603 | 0
29.7 | 34.7 | 704 | 0.07764 | 320.059 | 447.9114 | 164785.3902 |  | 320.059 | 1141.882 | 386618.4034 |  | 221833.0132 | 221833.0132 | 0
29.71 | 34.71 | 704.2 | 0.077616 | 320.1596 | 448.0451 | 164933.948 |  | 320.1596 | 1142.2808 | 386996.7712 |  | 222062.8232 | 222062.8232 | 0
29.72 | 34.72 | 704.4 | 0.077592 | 320.2602 | 448.1788 | 165082.5948 |  | 320.2602 | 1142.6796 | 387375.3853 |  | 222292.7905 | 222292.7905 | 0
29.73 | 34.73 | 704.6 | 0.077567 | 320.3608 | 448.3125 | 165231.3308 |  | 320.3608 | 1143.0784 | 387754.2459 |  | 222522.9151 | 222522.9151 | 0
29.74 | 34.74 | 704.8 | 0.077543 | 320.4614 | 448.4462 | 165380.1559 |  | 320.4614 | 1143.4772 | 388133.353 |  | 222753.1971 | 222753.1971 | 0
29.75 | 34.75 | 705 | 0.077519 | 320.562 | 448.5799 | 165529.0702 |  | 320.562 | 1143.876 | 388512.7067 |  | 222983.6365 | 222983.6365 | 0
29.76 | 34.76 | 705.2 | 0.077495 | 320.6626 | 448.7136 | 165678.0737 |  | 320.6626 | 1144.2748 | 388892.3071 |  | 223214.2334 | 223214.2334 | 0
29.77 | 34.77 | 705.4 | 0.077471 | 320.7632 | 448.8473 | 165827.1664 |  | 320.7632 | 1144.6736 | 389272.1542 |  | 223444.9877 | 223444.9877 | 0
29.78 | 34.78 | 705.6 | 0.077447 | 320.8638 | 448.981 | 165976.3484 |  | 320.8638 | 1145.0724 | 389652.2481 |  | 223675.8997 | 223675.8997 | 0
29.79 | 34.79 | 705.8 | 0.077423 | 320.9644 | 449.1147 | 166125.6196 |  | 320.9644 | 1145.4712 | 390032.5889 |  | 223906.9693 | 223906.9693 | 0
29.8 | 34.8 | 706 | 0.077399 | 321.065 | 449.2484 | 166274.9802 |  | 321.065 | 1145.87 | 390413.1767 |  | 224138.1965 | 224138.1965 | 0
29.81 | 34.81 | 706.2 | 0.077375 | 321.1656 | 449.3821 | 166424.4301 |  | 321.1656 | 1146.2688 | 390794.0116 |  | 224369.5815 | 224369.5815 | 0
29.82 | 34.82 | 706.4 | 0.077351 | 321.2662 | 449.5158 | 166573.9693 |  | 321.2662 | 1146.6676 | 391175.0936 |  | 224601.1243 | 224601.1243 | 0
29.83 | 34.83 | 706.6 | 0.077328 | 321.3668 | 449.6495 | 166723.598 |  | 321.3668 | 1147.0664 | 391556.4229 |  | 224832.8249 | 224832.8249 | 0
29.84 | 34.84 | 706.8 | 0.077304 | 321.4674 | 449.7832 | 166873.316 |  | 321.4674 | 1147.4652 | 391937.9994 |  | 225064.6834 | 225064.6834 | 0
29.85 | 34.85 | 707 | 0.07728 | 321.568 | 449.9169 | 167023.1235 |  | 321.568 | 1147.864 | 392319.8234 |  | 225296.6999 | 225296.6999 | 0
29.86 | 34.86 | 707.2 | 0.077256 | 321.6686 | 450.0506 | 167173.0204 |  | 321.6686 | 1148.2628 | 392701.8948 |  | 225528.8743 | 225528.8743 | 0
29.87 | 34.87 | 707.4 | 0.077232 | 321.7692 | 450.1843 | 167323.0069 |  | 321.7692 | 1148.6616 | 393084.2137 |  | 225761.2068 | 225761.2068 | 0
29.88 | 34.88 | 707.6 | 0.077208 | 321.8698 | 450.318 | 167473.0828 |  | 321.8698 | 1149.0604 | 393466.7803 |  | 225993.6974 | 225993.6974 | 0
29.89 | 34.89 | 707.8 | 0.077184 | 321.9704 | 450.4517 | 167623.2484 |  | 321.9704 | 1149.4592 | 393849.5946 |  | 226226.3462 | 226226.3462 | 0
29.9 | 34.9 | 708 | 0.07716 | 322.071 | 450.5853 | 167773.5034 |  | 322.071 | 1149.858 | 394232.6566 |  | 226459.1532 | 226459.1532 | 0
29.91 | 34.91 | 708.2 | 0.077137 | 322.1716 | 450.719 | 167923.8481 |  | 322.1716 | 1150.2568 | 394615.9666 |  | 226692.1185 | 226692.1185 | 0
29.92 | 34.92 | 708.4 | 0.077113 | 322.2722 | 450.8527 | 168074.2824 |  | 322.2722 | 1150.6556 | 394999.5244 |  | 226925.242 | 226925.242 | 0
29.93 | 34.93 | 708.6 | 0.077089 | 322.3728 | 450.9864 | 168224.8064 |  | 322.3728 | 1151.0545 | 395383.3303 |  | 227158.524 | 227158.524 | 0
29.94 | 34.94 | 708.8 | 0.077065 | 322.4734 | 451.1201 | 168375.42 |  | 322.4734 | 1151.4533 | 395767.3843 |  | 227391.9643 | 227391.9643 | 0
29.95 | 34.95 | 709 | 0.077042 | 322.574 | 451.2538 | 168526.1233 |  | 322.574 | 1151.8521 | 396151.6865 |  | 227625.5632 | 227625.5632 | 0
29.96 | 34.96 | 709.2 | 0.077018 | 322.6746 | 451.3875 | 168676.9164 |  | 322.6746 | 1152.2509 | 396536.237 |  | 227859.3206 | 227859.3206 | 0
29.97 | 34.97 | 709.4 | 0.076994 | 322.7751 | 451.5212 | 168827.7992 |  | 322.7751 | 1152.6497 | 396921.0358 |  | 228093.2366 | 228093.2366 | 0
29.98 | 34.98 | 709.6 | 0.07697 | 322.8757 | 451.6549 | 168978.7718 |  | 322.8757 | 1153.0485 | 397306.083 |  | 228327.3112 | 228327.3112 | 0
29.99 | 34.99 | 709.8 | 0.076947 | 322.9763 | 451.7886 | 169129.8343 |  | 322.9763 | 1153.4473 | 397691.3788 |  | 228561.5445 | 228561.5445 | 0
30 | 35 | 710 | 0.076923 | 323.0769 | 451.9223 | 169280.9865 |  | 323.0769 | 1153.8462 | 398076.9231 |  | 228795.9365 | 228795.9365 | 0
[12 empty] | minimo = | 0.40319 | 5.12

## mensola_falda
PARATIA |  | libera in testa - incastro al piede | [7 empty] | N.B.: introdurre i dati esclusivamente nelle caselle in giallo
presenza di falda - condizioni drenate
metodo equilibrio limite
profondità di scavo: |  |  |  |  | H (m) = | 5 | (da sommità paratia)
sovraccarico uniforme: |  |  |  |  | q (kPa) = | 10
coeff. spinta attiva (comp. orizz.): |  |  |  |  | Kah (-) = | 0.333
coeff. spinta passiva (comp. orizz.): |  |  |  |  | Kph (-) = | 3
peso volume sopra falda: |  |  |  |  | g (kN/m3) = | 18
peso volume sotto falda (saturo): |  |  |  |  | gsat (kN/m3) = | 20
falda a MONTE: profondità: |  |  |  |  | Zw (m) = | 2 | (da sommità paratia)
falda a VALLE: a fondo scavo
FILTRAZIONE (S/N): |  |  | N
gradiente idraulico medio: |  |  |  |  | i (-) = | 0
|  |  |  | altezza teorica di infissione (m) = | 9.62
|  |  |  | incremento altezza teorica di infissione (%) = | 20 | min 20%
profondità di scavo: |  |  |  |  | H (m) = | 5
altezza minima di infissione: |  |  |  |  | D (m) = | 11.544
lunghezza totale della paratia: |  |  |  |  | L (m) = | 16.544
momento massimo: |  |  |  |  | Mmax (kNm/m) = | 985.4746
reazione incastro alla base: |  |  |  |  | F (kN/m) = | 577.4296
EVENTUALE RICERCA PER TENTATIVI
altezza di infissione: |  |  |  |  | D (m) = | 9.62
|  |  |  | altezza teorica di infissione (m) = | 9.62
|  |  |  | incremento altezza teorica di infissione (%) = | 20 | min 20%
profondità di scavo: |  |  |  |  | H (m) = | 5
altezza minima di infissione: |  |  |  |  | D (m) = | 11.544
lunghezza totale della paratia: |  |  |  |  | L (m) = | 16.544
VERIFICA SODDISFATTA
RICERCA MANUALE
profondità di scavo: |  |  |  | H (m) = | 5 |  | D (m) = | 9.62
[7 empty] | L (m) = | 14.62
sovraccarico uniforme: |  |  |  | q (kPa) = | 10
coeff. spinta attiva (comp. orizz.): |  |  |  | Kah (-) = | 0.333
coeff. spinta passiva (comp. orizz.): |  |  |  | Kph (-) = | 3
peso volume sopra falda: |  |  |  | g (kN/m3) = | 18
peso volume sotto falda (saturo): |  |  |  | gsat (kN/m3) = | 20
falda a MONTE: profondità: |  |  |  | Zw (m) = | 2
[6 empty] | FILTRAZIONE: | N
Hw (m) = | 3 |  |  |  | gradiente idraulico medio: i = | 0.13489 |  | scelta: i = | 0
a monte: |  | pw1 (kPa) = | 126.2
a valle: |  | pw2 (kPa) = | 96.2
spinta attiva | [7 empty] | spinta passiva
Z (m) | pv (kPa) | u (kPa) | pa (KPa) |  |  |  | Z (m) | infiss (m) | pv (kPa) | u (kPa) | pp (KPa)
0 | 10 | 0 | 3.33 | sommità |  |  | 0 |  |  |  | 0
2 | 46 | 0 | 15.318 | falda |  |  | 5 |  |  |  | 0
14.62 | 298.4 | 126.2 | 183.5426 | base |  |  | 5 | 0 | 0 | 0 | 0 | fondo scavo
[7 empty] | 14.62 | 9.62 | 192.4 | 96.2 | 384.8 | base
spinta attiva |  |  | Mo = momento rispetto a sommità paratia | [5 empty] | spinta passiva |  |  | Mo = momento rispetto a sommità paratia
strato | h (m) | Ra.i (kN/m) | Ma.i (kNm/m) | d.i (m) | Zi (m) | Mo (kNm/m) |  |  | strato | h (m) | Rp.i (kN/m) | Mp.i (kNm/m) | d.i (m) | Zi (m) | Mo (kNm/m)
1 | 2 | 18.648 | 14.652 | 0.78571 | 1.2143 | 22.644 |  |  | 1 | 9.62 | 1850.888 | 5935.1809 | 3.2067 | 11.4133 | 21124.8017
2 | 12.62 | 1254.8104 | 5685.171 | 4.5307 | 10.0893 | 12660.1568
| Ra (kN/m) = | 1273.4584 |  |  | Mo (kNm/m) = | 12682.8008 |  |  |  | Rp (kN/m) = | 1850.888 |  |  | Mo (kNm/m) = | 21124.8017
|  |  | profondità della risultante dalla sommità (m) = | 9.9593 | [7 empty] | profondità della risultante dalla sommità (m) = | 11.4133
|  |  | altezza rispetto alla base (m) = | 4.6607 | [7 empty] | altezza rispetto alla base (m) = | 3.2067
|  |  | MOMENTO rispetto alla base Ma (kNm/m) = | 5935.1608 | [7 empty] | MOMENTO rispetto alla base Mp (kNm/m) = | 5935.1809
[7 empty] | delta M = Mp-Ma = | 0.020056
RICERCA AUTOMATICA |  |  |  |  | D (m) = | 9.62 |  | L (m) = | 14.62 |  |  | filtrazione: | N
[6 empty] | reazione incastro alla base: |  | F (kN/m) = | 577.4296
| spinta attiva |  |  |  | risultante Ra (kN/m) = | 1273.4584 |  |  |  |  | spinta passiva |  |  |  | risultante Rp (kN/m) = | 1850.888
| Z (m) | pv (kPa) | u (kPa) | pa (KPa)
(O) | 0 | 10 | 0 | 3.33 | (pA) sommità | [5 empty] | Z (m) | infiss (m) | pv (kPa) | u (kPa) | pp (KPa)
(Zw) | 2 | 46 | 0 | 15.318 | (pF) falda
(ZB) | 14.62 | 298.4 | 126.2 | 183.5426 | (pB) base |  | i = | 0 |  | (ZB) | 14.62 | 9.62 | 192.4 | 96.2 | 384.8 | (p4) base
H = | 5 | [7 empty] | p3 = | 0 | [5 empty] | delta = | 0.01462
D | L | pv | i | u | pB | Ma |  | u | p4 | Mp |  | Mp-Ma | val.assoluto |  |  | Z | pv (kPa) | u (kPa) | pZ(att) | pZ(pass) | T (kN/m) | M (kNm/m)
0.01 | 5.01 | 106.2 | 0 | 30.1 | 55.4413 | 200.7606 |  | 0.1 | 0.4 | 6.6667e-06 |  | -200.7606 | 200.7606 | 0 |  | 0 | 10 | 0 | 3.33 | 0 | 0 | 0
0.02 | 5.02 | 106.4 | 0 | 30.2 | 55.5746 | 202.0148 |  | 0.2 | 0.8 | 5.3333e-05 |  | -202.0148 | 202.0148 | 0 |  | 0.01462 | 10.2632 | 0 | 3.4176 | 0 | 0.049325 | 0.00035901
0.03 | 5.03 | 106.6 | 0 | 30.3 | 55.7079 | 203.2746 |  | 0.3 | 1.2 | 0.00018 |  | -203.2744 | 203.2744 | 0 |  | 0.02924 | 10.5263 | 0 | 3.5053 | 0 | 0.099932 | 0.0014485
0.04 | 5.04 | 106.8 | 0 | 30.4 | 55.8412 | 204.5399 |  | 0.4 | 1.6 | 0.00042667 |  | -204.5394 | 204.5394 | 0 |  | 0.04386 | 10.7895 | 0 | 3.5929 | 0 | 0.15182 | 0.0032872
0.05 | 5.05 | 107 | 0 | 30.5 | 55.9745 | 205.8108 |  | 0.5 | 2 | 0.00083333 |  | -205.8099 | 205.8099 | 0 |  | 0.05848 | 11.0526 | 0 | 3.6805 | 0 | 0.20499 | 0.0058939
0.06 | 5.06 | 107.2 | 0 | 30.6 | 56.1078 | 207.0873 |  | 0.6 | 2.4 | 0.00144 |  | -207.0858 | 207.0858 | 0 |  | 0.0731 | 11.3158 | 0 | 3.7682 | 0 | 0.25944 | 0.0092873
0.07 | 5.07 | 107.4 | 0 | 30.7 | 56.2411 | 208.3694 |  | 0.7 | 2.8 | 0.0022867 |  | -208.3671 | 208.3671 | 0 |  | 0.08772 | 11.579 | 0 | 3.8558 | 0 | 0.31517 | 0.013486
0.08 | 5.08 | 107.6 | 0 | 30.8 | 56.3744 | 209.6571 |  | 0.8 | 3.2 | 0.0034133 |  | -209.6537 | 209.6537 | 0 |  | 0.10234 | 11.8421 | 0 | 3.9434 | 0 | 0.37218 | 0.018509
0.09 | 5.09 | 107.8 | 0 | 30.9 | 56.5077 | 210.9504 |  | 0.9 | 3.6 | 0.00486 |  | -210.9456 | 210.9456 | 0 |  | 0.11696 | 12.1053 | 0 | 4.0311 | 0 | 0.43047 | 0.024375
0.1 | 5.1 | 108 | 0 | 31 | 56.641 | 212.2495 |  | 1 | 4 | 0.0066667 |  | -212.2428 | 212.2428 | 0 |  | 0.13158 | 12.3684 | 0 | 4.1187 | 0 | 0.49005 | 0.031102
0.11 | 5.11 | 108.2 | 0 | 31.1 | 56.7743 | 213.5541 |  | 1.1 | 4.4 | 0.0088733 |  | -213.5453 | 213.5453 | 0 |  | 0.1462 | 12.6316 | 0 | 4.2063 | 0 | 0.55091 | 0.03871
0.12 | 5.12 | 108.4 | 0 | 31.2 | 56.9076 | 214.8645 |  | 1.2 | 4.8 | 0.01152 |  | -214.853 | 214.853 | 0 |  | 0.16082 | 12.8948 | 0 | 4.294 | 0 | 0.61304 | 0.047217
0.13 | 5.13 | 108.6 | 0 | 31.3 | 57.0409 | 216.1805 |  | 1.3 | 5.2 | 0.014647 |  | -216.1659 | 216.1659 | 0 |  | 0.17544 | 13.1579 | 0 | 4.3816 | 0 | 0.67646 | 0.056642
0.14 | 5.14 | 108.8 | 0 | 31.4 | 57.1742 | 217.5023 |  | 1.4 | 5.6 | 0.018293 |  | -217.484 | 217.484 | 0 |  | 0.19006 | 13.4211 | 0 | 4.4692 | 0 | 0.74116 | 0.067003
0.15 | 5.15 | 109 | 0 | 31.5 | 57.3075 | 218.8298 |  | 1.5 | 6 | 0.0225 |  | -218.8073 | 218.8073 | 0 |  | 0.20468 | 13.6842 | 0 | 4.5569 | 0 | 0.80714 | 0.07832
0.16 | 5.16 | 109.2 | 0 | 31.6 | 57.4408 | 220.163 |  | 1.6 | 6.4 | 0.027307 |  | -220.1357 | 220.1357 | 0 |  | 0.2193 | 13.9474 | 0 | 4.6445 | 0 | 0.8744 | 0.09061
0.17 | 5.17 | 109.4 | 0 | 31.7 | 57.5741 | 221.5019 |  | 1.7 | 6.8 | 0.032753 |  | -221.4692 | 221.4692 | 0 |  | 0.23392 | 14.2106 | 0 | 4.7321 | 0 | 0.94295 | 0.10389
0.18 | 5.18 | 109.6 | 0 | 31.8 | 57.7074 | 222.8466 |  | 1.8 | 7.2 | 0.03888 |  | -222.8077 | 222.8077 | 0 |  | 0.24854 | 14.4737 | 0 | 4.8197 | 0 | 1.0128 | 0.11819
0.19 | 5.19 | 109.8 | 0 | 31.9 | 57.8407 | 224.1971 |  | 1.9 | 7.6 | 0.045727 |  | -224.1514 | 224.1514 | 0 |  | 0.26316 | 14.7369 | 0 | 4.9074 | 0 | 1.0839 | 0.13351
0.2 | 5.2 | 110 | 0 | 32 | 57.974 | 225.5533 |  | 2 | 8 | 0.053333 |  | -225.5 | 225.5 | 0 |  | 0.27778 | 15 | 0 | 4.995 | 0 | 1.1563 | 0.14989
0.21 | 5.21 | 110.2 | 0 | 32.1 | 58.1073 | 226.9154 |  | 2.1 | 8.4 | 0.06174 |  | -226.8536 | 226.8536 | 0 |  | 0.2924 | 15.2632 | 0 | 5.0826 | 0 | 1.2299 | 0.16733
0.22 | 5.22 | 110.4 | 0 | 32.2 | 58.2406 | 228.2832 |  | 2.2 | 8.8 | 0.070987 |  | -228.2123 | 228.2123 | 0 |  | 0.30702 | 15.5264 | 0 | 5.1703 | 0 | 1.3049 | 0.18586
0.23 | 5.23 | 110.6 | 0 | 32.3 | 58.3739 | 229.6569 |  | 2.3 | 9.2 | 0.081113 |  | -229.5758 | 229.5758 | 0 |  | 0.32164 | 15.7895 | 0 | 5.2579 | 0 | 1.3811 | 0.20549
0.24 | 5.24 | 110.8 | 0 | 32.4 | 58.5072 | 231.0365 |  | 2.4 | 9.6 | 0.09216 |  | -230.9443 | 230.9443 | 0 |  | 0.33626 | 16.0527 | 0 | 5.3455 | 0 | 1.4586 | 0.22625
0.25 | 5.25 | 111 | 0 | 32.5 | 58.6405 | 232.4218 |  | 2.5 | 10 | 0.10417 |  | -232.3177 | 232.3177 | 0 |  | 0.35088 | 16.3158 | 0 | 5.4332 | 0 | 1.5374 | 0.24815
0.26 | 5.26 | 111.2 | 0 | 32.6 | 58.7738 | 233.8131 |  | 2.6 | 10.4 | 0.11717 |  | -233.6959 | 233.6959 | 0 |  | 0.3655 | 16.579 | 0 | 5.5208 | 0 | 1.6175 | 0.27121
0.27 | 5.27 | 111.4 | 0 | 32.7 | 58.9071 | 235.2102 |  | 2.7 | 10.8 | 0.13122 |  | -235.079 | 235.079 | 0 |  | 0.38012 | 16.8422 | 0 | 5.6084 | 0 | 1.6988 | 0.29545
0.28 | 5.28 | 111.6 | 0 | 32.8 | 59.0404 | 236.6132 |  | 2.8 | 11.2 | 0.14635 |  | -236.4669 | 236.4669 | 0 |  | 0.39474 | 17.1053 | 0 | 5.6961 | 0 | 1.7815 | 0.32089
0.29 | 5.29 | 111.8 | 0 | 32.9 | 59.1737 | 238.0221 |  | 2.9 | 11.6 | 0.16259 |  | -237.8595 | 237.8595 | 0 |  | 0.40936 | 17.3685 | 0 | 5.7837 | 0 | 1.8654 | 0.34754
0.3 | 5.3 | 112 | 0 | 33 | 59.307 | 239.4369 |  | 3 | 12 | 0.18 |  | -239.2569 | 239.2569 | 0 |  | 0.42398 | 17.6316 | 0 | 5.8713 | 0 | 1.9506 | 0.37544
0.31 | 5.31 | 112.2 | 0 | 33.1 | 59.4403 | 240.8577 |  | 3.1 | 12.4 | 0.19861 |  | -240.6591 | 240.6591 | 0 |  | 0.4386 | 17.8948 | 0 | 5.959 | 0 | 2.0371 | 0.40459
0.32 | 5.32 | 112.4 | 0 | 33.2 | 59.5736 | 242.2844 |  | 3.2 | 12.8 | 0.21845 |  | -242.066 | 242.066 | 0 |  | 0.45322 | 18.158 | 0 | 6.0466 | 0 | 2.1248 | 0.43501
0.33 | 5.33 | 112.6 | 0 | 33.3 | 59.7069 | 243.7171 |  | 3.3 | 13.2 | 0.23958 |  | -243.4775 | 243.4775 | 0 |  | 0.46784 | 18.4211 | 0 | 6.1342 | 0 | 2.2139 | 0.46672 | spinta attiva |  |  |  | spinta passiva
0.34 | 5.34 | 112.8 | 0 | 33.4 | 59.8402 | 245.1557 |  | 3.4 | 13.6 | 0.26203 |  | -244.8937 | 244.8937 | 0 |  | 0.48246 | 18.6843 | 0 | 6.2219 | 0 | 2.3042 | 0.49975
0.35 | 5.35 | 113 | 0 | 33.5 | 59.9735 | 246.6003 |  | 3.5 | 14 | 0.28583 |  | -246.3145 | 246.3145 | 0 |  | 0.49708 | 18.9474 | 0 | 6.3095 | 0 | 2.3958 | 0.5341 | Z (m) | pa (KPa) |  | Z (m) | pp (KPa) | pv (kPa)
0.36 | 5.36 | 113.2 | 0 | 33.6 | 60.1068 | 248.0509 |  | 3.6 | 14.4 | 0.31104 |  | -247.7399 | 247.7399 | 0 |  | 0.5117 | 19.2106 | 0 | 6.3971 | 0 | 2.4887 | 0.56981 | 0 | 3.33 | sommità | 0 | 0 | sommità
0.37 | 5.37 | 113.4 | 0 | 33.7 | 60.2401 | 249.5076 |  | 3.7 | 14.8 | 0.33769 |  | -249.1699 | 249.1699 | 0 |  | 0.52632 | 19.4738 | 0 | 6.4848 | 0 | 2.5829 | 0.60688 | 2 | 15.318 | falda | 5 | 0 | fondo scavo
0.38 | 5.38 | 113.6 | 0 | 33.8 | 60.3734 | 250.9702 |  | 3.8 | 15.2 | 0.36581 |  | -250.6044 | 250.6044 | 0 |  | 0.54094 | 19.7369 | 0 | 6.5724 | 0 | 2.6783 | 0.64534 | 14.62 | 183.5426 | base | 14.62 | -384.8 | base
0.39 | 5.39 | 113.8 | 0 | 33.9 | 60.5067 | 252.4389 |  | 3.9 | 15.6 | 0.39546 |  | -252.0434 | 252.0434 | 0 |  | 0.55556 | 20.0001 | 0 | 6.66 | 0 | 2.775 | 0.6852
0.4 | 5.4 | 114 | 0 | 34 | 60.64 | 253.9136 |  | 4 | 16 | 0.42667 |  | -253.487 | 253.487 | 0 |  | 0.57018 | 20.2632 | 0 | 6.7477 | 0 | 2.873 | 0.72648
0.41 | 5.41 | 114.2 | 0 | 34.1 | 60.7733 | 255.3944 |  | 4.1 | 16.4 | 0.45947 |  | -254.935 | 254.935 | 0 |  | 0.5848 | 20.5264 | 0 | 6.8353 | 0 | 2.9723 | 0.76921
0.42 | 5.42 | 114.4 | 0 | 34.2 | 60.9066 | 256.8813 |  | 4.2 | 16.8 | 0.49392 |  | -256.3874 | 256.3874 | 0 |  | 0.59942 | 20.7896 | 0 | 6.9229 | 0 | 3.0729 | 0.8134
0.43 | 5.43 | 114.6 | 0 | 34.3 | 61.0399 | 258.3743 |  | 4.3 | 17.2 | 0.53005 |  | -257.8442 | 257.8442 | 0 |  | 0.61404 | 21.0527 | 0 | 7.0106 | 0 | 3.1748 | 0.85907
0.44 | 5.44 | 114.8 | 0 | 34.4 | 61.1732 | 259.8733 |  | 4.4 | 17.6 | 0.56789 |  | -259.3055 | 259.3055 | 0 |  | 0.62866 | 21.3159 | 0 | 7.0982 | 0 | 3.2779 | 0.90624
0.45 | 5.45 | 115 | 0 | 34.5 | 61.3065 | 261.3785 |  | 4.5 | 18 | 0.6075 |  | -260.771 | 260.771 | 0 |  | 0.64328 | 21.579 | 0 | 7.1858 | 0 | 3.3823 | 0.95492
0.46 | 5.46 | 115.2 | 0 | 34.6 | 61.4398 | 262.8899 |  | 4.6 | 18.4 | 0.64891 |  | -262.2409 | 262.2409 | 0 |  | 0.6579 | 21.8422 | 0 | 7.2735 | 0 | 3.488 | 1.0051
0.47 | 5.47 | 115.4 | 0 | 34.7 | 61.5731 | 264.4073 |  | 4.7 | 18.8 | 0.69215 |  | -263.7152 | 263.7152 | 0 |  | 0.67252 | 22.1054 | 0 | 7.3611 | 0 | 3.595 | 1.0569
0.48 | 5.48 | 115.6 | 0 | 34.8 | 61.7064 | 265.9309 |  | 4.8 | 19.2 | 0.73728 |  | -265.1937 | 265.1937 | 0 |  | 0.68714 | 22.3685 | 0 | 7.4487 | 0 | 3.7032 | 1.1103
0.49 | 5.49 | 115.8 | 0 | 34.9 | 61.8397 | 267.4607 |  | 4.9 | 19.6 | 0.78433 |  | -266.6764 | 266.6764 | 0 |  | 0.70176 | 22.6317 | 0 | 7.5363 | 0 | 3.8128 | 1.1652
0.5 | 5.5 | 116 | 0 | 35 | 61.973 | 268.9967 |  | 5 | 20 | 0.83333 |  | -268.1634 | 268.1634 | 0 |  | 0.71638 | 22.8948 | 0 | 7.624 | 0 | 3.9236 | 1.2218
0.51 | 5.51 | 116.2 | 0 | 35.1 | 62.1063 | 270.5389 |  | 5.1 | 20.4 | 0.88434 |  | -269.6545 | 269.6545 | 0 |  | 0.731 | 23.158 | 0 | 7.7116 | 0 | 4.0357 | 1.2799
0.52 | 5.52 | 116.4 | 0 | 35.2 | 62.2396 | 272.0873 |  | 5.2 | 20.8 | 0.93739 |  | -271.1499 | 271.1499 | 0 |  | 0.74562 | 23.4212 | 0 | 7.7992 | 0 | 4.1491 | 1.3398
0.53 | 5.53 | 116.6 | 0 | 35.3 | 62.3729 | 273.6419 |  | 5.3 | 21.2 | 0.99251 |  | -272.6494 | 272.6494 | 0 |  | 0.76024 | 23.6843 | 0 | 7.8869 | 0 | 4.2638 | 1.4013
0.54 | 5.54 | 116.8 | 0 | 35.4 | 62.5062 | 275.2027 |  | 5.4 | 21.6 | 1.0498 |  | -274.153 | 274.153 | 0 |  | 0.77486 | 23.9475 | 0 | 7.9745 | 0 | 4.3797 | 1.4644
0.55 | 5.55 | 117 | 0 | 35.5 | 62.6395 | 276.7698 |  | 5.5 | 22 | 1.1092 |  | -275.6606 | 275.6606 | 0 |  | 0.78948 | 24.2106 | 0 | 8.0621 | 0 | 4.4969 | 1.5293
0.56 | 5.56 | 117.2 | 0 | 35.6 | 62.7728 | 278.3432 |  | 5.6 | 22.4 | 1.1708 |  | -277.1724 | 277.1724 | 0 |  | 0.8041 | 24.4738 | 0 | 8.1498 | 0 | 4.6154 | 1.5959
0.57 | 5.57 | 117.4 | 0 | 35.7 | 62.9061 | 279.9228 |  | 5.7 | 22.8 | 1.2346 |  | -278.6882 | 278.6882 | 0 |  | 0.81872 | 24.737 | 0 | 8.2374 | 0 | 4.7352 | 1.6643
0.58 | 5.58 | 117.6 | 0 | 35.8 | 63.0394 | 281.5087 |  | 5.8 | 23.2 | 1.3007 |  | -280.208 | 280.208 | 0 |  | 0.83334 | 25.0001 | 0 | 8.325 | 0 | 4.8563 | 1.7344
0.59 | 5.59 | 117.8 | 0 | 35.9 | 63.1727 | 283.101 |  | 5.9 | 23.6 | 1.3692 |  | -281.7318 | 281.7318 | 0 |  | 0.84796 | 25.2633 | 0 | 8.4127 | 0 | 4.9787 | 1.8063
0.6 | 5.6 | 118 | 0 | 36 | 63.306 | 284.6995 |  | 6 | 24 | 1.44 |  | -283.2595 | 283.2595 | 0 |  | 0.86258 | 25.5264 | 0 | 8.5003 | 0 | 5.1023 | 1.88
0.61 | 5.61 | 118.2 | 0 | 36.1 | 63.4393 | 286.3044 |  | 6.1 | 24.4 | 1.5132 |  | -284.7912 | 284.7912 | 0 |  | 0.8772 | 25.7896 | 0 | 8.5879 | 0 | 5.2272 | 1.9555
0.62 | 5.62 | 118.4 | 0 | 36.2 | 63.5726 | 287.9156 |  | 6.2 | 24.8 | 1.5889 |  | -286.3268 | 286.3268 | 0 |  | 0.89182 | 26.0528 | 0 | 8.6756 | 0 | 5.3534 | 2.0328
0.63 | 5.63 | 118.6 | 0 | 36.3 | 63.7059 | 289.5332 |  | 6.3 | 25.2 | 1.667 |  | -287.8662 | 287.8662 | 0 |  | 0.90644 | 26.3159 | 0 | 8.7632 | 0 | 5.4809 | 2.112
0.64 | 5.64 | 118.8 | 0 | 36.4 | 63.8392 | 291.1572 |  | 6.4 | 25.6 | 1.7476 |  | -289.4095 | 289.4095 | 0 |  | 0.92106 | 26.5791 | 0 | 8.8508 | 0 | 5.6096 | 2.1931
0.65 | 5.65 | 119 | 0 | 36.5 | 63.9725 | 292.7875 |  | 6.5 | 26 | 1.8308 |  | -290.9567 | 290.9567 | 0 |  | 0.93568 | 26.8422 | 0 | 8.9385 | 0 | 5.7397 | 2.2761
0.66 | 5.66 | 119.2 | 0 | 36.6 | 64.1058 | 294.4242 |  | 6.6 | 26.4 | 1.9166 |  | -292.5076 | 292.5076 | 0 |  | 0.9503 | 27.1054 | 0 | 9.0261 | 0 | 5.871 | 2.3609
0.67 | 5.67 | 119.4 | 0 | 36.7 | 64.2391 | 296.0674 |  | 6.7 | 26.8 | 2.0051 |  | -294.0623 | 294.0623 | 0 |  | 0.96492 | 27.3686 | 0 | 9.1137 | 0 | 6.0036 | 2.4477
0.68 | 5.68 | 119.6 | 0 | 36.8 | 64.3724 | 297.7169 |  | 6.8 | 27.2 | 2.0962 |  | -295.6207 | 295.6207 | 0 |  | 0.97954 | 27.6317 | 0 | 9.2014 | 0 | 6.1375 | 2.5365
0.69 | 5.69 | 119.8 | 0 | 36.9 | 64.5057 | 299.3729 |  | 6.9 | 27.6 | 2.1901 |  | -297.1829 | 297.1829 | 0 |  | 0.99416 | 27.8949 | 0 | 9.289 | 0 | 6.2727 | 2.6272
0.7 | 5.7 | 120 | 0 | 37 | 64.639 | 301.0354 |  | 7 | 28 | 2.2867 |  | -298.7487 | 298.7487 | 0 |  | 1.0088 | 28.158 | 0 | 9.3766 | 0 | 6.4091 | 2.7199
0.71 | 5.71 | 120.2 | 0 | 37.1 | 64.7723 | 302.7043 |  | 7.1 | 28.4 | 2.3861 |  | -300.3182 | 300.3182 | 0 |  | 1.0234 | 28.4212 | 0 | 9.4643 | 0 | 6.5468 | 2.8146
0.72 | 5.72 | 120.4 | 0 | 37.2 | 64.9056 | 304.3797 |  | 7.2 | 28.8 | 2.4883 |  | -301.8914 | 301.8914 | 0 |  | 1.038 | 28.6844 | 0 | 9.5519 | 0 | 6.6858 | 2.9113
0.73 | 5.73 | 120.6 | 0 | 37.3 | 65.0389 | 306.0616 |  | 7.3 | 29.2 | 2.5934 |  | -303.4681 | 303.4681 | 0 |  | 1.0526 | 28.9475 | 0 | 9.6395 | 0 | 6.8261 | 3.0101
0.74 | 5.74 | 120.8 | 0 | 37.4 | 65.1722 | 307.75 |  | 7.4 | 29.6 | 2.7015 |  | -305.0485 | 305.0485 | 0 |  | 1.0673 | 29.2107 | 0 | 9.7272 | 0 | 6.9677 | 3.1109
0.75 | 5.75 | 121 | 0 | 37.5 | 65.3055 | 309.4449 |  | 7.5 | 30 | 2.8125 |  | -306.6324 | 306.6324 | 0 |  | 1.0819 | 29.4738 | 0 | 9.8148 | 0 | 7.1105 | 3.2139
0.76 | 5.76 | 121.2 | 0 | 37.6 | 65.4388 | 311.1463 |  | 7.6 | 30.4 | 2.9265 |  | -308.2198 | 308.2198 | 0 |  | 1.0965 | 29.737 | 0 | 9.9024 | 0 | 7.2547 | 3.3189
0.77 | 5.77 | 121.4 | 0 | 37.7 | 65.5721 | 312.8543 |  | 7.7 | 30.8 | 3.0436 |  | -309.8108 | 309.8108 | 0 |  | 1.1111 | 30.0002 | 0 | 9.9901 | 0 | 7.4001 | 3.426
0.78 | 5.78 | 121.6 | 0 | 37.8 | 65.7054 | 314.5688 |  | 7.8 | 31.2 | 3.1637 |  | -311.4052 | 311.4052 | 0 |  | 1.1257 | 30.2633 | 0 | 10.0777 | 0 | 7.5468 | 3.5353
0.79 | 5.79 | 121.8 | 0 | 37.9 | 65.8387 | 316.29 |  | 7.9 | 31.6 | 3.2869 |  | -313.003 | 313.003 | 0 |  | 1.1404 | 30.5265 | 0 | 10.1653 | 0 | 7.6948 | 3.6467
0.8 | 5.8 | 122 | 0 | 38 | 65.972 | 318.0177 |  | 8 | 32 | 3.4133 |  | -314.6043 | 314.6043 | 0 |  | 1.155 | 30.7896 | 0 | 10.253 | 0 | 7.844 | 3.7603
0.81 | 5.81 | 122.2 | 0 | 38.1 | 66.1053 | 319.7519 |  | 8.1 | 32.4 | 3.5429 |  | -316.209 | 316.209 | 0 |  | 1.1696 | 31.0528 | 0 | 10.3406 | 0 | 7.9946 | 3.876
0.82 | 5.82 | 122.4 | 0 | 38.2 | 66.2386 | 321.4928 |  | 8.2 | 32.8 | 3.6758 |  | -317.8171 | 317.8171 | 0 |  | 1.1842 | 31.316 | 0 | 10.4282 | 0 | 8.1464 | 3.994
0.83 | 5.83 | 122.6 | 0 | 38.3 | 66.3719 | 323.2404 |  | 8.3 | 33.2 | 3.8119 |  | -319.4285 | 319.4285 | 0 |  | 1.1988 | 31.5791 | 0 | 10.5158 | 0 | 8.2995 | 4.1142
0.84 | 5.84 | 122.8 | 0 | 38.4 | 66.5052 | 324.9945 |  | 8.4 | 33.6 | 3.9514 |  | -321.0432 | 321.0432 | 0 |  | 1.2135 | 31.8423 | 0 | 10.6035 | 0 | 8.4539 | 4.2367
0.85 | 5.85 | 123 | 0 | 38.5 | 66.6385 | 326.7553 |  | 8.5 | 34 | 4.0942 |  | -322.6612 | 322.6612 | 0 |  | 1.2281 | 32.1054 | 0 | 10.6911 | 0 | 8.6095 | 4.3614
0.86 | 5.86 | 123.2 | 0 | 38.6 | 66.7718 | 328.5228 |  | 8.6 | 34.4 | 4.2404 |  | -324.2824 | 324.2824 | 0 |  | 1.2427 | 32.3686 | 0 | 10.7787 | 0 | 8.7665 | 4.4885
0.87 | 5.87 | 123.4 | 0 | 38.7 | 66.9051 | 330.297 |  | 8.7 | 34.8 | 4.39 |  | -325.907 | 325.907 | 0 |  | 1.2573 | 32.6318 | 0 | 10.8664 | 0 | 8.9247 | 4.6178
0.88 | 5.88 | 123.6 | 0 | 38.8 | 67.0384 | 332.0778 |  | 8.8 | 35.2 | 4.5431 |  | -327.5347 | 327.5347 | 0 |  | 1.2719 | 32.8949 | 0 | 10.954 | 0 | 9.0842 | 4.7494
0.89 | 5.89 | 123.8 | 0 | 38.9 | 67.1717 | 333.8654 |  | 8.9 | 35.6 | 4.6998 |  | -329.1656 | 329.1656 | 0 |  | 1.2866 | 33.1581 | 0 | 11.0416 | 0 | 9.245 | 4.8834
0.9 | 5.9 | 124 | 0 | 39 | 67.305 | 335.6596 |  | 9 | 36 | 4.86 |  | -330.7996 | 330.7996 | 0 |  | 1.3012 | 33.4212 | 0 | 11.1293 | 0 | 9.4071 | 5.0197
0.91 | 5.91 | 124.2 | 0 | 39.1 | 67.4383 | 337.4606 |  | 9.1 | 36.4 | 5.0238 |  | -332.4368 | 332.4368 | 0 |  | 1.3158 | 33.6844 | 0 | 11.2169 | 0 | 9.5704 | 5.1585
0.92 | 5.92 | 124.4 | 0 | 39.2 | 67.5716 | 339.2684 |  | 9.2 | 36.8 | 5.1913 |  | -334.0771 | 334.0771 | 0 |  | 1.3304 | 33.9476 | 0 | 11.3045 | 0 | 9.735 | 5.2996
0.93 | 5.93 | 124.6 | 0 | 39.3 | 67.7049 | 341.0829 |  | 9.3 | 37.2 | 5.3624 |  | -335.7205 | 335.7205 | 0 |  | 1.345 | 34.2107 | 0 | 11.3922 | 0 | 9.901 | 5.4431
0.94 | 5.94 | 124.8 | 0 | 39.4 | 67.8382 | 342.9041 |  | 9.4 | 37.6 | 5.5372 |  | -337.3669 | 337.3669 | 0 |  | 1.3597 | 34.4739 | 0 | 11.4798 | 0 | 10.0681 | 5.5891
0.95 | 5.95 | 125 | 0 | 39.5 | 67.9715 | 344.7322 |  | 9.5 | 38 | 5.7158 |  | -339.0164 | 339.0164 | 0 |  | 1.3743 | 34.737 | 0 | 11.5674 | 0 | 10.2366 | 5.7375
0.96 | 5.96 | 125.2 | 0 | 39.6 | 68.1048 | 346.567 |  | 9.6 | 38.4 | 5.8982 |  | -340.6688 | 340.6688 | 0 |  | 1.3889 | 35.0002 | 0 | 11.6551 | 0 | 10.4064 | 5.8884
0.97 | 5.97 | 125.4 | 0 | 39.7 | 68.2381 | 348.4087 |  | 9.7 | 38.8 | 6.0845 |  | -342.3242 | 342.3242 | 0 |  | 1.4035 | 35.2634 | 0 | 11.7427 | 0 | 10.5774 | 6.0418
0.98 | 5.98 | 125.6 | 0 | 39.8 | 68.3714 | 350.2572 |  | 9.8 | 39.2 | 6.2746 |  | -343.9826 | 343.9826 | 0 |  | 1.4181 | 35.5265 | 0 | 11.8303 | 0 | 10.7497 | 6.1977
0.99 | 5.99 | 125.8 | 0 | 39.9 | 68.5047 | 352.1125 |  | 9.9 | 39.6 | 6.4687 |  | -345.6438 | 345.6438 | 0 |  | 1.4328 | 35.7897 | 0 | 11.918 | 0 | 10.9233 | 6.3561
1 | 6 | 126 | 0 | 40 | 68.638 | 353.9747 |  | 10 | 40 | 6.6667 |  | -347.308 | 347.308 | 0 |  | 1.4474 | 36.0528 | 0 | 12.0056 | 0 | 11.0982 | 6.5171
1.01 | 6.01 | 126.2 | 0 | 40.1 | 68.7713 | 355.8437 |  | 10.1 | 40.4 | 6.8687 |  | -348.975 | 348.975 | 0 |  | 1.462 | 36.316 | 0 | 12.0932 | 0 | 11.2744 | 6.6807
1.02 | 6.02 | 126.4 | 0 | 40.2 | 68.9046 | 357.7196 |  | 10.2 | 40.8 | 7.0747 |  | -350.6449 | 350.6449 | 0 |  | 1.4766 | 36.5792 | 0 | 12.1809 | 0 | 11.4518 | 6.8468
1.03 | 6.03 | 126.6 | 0 | 40.3 | 69.0379 | 359.6024 |  | 10.3 | 41.2 | 7.2848 |  | -352.3176 | 352.3176 | 0 |  | 1.4912 | 36.8423 | 0 | 12.2685 | 0 | 11.6305 | 7.0155
1.04 | 6.04 | 126.8 | 0 | 40.4 | 69.1712 | 361.4921 |  | 10.4 | 41.6 | 7.4991 |  | -353.993 | 353.993 | 0 |  | 1.5059 | 37.1055 | 0 | 12.3561 | 0 | 11.8106 | 7.1869
1.05 | 6.05 | 127 | 0 | 40.5 | 69.3045 | 363.3887 |  | 10.5 | 42 | 7.7175 |  | -355.6712 | 355.6712 | 0 |  | 1.5205 | 37.3686 | 0 | 12.4438 | 0 | 11.9918 | 7.3609
1.06 | 6.06 | 127.2 | 0 | 40.6 | 69.4378 | 365.2923 |  | 10.6 | 42.4 | 7.9401 |  | -357.3522 | 357.3522 | 0 |  | 1.5351 | 37.6318 | 0 | 12.5314 | 0 | 12.1744 | 7.5375
1.07 | 6.07 | 127.4 | 0 | 40.7 | 69.5711 | 367.2028 |  | 10.7 | 42.8 | 8.167 |  | -359.0358 | 359.0358 | 0 |  | 1.5497 | 37.895 | 0 | 12.619 | 0 | 12.3583 | 7.7169
1.08 | 6.08 | 127.6 | 0 | 40.8 | 69.7044 | 369.1202 |  | 10.8 | 43.2 | 8.3981 |  | -360.7222 | 360.7222 | 0 |  | 1.5643 | 38.1581 | 0 | 12.7067 | 0 | 12.5434 | 7.8989
1.09 | 6.09 | 127.8 | 0 | 40.9 | 69.8377 | 371.0447 |  | 10.9 | 43.6 | 8.6335 |  | -362.4111 | 362.4111 | 0 |  | 1.579 | 38.4213 | 0 | 12.7943 | 0 | 12.7298 | 8.0836
1.1 | 6.1 | 128 | 0 | 41 | 69.971 | 372.9761 |  | 11 | 44 | 8.8733 |  | -364.1027 | 364.1027 | 0 |  | 1.5936 | 38.6844 | 0 | 12.8819 | 0 | 12.9175 | 8.2711
1.11 | 6.11 | 128.2 | 0 | 41.1 | 70.1043 | 374.9145 |  | 11.1 | 44.4 | 9.1175 |  | -365.7969 | 365.7969 | 0 |  | 1.6082 | 38.9476 | 0 | 12.9696 | 0 | 13.1065 | 8.4613
1.12 | 6.12 | 128.4 | 0 | 41.2 | 70.2376 | 376.8599 |  | 11.2 | 44.8 | 9.3662 |  | -367.4937 | 367.4937 | 0 |  | 1.6228 | 39.2108 | 0 | 13.0572 | 0 | 13.2967 | 8.6543
1.13 | 6.13 | 128.6 | 0 | 41.3 | 70.3709 | 378.8123 |  | 11.3 | 45.2 | 9.6193 |  | -369.193 | 369.193 | 0 |  | 1.6374 | 39.4739 | 0 | 13.1448 | 0 | 13.4883 | 8.8501
1.14 | 6.14 | 128.8 | 0 | 41.4 | 70.5042 | 380.7718 |  | 11.4 | 45.6 | 9.877 |  | -370.8949 | 370.8949 | 0 |  | 1.6521 | 39.7371 | 0 | 13.2324 | 0 | 13.6811 | 9.0488
1.15 | 6.15 | 129 | 0 | 41.5 | 70.6375 | 382.7383 |  | 11.5 | 46 | 10.1392 |  | -372.5992 | 372.5992 | 0 |  | 1.6667 | 40.0002 | 0 | 13.3201 | 0 | 13.8752 | 9.2502
1.16 | 6.16 | 129.2 | 0 | 41.6 | 70.7708 | 384.7119 |  | 11.6 | 46.4 | 10.406 |  | -374.306 | 374.306 | 0 |  | 1.6813 | 40.2634 | 0 | 13.4077 | 0 | 14.0706 | 9.4545
1.17 | 6.17 | 129.4 | 0 | 41.7 | 70.9041 | 386.6926 |  | 11.7 | 46.8 | 10.6774 |  | -376.0152 | 376.0152 | 0 |  | 1.6959 | 40.5266 | 0 | 13.4953 | 0 | 14.2672 | 9.6616
1.18 | 6.18 | 129.6 | 0 | 41.8 | 71.0374 | 388.6804 |  | 11.8 | 47.2 | 10.9535 |  | -377.7268 | 377.7268 | 0 |  | 1.7105 | 40.7897 | 0 | 13.583 | 0 | 14.4652 | 9.8716
1.19 | 6.19 | 129.8 | 0 | 41.9 | 71.1707 | 390.6752 |  | 11.9 | 47.6 | 11.2344 |  | -379.4408 | 379.4408 | 0 |  | 1.7252 | 41.0529 | 0 | 13.6706 | 0 | 14.6644 | 10.0846
1.2 | 6.2 | 130 | 0 | 42 | 71.304 | 392.6772 |  | 12 | 48 | 11.52 |  | -381.1572 | 381.1572 | 0 |  | 1.7398 | 41.316 | 0 | 13.7582 | 0 | 14.8649 | 10.3004
1.21 | 6.21 | 130.2 | 0 | 42.1 | 71.4373 | 394.6863 |  | 12.1 | 48.4 | 11.8104 |  | -382.8759 | 382.8759 | 0 |  | 1.7544 | 41.5792 | 0 | 13.8459 | 0 | 15.0667 | 10.5192
1.22 | 6.22 | 130.4 | 0 | 42.2 | 71.5706 | 396.7026 |  | 12.2 | 48.8 | 12.1057 |  | -384.5969 | 384.5969 | 0 |  | 1.769 | 41.8424 | 0 | 13.9335 | 0 | 15.2697 | 10.741
1.23 | 6.23 | 130.6 | 0 | 42.3 | 71.7039 | 398.726 |  | 12.3 | 49.2 | 12.4058 |  | -386.3202 | 386.3202 | 0 |  | 1.7836 | 42.1055 | 0 | 14.0211 | 0 | 15.4741 | 10.9657
1.24 | 6.24 | 130.8 | 0 | 42.4 | 71.8372 | 400.7566 |  | 12.4 | 49.6 | 12.7108 |  | -388.0457 | 388.0457 | 0 |  | 1.7983 | 42.3687 | 0 | 14.1088 | 0 | 15.6797 | 11.1935
1.25 | 6.25 | 131 | 0 | 42.5 | 71.9705 | 402.7943 |  | 12.5 | 50 | 13.0208 |  | -389.7735 | 389.7735 | 0 |  | 1.8129 | 42.6318 | 0 | 14.1964 | 0 | 15.8866 | 11.4242
1.26 | 6.26 | 131.2 | 0 | 42.6 | 72.1038 | 404.8393 |  | 12.6 | 50.4 | 13.3358 |  | -391.5034 | 391.5034 | 0 |  | 1.8275 | 42.895 | 0 | 14.284 | 0 | 16.0948 | 11.658
1.27 | 6.27 | 131.4 | 0 | 42.7 | 72.2371 | 406.8915 |  | 12.7 | 50.8 | 13.6559 |  | -393.2356 | 393.2356 | 0 |  | 1.8421 | 43.1582 | 0 | 14.3717 | 0 | 16.3043 | 11.8948
1.28 | 6.28 | 131.6 | 0 | 42.8 | 72.3704 | 408.9508 |  | 12.8 | 51.2 | 13.981 |  | -394.9698 | 394.9698 | 0 |  | 1.8567 | 43.4213 | 0 | 14.4593 | 0 | 16.5151 | 12.1347
1.29 | 6.29 | 131.8 | 0 | 42.9 | 72.5037 | 411.0175 |  | 12.9 | 51.6 | 14.3113 |  | -396.7062 | 396.7062 | 0 |  | 1.8714 | 43.6845 | 0 | 14.5469 | 0 | 16.7271 | 12.3777
1.3 | 6.3 | 132 | 0 | 43 | 72.637 | 413.0914 |  | 13 | 52 | 14.6467 |  | -398.4447 | 398.4447 | 0 |  | 1.886 | 43.9476 | 0 | 14.6346 | 0 | 16.9404 | 12.6238
1.31 | 6.31 | 132.2 | 0 | 43.1 | 72.7703 | 415.1725 |  | 13.1 | 52.4 | 14.9873 |  | -400.1852 | 400.1852 | 0 |  | 1.9006 | 44.2108 | 0 | 14.7222 | 0 | 17.155 | 12.8731
1.32 | 6.32 | 132.4 | 0 | 43.2 | 72.9036 | 417.2609 |  | 13.2 | 52.8 | 15.3331 |  | -401.9278 | 401.9278 | 0 |  | 1.9152 | 44.474 | 0 | 14.8098 | 0 | 17.3709 | 13.1255
1.33 | 6.33 | 132.6 | 0 | 43.3 | 73.0369 | 419.3566 |  | 13.3 | 53.2 | 15.6842 |  | -403.6724 | 403.6724 | 0 |  | 1.9298 | 44.7371 | 0 | 14.8975 | 0 | 17.588 | 13.381
1.34 | 6.34 | 132.8 | 0 | 43.4 | 73.1702 | 421.4597 |  | 13.4 | 53.6 | 16.0407 |  | -405.419 | 405.419 | 0 |  | 1.9445 | 45.0003 | 0 | 14.9851 | 0 | 17.8065 | 13.6397
1.35 | 6.35 | 133 | 0 | 43.5 | 73.3035 | 423.57 |  | 13.5 | 54 | 16.4025 |  | -407.1675 | 407.1675 | 0 |  | 1.9591 | 45.2634 | 0 | 15.0727 | 0 | 18.0262 | 13.9017
1.36 | 6.36 | 133.2 | 0 | 43.6 | 73.4368 | 425.6877 |  | 13.6 | 54.4 | 16.7697 |  | -408.918 | 408.918 | 0 |  | 1.9737 | 45.5266 | 0 | 15.1604 | 0 | 18.2472 | 14.1668
1.37 | 6.37 | 133.4 | 0 | 43.7 | 73.5701 | 427.8127 |  | 13.7 | 54.8 | 17.1424 |  | -410.6703 | 410.6703 | 0 |  | 1.9883 | 45.7898 | 0 | 15.248 | 0 | 18.4695 | 14.4352
1.38 | 6.38 | 133.6 | 0 | 43.8 | 73.7034 | 429.945 |  | 13.8 | 55.2 | 17.5205 |  | -412.4246 | 412.4246 | 0 |  | 2.0029 | 46.0822 | 0.0294 | 15.365 | 0 | 18.6933 | 14.7069
1.39 | 6.39 | 133.8 | 0 | 43.9 | 73.8367 | 432.0848 |  | 13.9 | 55.6 | 17.9041 |  | -414.1806 | 414.1806 | 0 |  | 2.0176 | 46.3746 | 0.1756 | 15.5599 | 0 | 18.9193 | 14.9818
1.4 | 6.4 | 134 | 0 | 44 | 73.97 | 434.2319 |  | 14 | 56 | 18.2933 |  | -415.9386 | 415.9386 | 0 |  | 2.0322 | 46.667 | 0.3218 | 15.7547 | 0 | 19.1482 | 15.2601
1.41 | 6.41 | 134.2 | 0 | 44.1 | 74.1033 | 436.3864 |  | 14.1 | 56.4 | 18.6881 |  | -417.6983 | 417.6983 | 0 |  | 2.0468 | 46.9594 | 0.468 | 15.9496 | 0 | 19.38 | 15.5417
1.42 | 6.42 | 134.4 | 0 | 44.2 | 74.2366 | 438.5483 |  | 14.2 | 56.8 | 19.0886 |  | -419.4598 | 419.4598 | 0 |  | 2.0614 | 47.2518 | 0.6142 | 16.1445 | 0 | 19.6146 | 15.8268
1.43 | 6.43 | 134.6 | 0 | 44.3 | 74.3699 | 440.7177 |  | 14.3 | 57.2 | 19.4947 |  | -421.223 | 421.223 | 0 |  | 2.076 | 47.5442 | 0.7604 | 16.3394 | 0 | 19.8521 | 16.1153
1.44 | 6.44 | 134.8 | 0 | 44.4 | 74.5032 | 442.8945 |  | 14.4 | 57.6 | 19.9066 |  | -422.9879 | 422.9879 | 0 |  | 2.0907 | 47.8366 | 0.9066 | 16.5343 | 0 | 20.0924 | 16.4073
1.45 | 6.45 | 135 | 0 | 44.5 | 74.6365 | 445.0787 |  | 14.5 | 58 | 20.3242 |  | -424.7545 | 424.7545 | 0 |  | 2.1053 | 48.129 | 1.0528 | 16.7292 | 0 | 20.3355 | 16.7028
1.46 | 6.46 | 135.2 | 0 | 44.6 | 74.7698 | 447.2704 |  | 14.6 | 58.4 | 20.7476 |  | -426.5228 | 426.5228 | 0 |  | 2.1199 | 48.4214 | 1.199 | 16.924 | 0 | 20.5815 | 17.0019
1.47 | 6.47 | 135.4 | 0 | 44.7 | 74.9031 | 449.4696 |  | 14.7 | 58.8 | 21.1768 |  | -428.2928 | 428.2928 | 0 |  | 2.1345 | 48.7138 | 1.3452 | 17.1189 | 0 | 20.8304 | 17.3046
1.48 | 6.48 | 135.6 | 0 | 44.8 | 75.0364 | 451.6763 |  | 14.8 | 59.2 | 21.6119 |  | -430.0643 | 430.0643 | 0 |  | 2.1491 | 49.0062 | 1.4914 | 17.3138 | 0 | 21.0821 | 17.611
1.49 | 6.49 | 135.8 | 0 | 44.9 | 75.1697 | 453.8904 |  | 14.9 | 59.6 | 22.053 |  | -431.8374 | 431.8374 | 0 |  | 2.1638 | 49.2986 | 1.6376 | 17.5087 | 0 | 21.3366 | 17.9211
1.5 | 6.5 | 136 | 0 | 45 | 75.303 | 456.1121 |  | 15 | 60 | 22.5 |  | -433.6121 | 433.6121 | 0 |  | 2.1784 | 49.591 | 1.7838 | 17.7036 | 0 | 21.594 | 18.2349
1.51 | 6.51 | 136.2 | 0 | 45.1 | 75.4363 | 458.3413 |  | 15.1 | 60.4 | 22.953 |  | -435.3883 | 435.3883 | 0 |  | 2.193 | 49.8834 | 1.93 | 17.8985 | 0 | 21.8543 | 18.5525
1.52 | 6.52 | 136.4 | 0 | 45.2 | 75.5696 | 460.5781 |  | 15.2 | 60.8 | 23.4121 |  | -437.1661 | 437.1661 | 0 |  | 2.2076 | 50.1758 | 2.0762 | 18.0934 | 0 | 22.1174 | 18.8739
1.53 | 6.53 | 136.6 | 0 | 45.3 | 75.7029 | 462.8224 |  | 15.3 | 61.2 | 23.8772 |  | -438.9452 | 438.9452 | 0 |  | 2.2222 | 50.4682 | 2.2224 | 18.2882 | 0 | 22.3833 | 19.1992
1.54 | 6.54 | 136.8 | 0 | 45.4 | 75.8362 | 465.0743 |  | 15.4 | 61.6 | 24.3484 |  | -440.7259 | 440.7259 | 0 |  | 2.2369 | 50.7606 | 2.3686 | 18.4831 | 0 | 22.6521 | 19.5284
1.55 | 6.55 | 137 | 0 | 45.5 | 75.9695 | 467.3338 |  | 15.5 | 62 | 24.8258 |  | -442.508 | 442.508 | 0 |  | 2.2515 | 51.053 | 2.5148 | 18.678 | 0 | 22.9238 | 19.8616
1.56 | 6.56 | 137.2 | 0 | 45.6 | 76.1028 | 469.6009 |  | 15.6 | 62.4 | 25.3094 |  | -444.2914 | 444.2914 | 0 |  | 2.2661 | 51.3454 | 2.661 | 18.8729 | 0 | 23.1983 | 20.1987
1.57 | 6.57 | 137.4 | 0 | 45.7 | 76.2361 | 471.8755 |  | 15.7 | 62.8 | 25.7993 |  | -446.0763 | 446.0763 | 0 |  | 2.2807 | 51.6378 | 2.8072 | 19.0678 | 0 | 23.4756 | 20.5399
1.58 | 6.58 | 137.6 | 0 | 45.8 | 76.3694 | 474.1579 |  | 15.8 | 63.2 | 26.2954 |  | -447.8624 | 447.8624 | 0 |  | 2.2953 | 51.9302 | 2.9534 | 19.2627 | 0 | 23.7558 | 20.8852
1.59 | 6.59 | 137.8 | 0 | 45.9 | 76.5027 | 476.4478 |  | 15.9 | 63.6 | 26.7979 |  | -449.6499 | 449.6499 | 0 |  | 2.31 | 52.2226 | 3.0996 | 19.4575 | 0 | 24.0389 | 21.2346
1.6 | 6.6 | 138 | 0 | 46 | 76.636 | 478.7454 |  | 16 | 64 | 27.3067 |  | -451.4387 | 451.4387 | 0 |  | 2.3246 | 52.515 | 3.2458 | 19.6524 | 0 | 24.3248 | 21.5881
1.61 | 6.61 | 138.2 | 0 | 46.1 | 76.7693 | 481.0506 |  | 16.1 | 64.4 | 27.8219 |  | -453.2288 | 453.2288 | 0 |  | 2.3392 | 52.8074 | 3.392 | 19.8473 | 0 | 24.6135 | 21.9458
1.62 | 6.62 | 138.4 | 0 | 46.2 | 76.9026 | 483.3636 |  | 16.2 | 64.8 | 28.3435 |  | -455.0201 | 455.0201 | 0 |  | 2.3538 | 53.0998 | 3.5382 | 20.0422 | 0 | 24.9051 | 22.3078
1.63 | 6.63 | 138.6 | 0 | 46.3 | 77.0359 | 485.6842 |  | 16.3 | 65.2 | 28.8716 |  | -456.8126 | 456.8126 | 0 |  | 2.3684 | 53.3922 | 3.6844 | 20.2371 | 0 | 25.1996 | 22.6741
1.64 | 6.64 | 138.8 | 0 | 46.4 | 77.1692 | 488.0125 |  | 16.4 | 65.6 | 29.4063 |  | -458.6062 | 458.6062 | 0 |  | 2.3831 | 53.6846 | 3.8306 | 20.432 | 0 | 25.4968 | 23.0447
1.65 | 6.65 | 139 | 0 | 46.5 | 77.3025 | 490.3486 |  | 16.5 | 66 | 29.9475 |  | -460.4011 | 460.4011 | 0 |  | 2.3977 | 53.977 | 3.9768 | 20.6269 | 0 | 25.797 | 23.4196
1.66 | 6.66 | 139.2 | 0 | 46.6 | 77.4358 | 492.6923 |  | 16.6 | 66.4 | 30.4953 |  | -462.197 | 462.197 | 0 |  | 2.4123 | 54.2694 | 4.123 | 20.8217 | 0 | 26.1 | 23.799
1.67 | 6.67 | 139.4 | 0 | 46.7 | 77.5691 | 495.0439 |  | 16.7 | 66.8 | 31.0498 |  | -463.9941 | 463.9941 | 0 |  | 2.4269 | 54.5618 | 4.2692 | 21.0166 | 0 | 26.4058 | 24.1828
1.68 | 6.68 | 139.6 | 0 | 46.8 | 77.7024 | 497.4031 |  | 16.8 | 67.2 | 31.6109 |  | -465.7923 | 465.7923 | 0 |  | 2.4415 | 54.8542 | 4.4154 | 21.2115 | 0 | 26.7145 | 24.5711
1.69 | 6.69 | 139.8 | 0 | 46.9 | 77.8357 | 499.7702 |  | 16.9 | 67.6 | 32.1787 |  | -467.5915 | 467.5915 | 0 |  | 2.4562 | 55.1466 | 4.5616 | 21.4064 | 0 | 27.026 | 24.9639
1.7 | 6.7 | 140 | 0 | 47 | 77.969 | 502.145 |  | 17 | 68 | 32.7533 |  | -469.3917 | 469.3917 | 0 |  | 2.4708 | 55.439 | 4.7078 | 21.6013 | 0 | 27.3404 | 25.3613
1.71 | 6.71 | 140.2 | 0 | 47.1 | 78.1023 | 504.5276 |  | 17.1 | 68.4 | 33.3347 |  | -471.1929 | 471.1929 | 0 |  | 2.4854 | 55.7314 | 4.854 | 21.7962 | 0 | 27.6577 | 25.7634
1.72 | 6.72 | 140.4 | 0 | 47.2 | 78.2356 | 506.9181 |  | 17.2 | 68.8 | 33.923 |  | -472.9951 | 472.9951 | 0 |  | 2.5 | 56.0238 | 5.0002 | 21.991 | 0 | 27.9777 | 26.1701
1.73 | 6.73 | 140.6 | 0 | 47.3 | 78.3689 | 509.3163 |  | 17.3 | 69.2 | 34.5181 |  | -474.7982 | 474.7982 | 0 |  | 2.5146 | 56.3162 | 5.1464 | 22.1859 | 0 | 28.3007 | 26.5815
1.74 | 6.74 | 140.8 | 0 | 47.4 | 78.5022 | 511.7224 |  | 17.4 | 69.6 | 35.1202 |  | -476.6023 | 476.6023 | 0 |  | 2.5293 | 56.6086 | 5.2926 | 22.3808 | 0 | 28.6265 | 26.9976
1.75 | 6.75 | 141 | 0 | 47.5 | 78.6355 | 514.1364 |  | 17.5 | 70 | 35.7292 |  | -478.4072 | 478.4072 | 0 |  | 2.5439 | 56.901 | 5.4388 | 22.5757 | 0 | 28.9551 | 27.4185
1.76 | 6.76 | 141.2 | 0 | 47.6 | 78.7688 | 516.5582 |  | 17.6 | 70.4 | 36.3452 |  | -480.213 | 480.213 | 0 |  | 2.5585 | 57.1934 | 5.585 | 22.7706 | 0 | 29.2866 | 27.8443
1.77 | 6.77 | 141.4 | 0 | 47.7 | 78.9021 | 518.9879 |  | 17.7 | 70.8 | 36.9682 |  | -482.0196 | 482.0196 | 0 |  | 2.5731 | 57.4858 | 5.7312 | 22.9655 | 0 | 29.6209 | 28.2749
1.78 | 6.78 | 141.6 | 0 | 47.8 | 79.0354 | 521.4254 |  | 17.8 | 71.2 | 37.5983 |  | -483.8271 | 483.8271 | 0 |  | 2.5877 | 57.7782 | 5.8774 | 23.1604 | 0 | 29.9581 | 28.7104
1.79 | 6.79 | 141.8 | 0 | 47.9 | 79.1687 | 523.8709 |  | 17.9 | 71.6 | 38.2356 |  | -485.6353 | 485.6353 | 0 |  | 2.6024 | 58.0706 | 6.0236 | 23.3552 | 0 | 30.2981 | 29.1509
1.8 | 6.8 | 142 | 0 | 48 | 79.302 | 526.3243 |  | 18 | 72 | 38.88 |  | -487.4443 | 487.4443 | 0 |  | 2.617 | 58.363 | 6.1698 | 23.5501 | 0 | 30.641 | 29.5963
1.81 | 6.81 | 142.2 | 0 | 48.1 | 79.4353 | 528.7856 |  | 18.1 | 72.4 | 39.5316 |  | -489.254 | 489.254 | 0 |  | 2.6316 | 58.6554 | 6.316 | 23.745 | 0 | 30.9867 | 30.0468
1.82 | 6.82 | 142.4 | 0 | 48.2 | 79.5686 | 531.2549 |  | 18.2 | 72.8 | 40.1905 |  | -491.0645 | 491.0645 | 0 |  | 2.6462 | 58.9478 | 6.4622 | 23.9399 | 0 | 31.3353 | 30.5024
1.83 | 6.83 | 142.6 | 0 | 48.3 | 79.7019 | 533.7321 |  | 18.3 | 73.2 | 40.8566 |  | -492.8756 | 492.8756 | 0 |  | 2.6608 | 59.2402 | 6.6084 | 24.1348 | 0 | 31.6867 | 30.9631
1.84 | 6.84 | 142.8 | 0 | 48.4 | 79.8352 | 536.2173 |  | 18.4 | 73.6 | 41.53 |  | -494.6873 | 494.6873 | 0 |  | 2.6755 | 59.5326 | 6.7546 | 24.3297 | 0 | 32.041 | 31.4289
1.85 | 6.85 | 143 | 0 | 48.5 | 79.9685 | 538.7105 |  | 18.5 | 74 | 42.2108 |  | -496.4997 | 496.4997 | 0 |  | 2.6901 | 59.825 | 6.9008 | 24.5245 | 0 | 32.3981 | 31.9
1.86 | 6.86 | 143.2 | 0 | 48.6 | 80.1018 | 541.2117 |  | 18.6 | 74.4 | 42.899 |  | -498.3127 | 498.3127 | 0 |  | 2.7047 | 60.1174 | 7.047 | 24.7194 | 0 | 32.7581 | 32.3763
1.87 | 6.87 | 143.4 | 0 | 48.7 | 80.2351 | 543.7209 |  | 18.7 | 74.8 | 43.5947 |  | -500.1262 | 500.1262 | 0 |  | 2.7193 | 60.4098 | 7.1932 | 24.9143 | 0 | 33.1209 | 32.8578
1.88 | 6.88 | 143.6 | 0 | 48.8 | 80.3684 | 546.2381 |  | 18.8 | 75.2 | 44.2978 |  | -501.9403 | 501.9403 | 0 |  | 2.7339 | 60.7022 | 7.3394 | 25.1092 | 0 | 33.4866 | 33.3447
1.89 | 6.89 | 143.8 | 0 | 48.9 | 80.5017 | 548.7634 |  | 18.9 | 75.6 | 45.0085 |  | -503.7549 | 503.7549 | 0 |  | 2.7486 | 60.9946 | 7.4856 | 25.3041 | 0 | 33.8551 | 33.837
1.9 | 6.9 | 144 | 0 | 49 | 80.635 | 551.2967 |  | 19 | 76 | 45.7267 |  | -505.57 | 505.57 | 0 |  | 2.7632 | 61.287 | 7.6318 | 25.499 | 0 | 34.2265 | 34.3347
1.91 | 6.91 | 144.2 | 0 | 49.1 | 80.7683 | 553.838 |  | 19.1 | 76.4 | 46.4525 |  | -507.3855 | 507.3855 | 0 |  | 2.7778 | 61.5794 | 7.778 | 25.6939 | 0 | 34.6007 | 34.8378
1.92 | 6.92 | 144.4 | 0 | 49.2 | 80.9016 | 556.3875 |  | 19.2 | 76.8 | 47.1859 |  | -509.2015 | 509.2015 | 0 |  | 2.7924 | 61.8718 | 7.9242 | 25.8887 | 0 | 34.9778 | 35.3464
1.93 | 6.93 | 144.6 | 0 | 49.3 | 81.0349 | 558.945 |  | 19.3 | 77.2 | 47.927 |  | -511.0179 | 511.0179 | 0 |  | 2.807 | 62.1642 | 8.0704 | 26.0836 | 0 | 35.3577 | 35.8605
1.94 | 6.94 | 144.8 | 0 | 49.4 | 81.1682 | 561.5106 |  | 19.4 | 77.6 | 48.6759 |  | -512.8347 | 512.8347 | 0 |  | 2.8217 | 62.4566 | 8.2166 | 26.2785 | 0 | 35.7404 | 36.3803
1.95 | 6.95 | 145 | 0 | 49.5 | 81.3015 | 564.0844 |  | 19.5 | 78 | 49.4325 |  | -514.6519 | 514.6519 | 0 |  | 2.8363 | 62.749 | 8.3628 | 26.4734 | 0 | 36.1261 | 36.9056
1.96 | 6.96 | 145.2 | 0 | 49.6 | 81.4348 | 566.6662 |  | 19.6 | 78.4 | 50.1969 |  | -516.4693 | 516.4693 | 0 |  | 2.8509 | 63.0414 | 8.509 | 26.6683 | 0 | 36.5145 | 37.4366
1.97 | 6.97 | 145.4 | 0 | 49.7 | 81.5681 | 569.2563 |  | 19.7 | 78.8 | 50.9692 |  | -518.2871 | 518.2871 | 0 |  | 2.8655 | 63.3338 | 8.6552 | 26.8632 | 0 | 36.9058 | 37.9733
1.98 | 6.98 | 145.6 | 0 | 49.8 | 81.7014 | 571.8544 |  | 19.8 | 79.2 | 51.7493 |  | -520.1052 | 520.1052 | 0 |  | 2.8801 | 63.6262 | 8.8014 | 27.058 | 0 | 37.3 | 38.5157
1.99 | 6.99 | 145.8 | 0 | 49.9 | 81.8347 | 574.4608 |  | 19.9 | 79.6 | 52.5373 |  | -521.9235 | 521.9235 | 0 |  | 2.8948 | 63.9186 | 8.9476 | 27.2529 | 0 | 37.697 | 39.064
2 | 7 | 146 | 0 | 50 | 81.968 | 577.0753 |  | 20 | 80 | 53.3333 |  | -523.742 | 523.742 | 0 |  | 2.9094 | 64.211 | 9.0938 | 27.4478 | 0 | 38.0969 | 39.618
2.01 | 7.01 | 146.2 | 0 | 50.1 | 82.1013 | 579.6981 |  | 20.1 | 80.4 | 54.1373 |  | -525.5607 | 525.5607 | 0 |  | 2.924 | 64.5034 | 9.24 | 27.6427 | 0 | 38.4996 | 40.1779
2.02 | 7.02 | 146.4 | 0 | 50.2 | 82.2346 | 582.329 |  | 20.2 | 80.8 | 54.9494 |  | -527.3796 | 527.3796 | 0 |  | 2.9386 | 64.7958 | 9.3862 | 27.8376 | 0 | 38.9052 | 40.7438
2.03 | 7.03 | 146.6 | 0 | 50.3 | 82.3679 | 584.9682 |  | 20.3 | 81.2 | 55.7695 |  | -529.1987 | 529.1987 | 0 |  | 2.9532 | 65.0882 | 9.5324 | 28.0325 | 0 | 39.3136 | 41.3155
2.04 | 7.04 | 146.8 | 0 | 50.4 | 82.5012 | 587.6156 |  | 20.4 | 81.6 | 56.5978 |  | -531.0178 | 531.0178 | 0 |  | 2.9679 | 65.3806 | 9.6786 | 28.2274 | 0 | 39.7248 | 41.8933
2.05 | 7.05 | 147 | 0 | 50.5 | 82.6345 | 590.2712 |  | 20.5 | 82 | 57.4342 |  | -532.8371 | 532.8371 | 0 |  | 2.9825 | 65.673 | 9.8248 | 28.4222 | 0 | 40.1389 | 42.4771
2.06 | 7.06 | 147.2 | 0 | 50.6 | 82.7678 | 592.9351 |  | 20.6 | 82.4 | 58.2788 |  | -534.6564 | 534.6564 | 0 |  | 2.9971 | 65.9654 | 9.971 | 28.6171 | 0 | 40.5559 | 43.067
2.07 | 7.07 | 147.4 | 0 | 50.7 | 82.9011 | 595.6073 |  | 20.7 | 82.8 | 59.1316 |  | -536.4757 | 536.4757 | 0 |  | 3.0117 | 66.2578 | 10.1172 | 28.812 | 0 | 40.9757 | 43.663
2.08 | 7.08 | 147.6 | 0 | 50.8 | 83.0344 | 598.2878 |  | 20.8 | 83.2 | 59.9927 |  | -538.2951 | 538.2951 | 0 |  | 3.0263 | 66.5502 | 10.2634 | 29.0069 | 0 | 41.3984 | 44.2651
2.09 | 7.09 | 147.8 | 0 | 50.9 | 83.1677 | 600.9766 |  | 20.9 | 83.6 | 60.8622 |  | -540.1144 | 540.1144 | 0 |  | 3.041 | 66.8426 | 10.4096 | 29.2018 | 0 | 41.8239 | 44.8735
2.1 | 7.1 | 148 | 0 | 51 | 83.301 | 603.6737 |  | 21 | 84 | 61.74 |  | -541.9337 | 541.9337 | 0 |  | 3.0556 | 67.135 | 10.5558 | 29.3967 | 0 | 42.2522 | 45.4881
2.11 | 7.11 | 148.2 | 0 | 51.1 | 83.4343 | 606.3791 |  | 21.1 | 84.4 | 62.6262 |  | -543.7529 | 543.7529 | 0 |  | 3.0702 | 67.4274 | 10.702 | 29.5915 | 0 | 42.6834 | 46.1089
2.12 | 7.12 | 148.4 | 0 | 51.2 | 83.5676 | 609.0929 |  | 21.2 | 84.8 | 63.5209 |  | -545.572 | 545.572 | 0 |  | 3.0848 | 67.7198 | 10.8482 | 29.7864 | 0 | 43.1175 | 46.7361
2.13 | 7.13 | 148.6 | 0 | 51.3 | 83.7009 | 611.815 |  | 21.3 | 85.2 | 64.424 |  | -547.3911 | 547.3911 | 0 |  | 3.0994 | 68.0122 | 10.9944 | 29.9813 | 0 | 43.5544 | 47.3697
2.14 | 7.14 | 148.8 | 0 | 51.4 | 83.8342 | 614.5455 |  | 21.4 | 85.6 | 65.3356 |  | -549.2099 | 549.2099 | 0 |  | 3.1141 | 68.3046 | 11.1406 | 30.1762 | 0 | 43.9941 | 48.0097
2.15 | 7.15 | 149 | 0 | 51.5 | 83.9675 | 617.2844 |  | 21.5 | 86 | 66.2558 |  | -551.0286 | 551.0286 | 0 |  | 3.1287 | 68.597 | 11.2868 | 30.3711 | 0 | 44.4367 | 48.6561
2.16 | 7.16 | 149.2 | 0 | 51.6 | 84.1008 | 620.0317 |  | 21.6 | 86.4 | 67.1846 |  | -552.8471 | 552.8471 | 0 |  | 3.1433 | 68.8894 | 11.433 | 30.566 | 0 | 44.8822 | 49.309
2.17 | 7.17 | 149.4 | 0 | 51.7 | 84.2341 | 622.7874 |  | 21.7 | 86.8 | 68.1221 |  | -554.6653 | 554.6653 | 0 |  | 3.1579 | 69.1818 | 11.5792 | 30.7609 | 0 | 45.3305 | 49.9685
2.18 | 7.18 | 149.6 | 0 | 51.8 | 84.3674 | 625.5515 |  | 21.8 | 87.2 | 69.0682 |  | -556.4833 | 556.4833 | 0 |  | 3.1725 | 69.4742 | 11.7254 | 30.9557 | 0 | 45.7816 | 50.6345
2.19 | 7.19 | 149.8 | 0 | 51.9 | 84.5007 | 628.3241 |  | 21.9 | 87.6 | 70.0231 |  | -558.301 | 558.301 | 0 |  | 3.1872 | 69.7666 | 11.8716 | 31.1506 | 0 | 46.2356 | 51.3072
2.2 | 7.2 | 150 | 0 | 52 | 84.634 | 631.1051 |  | 22 | 88 | 70.9867 |  | -560.1184 | 560.1184 | 0 |  | 3.2018 | 70.059 | 12.0178 | 31.3455 | 0 | 46.6925 | 51.9865
2.21 | 7.21 | 150.2 | 0 | 52.1 | 84.7673 | 633.8945 |  | 22.1 | 88.4 | 71.9591 |  | -561.9355 | 561.9355 | 0 |  | 3.2164 | 70.3514 | 12.164 | 31.5404 | 0 | 47.1522 | 52.6725
2.22 | 7.22 | 150.4 | 0 | 52.2 | 84.9006 | 636.6925 |  | 22.2 | 88.8 | 72.9403 |  | -563.7522 | 563.7522 | 0 |  | 3.231 | 70.6438 | 12.3102 | 31.7353 | 0 | 47.6147 | 53.3652
2.23 | 7.23 | 150.6 | 0 | 52.3 | 85.0339 | 639.4989 |  | 22.3 | 89.2 | 73.9304 |  | -565.5685 | 565.5685 | 0 |  | 3.2456 | 70.9362 | 12.4564 | 31.9302 | 0 | 48.0801 | 54.0647
2.24 | 7.24 | 150.8 | 0 | 52.4 | 85.1672 | 642.3138 |  | 22.4 | 89.6 | 74.9295 |  | -567.3844 | 567.3844 | 0 |  | 3.2603 | 71.2286 | 12.6026 | 32.125 | 0 | 48.5483 | 54.7711
2.25 | 7.25 | 151 | 0 | 52.5 | 85.3005 | 645.1373 |  | 22.5 | 90 | 75.9375 |  | -569.1998 | 569.1998 | 0 |  | 3.2749 | 71.521 | 12.7488 | 32.3199 | 0 | 49.0194 | 55.4843
2.26 | 7.26 | 151.2 | 0 | 52.6 | 85.4338 | 647.9693 |  | 22.6 | 90.4 | 76.9545 |  | -571.0148 | 571.0148 | 0 |  | 3.2895 | 71.8134 | 12.895 | 32.5148 | 0 | 49.4934 | 56.2044
2.27 | 7.27 | 151.4 | 0 | 52.7 | 85.5671 | 650.8098 |  | 22.7 | 90.8 | 77.9806 |  | -572.8293 | 572.8293 | 0 |  | 3.3041 | 72.1058 | 13.0412 | 32.7097 | 0 | 49.9702 | 56.9315
2.28 | 7.28 | 151.6 | 0 | 52.8 | 85.7004 | 653.6589 |  | 22.8 | 91.2 | 79.0157 |  | -574.6432 | 574.6432 | 0 |  | 3.3187 | 72.3982 | 13.1874 | 32.9046 | 0 | 50.4498 | 57.6656
2.29 | 7.29 | 151.8 | 0 | 52.9 | 85.8337 | 656.5165 |  | 22.9 | 91.6 | 80.0599 |  | -576.4566 | 576.4566 | 0 |  | 3.3334 | 72.6906 | 13.3336 | 33.0995 | 0 | 50.9323 | 58.4067
2.3 | 7.3 | 152 | 0 | 53 | 85.967 | 659.3828 |  | 23 | 92 | 81.1133 |  | -578.2694 | 578.2694 | 0 |  | 3.348 | 72.983 | 13.4798 | 33.2944 | 0 | 51.4176 | 59.1548
2.31 | 7.31 | 152.2 | 0 | 53.1 | 86.1003 | 662.2576 |  | 23.1 | 92.4 | 82.1759 |  | -580.0817 | 580.0817 | 0 |  | 3.3626 | 73.2754 | 13.626 | 33.4892 | 0 | 51.9058 | 59.9101
2.32 | 7.32 | 152.4 | 0 | 53.2 | 86.2336 | 665.1411 |  | 23.2 | 92.8 | 83.2478 |  | -581.8933 | 581.8933 | 0 |  | 3.3772 | 73.5678 | 13.7722 | 33.6841 | 0 | 52.3969 | 60.6726
2.33 | 7.33 | 152.6 | 0 | 53.3 | 86.3669 | 668.0331 |  | 23.3 | 93.2 | 84.3289 |  | -583.7042 | 583.7042 | 0 |  | 3.3918 | 73.8602 | 13.9184 | 33.879 | 0 | 52.8908 | 61.4422
2.34 | 7.34 | 152.8 | 0 | 53.4 | 86.5002 | 670.9338 |  | 23.4 | 93.6 | 85.4194 |  | -585.5145 | 585.5145 | 0 |  | 3.4065 | 74.1526 | 14.0646 | 34.0739 | 0 | 53.3875 | 62.2191
2.35 | 7.35 | 153 | 0 | 53.5 | 86.6335 | 673.8432 |  | 23.5 | 94 | 86.5192 |  | -587.324 | 587.324 | 0 |  | 3.4211 | 74.445 | 14.2108 | 34.2688 | 0 | 53.8871 | 63.0033
2.36 | 7.36 | 153.2 | 0 | 53.6 | 86.7668 | 676.7612 |  | 23.6 | 94.4 | 87.6284 |  | -589.1328 | 589.1328 | 0 |  | 3.4357 | 74.7374 | 14.357 | 34.4637 | 0 | 54.3895 | 63.7948
2.37 | 7.37 | 153.4 | 0 | 53.7 | 86.9001 | 679.6879 |  | 23.7 | 94.8 | 88.747 |  | -590.9409 | 590.9409 | 0 |  | 3.4503 | 75.0298 | 14.5032 | 34.6585 | 0 | 54.8948 | 64.5937
2.38 | 7.38 | 153.6 | 0 | 53.8 | 87.0334 | 682.6233 |  | 23.8 | 95.2 | 89.8751 |  | -592.7481 | 592.7481 | 0 |  | 3.4649 | 75.3222 | 14.6494 | 34.8534 | 0 | 55.4029 | 65.3999
2.39 | 7.39 | 153.8 | 0 | 53.9 | 87.1667 | 685.5674 |  | 23.9 | 95.6 | 91.0128 |  | -594.5546 | 594.5546 | 0 |  | 3.4796 | 75.6146 | 14.7956 | 35.0483 | 0 | 55.9139 | 66.2136
2.4 | 7.4 | 154 | 0 | 54 | 87.3 | 688.5202 |  | 24 | 96 | 92.16 |  | -596.3602 | 596.3602 | 0 |  | 3.4942 | 75.907 | 14.9418 | 35.2432 | 0 | 56.4277 | 67.0349
2.41 | 7.41 | 154.2 | 0 | 54.1 | 87.4333 | 691.4817 |  | 24.1 | 96.4 | 93.3168 |  | -598.1649 | 598.1649 | 0 |  | 3.5088 | 76.1994 | 15.088 | 35.4381 | 0 | 56.9444 | 67.8636
2.42 | 7.42 | 154.4 | 0 | 54.2 | 87.5666 | 694.452 |  | 24.2 | 96.8 | 94.4833 |  | -599.9687 | 599.9687 | 0 |  | 3.5234 | 76.4918 | 15.2342 | 35.633 | 0 | 57.4639 | 68.6999
2.43 | 7.43 | 154.6 | 0 | 54.3 | 87.6999 | 697.431 |  | 24.3 | 97.2 | 95.6594 |  | -601.7716 | 601.7716 | 0 |  | 3.538 | 76.7842 | 15.3804 | 35.8279 | 0 | 57.9863 | 69.5439
2.44 | 7.44 | 154.8 | 0 | 54.4 | 87.8332 | 700.4188 |  | 24.4 | 97.6 | 96.8452 |  | -603.5736 | 603.5736 | 0 |  | 3.5527 | 77.0766 | 15.5266 | 36.0227 | 0 | 58.5116 | 70.3955
2.45 | 7.45 | 155 | 0 | 54.5 | 87.9665 | 703.4154 |  | 24.5 | 98 | 98.0408 |  | -605.3746 | 605.3746 | 0 |  | 3.5673 | 77.369 | 15.6728 | 36.2176 | 0 | 59.0396 | 71.2548
2.46 | 7.46 | 155.2 | 0 | 54.6 | 88.0998 | 706.4208 |  | 24.6 | 98.4 | 99.2462 |  | -607.1745 | 607.1745 | 0 |  | 3.5819 | 77.6614 | 15.819 | 36.4125 | 0 | 59.5706 | 72.1218
2.47 | 7.47 | 155.4 | 0 | 54.7 | 88.2331 | 709.435 |  | 24.7 | 98.8 | 100.4615 |  | -608.9735 | 608.9735 | 0 |  | 3.5965 | 77.9538 | 15.9652 | 36.6074 | 0 | 60.1043 | 72.9966
2.48 | 7.48 | 155.6 | 0 | 54.8 | 88.3664 | 712.458 |  | 24.8 | 99.2 | 101.6866 |  | -610.7714 | 610.7714 | 0 |  | 3.6111 | 78.2462 | 16.1114 | 36.8023 | 0 | 60.641 | 73.8793
2.49 | 7.49 | 155.8 | 0 | 54.9 | 88.4997 | 715.4898 |  | 24.9 | 99.6 | 102.9217 |  | -612.5682 | 612.5682 | 0 |  | 3.6258 | 78.5386 | 16.2576 | 36.9972 | 0 | 61.1804 | 74.7698
2.5 | 7.5 | 156 | 0 | 55 | 88.633 | 718.5305 |  | 25 | 100 | 104.1667 |  | -614.3639 | 614.3639 | 0 |  | 3.6404 | 78.831 | 16.4038 | 37.192 | 0 | 61.7228 | 75.6682
2.51 | 7.51 | 156.2 | 0 | 55.1 | 88.7663 | 721.5801 |  | 25.1 | 100.4 | 105.4217 |  | -616.1584 | 616.1584 | 0 |  | 3.655 | 79.1234 | 16.55 | 37.3869 | 0 | 62.2679 | 76.5746
2.52 | 7.52 | 156.4 | 0 | 55.2 | 88.8996 | 724.6386 |  | 25.2 | 100.8 | 106.6867 |  | -617.9518 | 617.9518 | 0 |  | 3.6696 | 79.4158 | 16.6962 | 37.5818 | 0 | 62.8159 | 77.4889
2.53 | 7.53 | 156.6 | 0 | 55.3 | 89.0329 | 727.7059 |  | 25.3 | 101.2 | 107.9618 |  | -619.744 | 619.744 | 0 |  | 3.6842 | 79.7082 | 16.8424 | 37.7767 | 0 | 63.3668 | 78.4113
2.54 | 7.54 | 156.8 | 0 | 55.4 | 89.1662 | 730.7821 |  | 25.4 | 101.6 | 109.2471 |  | -621.535 | 621.535 | 0 |  | 3.6989 | 80.0006 | 16.9886 | 37.9716 | 0 | 63.9205 | 79.3418
2.55 | 7.55 | 157 | 0 | 55.5 | 89.2995 | 733.8673 |  | 25.5 | 102 | 110.5425 |  | -623.3248 | 623.3248 | 0 |  | 3.7135 | 80.293 | 17.1348 | 38.1665 | 0 | 64.4771 | 80.2804
2.56 | 7.56 | 157.2 | 0 | 55.6 | 89.4328 | 736.9614 |  | 25.6 | 102.4 | 111.8481 |  | -625.1132 | 625.1132 | 0 |  | 3.7281 | 80.5854 | 17.281 | 38.3614 | 0 | 65.0365 | 81.2271
2.57 | 7.57 | 157.4 | 0 | 55.7 | 89.5661 | 740.0644 |  | 25.7 | 102.8 | 113.164 |  | -626.9004 | 626.9004 | 0 |  | 3.7427 | 80.8778 | 17.4272 | 38.5562 | 0 | 65.5988 | 82.182
2.58 | 7.58 | 157.6 | 0 | 55.8 | 89.6994 | 743.1764 |  | 25.8 | 103.2 | 114.4901 |  | -628.6863 | 628.6863 | 0 |  | 3.7573 | 81.1702 | 17.5734 | 38.7511 | 0 | 66.1639 | 83.1452
2.59 | 7.59 | 157.8 | 0 | 55.9 | 89.8327 | 746.2973 |  | 25.9 | 103.6 | 115.8265 |  | -630.4708 | 630.4708 | 0 |  | 3.772 | 81.4626 | 17.7196 | 38.946 | 0 | 66.7319 | 84.1167
2.6 | 7.6 | 158 | 0 | 56 | 89.966 | 749.4273 |  | 26 | 104 | 117.1733 |  | -632.2539 | 632.2539 | 0 |  | 3.7866 | 81.755 | 17.8658 | 39.1409 | 0 | 67.3027 | 85.0965
2.61 | 7.61 | 158.2 | 0 | 56.1 | 90.0993 | 752.5662 |  | 26.1 | 104.4 | 118.5305 |  | -634.0356 | 634.0356 | 0 |  | 3.8012 | 82.0474 | 18.012 | 39.3358 | 0 | 67.8764 | 86.0846
2.62 | 7.62 | 158.4 | 0 | 56.2 | 90.2326 | 755.7141 |  | 26.2 | 104.8 | 119.8982 |  | -635.8159 | 635.8159 | 0 |  | 3.8158 | 82.3398 | 18.1582 | 39.5307 | 0 | 68.4529 | 87.0812
2.63 | 7.63 | 158.6 | 0 | 56.3 | 90.3659 | 758.8711 |  | 26.3 | 105.2 | 121.2763 |  | -637.5948 | 637.5948 | 0 |  | 3.8304 | 82.6322 | 18.3044 | 39.7255 | 0 | 69.0322 | 88.0862
2.64 | 7.64 | 158.8 | 0 | 56.4 | 90.4992 | 762.0371 |  | 26.4 | 105.6 | 122.665 |  | -639.3721 | 639.3721 | 0 |  | 3.8451 | 82.9246 | 18.4506 | 39.9204 | 0 | 69.6144 | 89.0997
2.65 | 7.65 | 159 | 0 | 56.5 | 90.6325 | 765.2121 |  | 26.5 | 106 | 124.0642 |  | -641.148 | 641.148 | 0 |  | 3.8597 | 83.217 | 18.5968 | 40.1153 | 0 | 70.1995 | 90.1217
2.66 | 7.66 | 159.2 | 0 | 56.6 | 90.7658 | 768.3963 |  | 26.6 | 106.4 | 125.474 |  | -642.9223 | 642.9223 | 0 |  | 3.8743 | 83.5094 | 18.743 | 40.3102 | 0 | 70.7874 | 91.1524
2.67 | 7.67 | 159.4 | 0 | 56.7 | 90.8991 | 771.5895 |  | 26.7 | 106.8 | 126.8944 |  | -644.695 | 644.695 | 0 |  | 3.8889 | 83.8018 | 18.8892 | 40.5051 | 0 | 71.3782 | 92.1916
2.68 | 7.68 | 159.6 | 0 | 56.8 | 91.0324 | 774.7917 |  | 26.8 | 107.2 | 128.3255 |  | -646.4662 | 646.4662 | 0 |  | 3.9035 | 84.0942 | 19.0354 | 40.7 | 0 | 71.9718 | 93.2395
2.69 | 7.69 | 159.8 | 0 | 56.9 | 91.1657 | 778.0031 |  | 26.9 | 107.6 | 129.7674 |  | -648.2357 | 648.2357 | 0 |  | 3.9182 | 84.3866 | 19.1816 | 40.8949 | 0 | 72.5682 | 94.2961
2.7 | 7.7 | 160 | 0 | 57 | 91.299 | 781.2236 |  | 27 | 108 | 131.22 |  | -650.0036 | 650.0036 | 0 |  | 3.9328 | 84.679 | 19.3278 | 41.0897 | 0 | 73.1675 | 95.3614
2.71 | 7.71 | 160.2 | 0 | 57.1 | 91.4323 | 784.4533 |  | 27.1 | 108.4 | 132.6834 |  | -651.7699 | 651.7699 | 0 |  | 3.9474 | 84.9714 | 19.474 | 41.2846 | 0 | 73.7697 | 96.4355
2.72 | 7.72 | 160.4 | 0 | 57.2 | 91.5656 | 787.692 |  | 27.2 | 108.8 | 134.1577 |  | -653.5344 | 653.5344 | 0 |  | 3.962 | 85.2638 | 19.6202 | 41.4795 | 0 | 74.3747 | 97.5184
2.73 | 7.73 | 160.6 | 0 | 57.3 | 91.6989 | 790.94 |  | 27.3 | 109.2 | 135.6428 |  | -655.2972 | 655.2972 | 0 |  | 3.9766 | 85.5562 | 19.7664 | 41.6744 | 0 | 74.9826 | 98.6102
2.74 | 7.74 | 160.8 | 0 | 57.4 | 91.8322 | 794.1971 |  | 27.4 | 109.6 | 137.1388 |  | -657.0582 | 657.0582 | 0 |  | 3.9913 | 85.8486 | 19.9126 | 41.8693 | 0 | 75.5933 | 99.7109
2.75 | 7.75 | 161 | 0 | 57.5 | 91.9655 | 797.4633 |  | 27.5 | 110 | 138.6458 |  | -658.8175 | 658.8175 | 0 |  | 4.0059 | 86.141 | 20.0588 | 42.0642 | 0 | 76.2068 | 100.8206
2.76 | 7.76 | 161.2 | 0 | 57.6 | 92.0988 | 800.7388 |  | 27.6 | 110.4 | 140.1638 |  | -660.575 | 660.575 | 0 |  | 4.0205 | 86.4334 | 20.205 | 42.259 | 0 | 76.8232 | 101.9392
2.77 | 7.77 | 161.4 | 0 | 57.7 | 92.2321 | 804.0235 |  | 27.7 | 110.8 | 141.6929 |  | -662.3306 | 662.3306 | 0 |  | 4.0351 | 86.7258 | 20.3512 | 42.4539 | 0 | 77.4425 | 103.0669
2.78 | 7.78 | 161.6 | 0 | 57.8 | 92.3654 | 807.3174 |  | 27.8 | 111.2 | 143.233 |  | -664.0844 | 664.0844 | 0 |  | 4.0497 | 87.0182 | 20.4974 | 42.6488 | 0 | 78.0646 | 104.2037
2.79 | 7.79 | 161.8 | 0 | 57.9 | 92.4987 | 810.6206 |  | 27.9 | 111.6 | 144.7843 |  | -665.8363 | 665.8363 | 0 |  | 4.0644 | 87.3106 | 20.6436 | 42.8437 | 0 | 78.6895 | 105.3495
2.8 | 7.8 | 162 | 0 | 58 | 92.632 | 813.933 |  | 28 | 112 | 146.3467 |  | -667.5863 | 667.5863 | 0 |  | 4.079 | 87.603 | 20.7898 | 43.0386 | 0 | 79.3173 | 106.5046
2.81 | 7.81 | 162.2 | 0 | 58.1 | 92.7653 | 817.2547 |  | 28.1 | 112.4 | 147.9203 |  | -669.3344 | 669.3344 | 0 |  | 4.0936 | 87.8954 | 20.936 | 43.2335 | 0 | 79.948 | 107.6688
2.82 | 7.82 | 162.4 | 0 | 58.2 | 92.8986 | 820.5856 |  | 28.2 | 112.8 | 149.5051 |  | -671.0805 | 671.0805 | 0 |  | 4.1082 | 88.1878 | 21.0822 | 43.4284 | 0 | 80.5815 | 108.8422
2.83 | 7.83 | 162.6 | 0 | 58.3 | 93.0319 | 823.9258 |  | 28.3 | 113.2 | 151.1012 |  | -672.8246 | 672.8246 | 0 |  | 4.1228 | 88.4802 | 21.2284 | 43.6232 | 0 | 81.2178 | 110.025
2.84 | 7.84 | 162.8 | 0 | 58.4 | 93.1652 | 827.2754 |  | 28.4 | 113.6 | 152.7087 |  | -674.5667 | 674.5667 | 0 |  | 4.1375 | 88.7726 | 21.3746 | 43.8181 | 0 | 81.857 | 111.2171
2.85 | 7.85 | 163 | 0 | 58.5 | 93.2985 | 830.6342 |  | 28.5 | 114 | 154.3275 |  | -676.3067 | 676.3067 | 0 |  | 4.1521 | 89.065 | 21.5208 | 44.013 | 0 | 82.4991 | 112.4185
2.86 | 7.86 | 163.2 | 0 | 58.6 | 93.4318 | 834.0024 |  | 28.6 | 114.4 | 155.9577 |  | -678.0447 | 678.0447 | 0 |  | 4.1667 | 89.3574 | 21.667 | 44.2079 | 0 | 83.144 | 113.6294
2.87 | 7.87 | 163.4 | 0 | 58.7 | 93.5651 | 837.3799 |  | 28.7 | 114.8 | 157.5994 |  | -679.7806 | 679.7806 | 0 |  | 4.1813 | 89.6498 | 21.8132 | 44.4028 | 0 | 83.7917 | 114.8497
2.88 | 7.88 | 163.6 | 0 | 58.8 | 93.6984 | 840.7668 |  | 28.8 | 115.2 | 159.2525 |  | -681.5143 | 681.5143 | 0 |  | 4.1959 | 89.9422 | 21.9594 | 44.5977 | 0 | 84.4423 | 116.0794
2.89 | 7.89 | 163.8 | 0 | 58.9 | 93.8317 | 844.163 |  | 28.9 | 115.6 | 160.9171 |  | -683.2459 | 683.2459 | 0 |  | 4.2106 | 90.2346 | 22.1056 | 44.7925 | 0 | 85.0957 | 117.3188
2.9 | 7.9 | 164 | 0 | 59 | 93.965 | 847.5687 |  | 29 | 116 | 162.5933 |  | -684.9753 | 684.9753 | 0 |  | 4.2252 | 90.527 | 22.2518 | 44.9874 | 0 | 85.752 | 118.5677
2.91 | 7.91 | 164.2 | 0 | 59.1 | 94.0983 | 850.9837 |  | 29.1 | 116.4 | 164.2811 |  | -686.7026 | 686.7026 | 0 |  | 4.2398 | 90.8194 | 22.398 | 45.1823 | 0 | 86.4112 | 119.8262
2.92 | 7.92 | 164.4 | 0 | 59.2 | 94.2316 | 854.4081 |  | 29.2 | 116.8 | 165.9806 |  | -688.4275 | 688.4275 | 0 |  | 4.2544 | 91.1118 | 22.5442 | 45.3772 | 0 | 87.0732 | 121.0943
2.93 | 7.93 | 164.6 | 0 | 59.3 | 94.3649 | 857.842 |  | 29.3 | 117.2 | 167.6917 |  | -690.1503 | 690.1503 | 0 |  | 4.269 | 91.4042 | 22.6904 | 45.5721 | 0 | 87.738 | 122.3722
2.94 | 7.94 | 164.8 | 0 | 59.4 | 94.4982 | 861.2853 |  | 29.4 | 117.6 | 169.4146 |  | -691.8707 | 691.8707 | 0 |  | 4.2837 | 91.6966 | 22.8366 | 45.767 | 0 | 88.4057 | 123.6598
2.95 | 7.95 | 165 | 0 | 59.5 | 94.6315 | 864.738 |  | 29.5 | 118 | 171.1492 |  | -693.5889 | 693.5889 | 0 |  | 4.2983 | 91.989 | 22.9828 | 45.9619 | 0 | 89.0762 | 124.9572
2.96 | 7.96 | 165.2 | 0 | 59.6 | 94.7648 | 868.2003 |  | 29.6 | 118.4 | 172.8956 |  | -695.3047 | 695.3047 | 0 |  | 4.3129 | 92.2814 | 23.129 | 46.1567 | 0 | 89.7496 | 126.2644
2.97 | 7.97 | 165.4 | 0 | 59.7 | 94.8981 | 871.6719 |  | 29.7 | 118.8 | 174.6538 |  | -697.0181 | 697.0181 | 0 |  | 4.3275 | 92.5738 | 23.2752 | 46.3516 | 0 | 90.4259 | 127.5815
2.98 | 7.98 | 165.6 | 0 | 59.8 | 95.0314 | 875.1531 |  | 29.8 | 119.2 | 176.4239 |  | -698.7292 | 698.7292 | 0 |  | 4.3421 | 92.8662 | 23.4214 | 46.5465 | 0 | 91.1049 | 128.9085
2.99 | 7.99 | 165.8 | 0 | 59.9 | 95.1647 | 878.6438 |  | 29.9 | 119.6 | 178.206 |  | -700.4378 | 700.4378 | 0 |  | 4.3568 | 93.1586 | 23.5676 | 46.7414 | 0 | 91.7869 | 130.2454
3 | 8 | 166 | 0 | 60 | 95.298 | 882.144 |  | 30 | 120 | 180 |  | -702.144 | 702.144 | 0 |  | 4.3714 | 93.451 | 23.7138 | 46.9363 | 0 | 92.4717 | 131.5923
3.01 | 8.01 | 166.2 | 0 | 60.1 | 95.4313 | 885.6537 |  | 30.1 | 120.4 | 181.806 |  | -703.8477 | 703.8477 | 0 |  | 4.386 | 93.7434 | 23.86 | 47.1312 | 0 | 93.1593 | 132.9493
3.02 | 8.02 | 166.4 | 0 | 60.2 | 95.5646 | 889.173 |  | 30.2 | 120.8 | 183.6241 |  | -705.5489 | 705.5489 | 0 |  | 4.4006 | 94.0358 | 24.0062 | 47.326 | 0 | 93.8498 | 134.3163
3.03 | 8.03 | 166.6 | 0 | 60.3 | 95.6979 | 892.7018 |  | 30.3 | 121.2 | 185.4542 |  | -707.2476 | 707.2476 | 0 |  | 4.4152 | 94.3282 | 24.1524 | 47.5209 | 0 | 94.5431 | 135.6935
3.04 | 8.04 | 166.8 | 0 | 60.4 | 95.8312 | 896.2402 |  | 30.4 | 121.6 | 187.2964 |  | -708.9438 | 708.9438 | 0 |  | 4.4299 | 94.6206 | 24.2986 | 47.7158 | 0 | 95.2393 | 137.0808
3.05 | 8.05 | 167 | 0 | 60.5 | 95.9645 | 899.7882 |  | 30.5 | 122 | 189.1508 |  | -710.6374 | 710.6374 | 0 |  | 4.4445 | 94.913 | 24.4448 | 47.9107 | 0 | 95.9383 | 138.4783
3.06 | 8.06 | 167.2 | 0 | 60.6 | 96.0978 | 903.3458 |  | 30.6 | 122.4 | 191.0174 |  | -712.3283 | 712.3283 | 0 |  | 4.4591 | 95.2054 | 24.591 | 48.1056 | 0 | 96.6402 | 139.886
3.07 | 8.07 | 167.4 | 0 | 60.7 | 96.2311 | 906.913 |  | 30.7 | 122.8 | 192.8963 |  | -714.0167 | 714.0167 | 0 |  | 4.4737 | 95.4978 | 24.7372 | 48.3005 | 0 | 97.3449 | 141.3041
3.08 | 8.08 | 167.6 | 0 | 60.8 | 96.3644 | 910.4898 |  | 30.8 | 123.2 | 194.7874 |  | -715.7024 | 715.7024 | 0 |  | 4.4883 | 95.7902 | 24.8834 | 48.4954 | 0 | 98.0525 | 142.7324
3.09 | 8.09 | 167.8 | 0 | 60.9 | 96.4977 | 914.0762 |  | 30.9 | 123.6 | 196.6909 |  | -717.3854 | 717.3854 | 0 |  | 4.503 | 96.0826 | 25.0296 | 48.6902 | 0 | 98.7629 | 144.1711
3.1 | 8.1 | 168 | 0 | 61 | 96.631 | 917.6723 |  | 31 | 124 | 198.6067 |  | -719.0656 | 719.0656 | 0 |  | 4.5176 | 96.375 | 25.1758 | 48.8851 | 0 | 99.4762 | 145.6203
3.11 | 8.11 | 168.2 | 0 | 61.1 | 96.7643 | 921.2781 |  | 31.1 | 124.4 | 200.5349 |  | -720.7432 | 720.7432 | 0 |  | 4.5322 | 96.6674 | 25.322 | 49.08 | 0 | 100.1923 | 147.0798
3.12 | 8.12 | 168.4 | 0 | 61.2 | 96.8976 | 924.8935 |  | 31.2 | 124.8 | 202.4755 |  | -722.418 | 722.418 | 0 |  | 4.5468 | 96.9598 | 25.4682 | 49.2749 | 0 | 100.9113 | 148.5499
3.13 | 8.13 | 168.6 | 0 | 61.3 | 97.0309 | 928.5186 |  | 31.3 | 125.2 | 204.4286 |  | -724.09 | 724.09 | 0 |  | 4.5614 | 97.2522 | 25.6144 | 49.4698 | 0 | 101.6331 | 150.0305
3.14 | 8.14 | 168.8 | 0 | 61.4 | 97.1642 | 932.1535 |  | 31.4 | 125.6 | 206.3943 |  | -725.7592 | 725.7592 | 0 |  | 4.5761 | 97.5446 | 25.7606 | 49.6647 | 0 | 102.3578 | 151.5217
3.15 | 8.15 | 169 | 0 | 61.5 | 97.2975 | 935.798 |  | 31.5 | 126 | 208.3725 |  | -727.4255 | 727.4255 | 0 |  | 4.5907 | 97.837 | 25.9068 | 49.8595 | 0 | 103.0853 | 153.0234
3.16 | 8.16 | 169.2 | 0 | 61.6 | 97.4308 | 939.4523 |  | 31.6 | 126.4 | 210.3633 |  | -729.089 | 729.089 | 0 |  | 4.6053 | 98.1294 | 26.053 | 50.0544 | 0 | 103.8157 | 154.5359
3.17 | 8.17 | 169.4 | 0 | 61.7 | 97.5641 | 943.1163 |  | 31.7 | 126.8 | 212.3668 |  | -730.7495 | 730.7495 | 0 |  | 4.6199 | 98.4218 | 26.1992 | 50.2493 | 0 | 104.5489 | 156.059
3.18 | 8.18 | 169.6 | 0 | 61.8 | 97.6974 | 946.7901 |  | 31.8 | 127.2 | 214.3829 |  | -732.4072 | 732.4072 | 0 |  | 4.6345 | 98.7142 | 26.3454 | 50.4442 | 0 | 105.285 | 157.5929
3.19 | 8.19 | 169.8 | 0 | 61.9 | 97.8307 | 950.4736 |  | 31.9 | 127.6 | 216.4117 |  | -734.0619 | 734.0619 | 0 |  | 4.6492 | 99.0066 | 26.4916 | 50.6391 | 0 | 106.0239 | 159.1376
3.2 | 8.2 | 170 | 0 | 62 | 97.964 | 954.1669 |  | 32 | 128 | 218.4533 |  | -735.7136 | 735.7136 | 0 |  | 4.6638 | 99.299 | 26.6378 | 50.834 | 0 | 106.7657 | 160.6931
3.21 | 8.21 | 170.2 | 0 | 62.1 | 98.0973 | 957.8701 |  | 32.1 | 128.4 | 220.5077 |  | -737.3623 | 737.3623 | 0 |  | 4.6784 | 99.5914 | 26.784 | 51.0289 | 0 | 107.5103 | 162.2594
3.22 | 8.22 | 170.4 | 0 | 62.2 | 98.2306 | 961.583 |  | 32.2 | 128.8 | 222.575 |  | -739.008 | 739.008 | 0 |  | 4.693 | 99.8838 | 26.9302 | 51.2237 | 0 | 108.2577 | 163.8367
3.23 | 8.23 | 170.6 | 0 | 62.3 | 98.3639 | 965.3057 |  | 32.3 | 129.2 | 224.6551 |  | -740.6506 | 740.6506 | 0 |  | 4.7076 | 100.1762 | 27.0764 | 51.4186 | 0 | 109.0081 | 165.4249
3.24 | 8.24 | 170.8 | 0 | 62.4 | 98.4972 | 969.0383 |  | 32.4 | 129.6 | 226.7482 |  | -742.2902 | 742.2902 | 0 |  | 4.7223 | 100.4686 | 27.2226 | 51.6135 | 0 | 109.7612 | 167.0241
3.25 | 8.25 | 171 | 0 | 62.5 | 98.6305 | 972.7808 |  | 32.5 | 130 | 228.8542 |  | -743.9266 | 743.9266 | 0 |  | 4.7369 | 100.761 | 27.3688 | 51.8084 | 0 | 110.5172 | 168.6343
3.26 | 8.26 | 171.2 | 0 | 62.6 | 98.7638 | 976.5331 |  | 32.6 | 130.4 | 230.9732 |  | -745.5599 | 745.5599 | 0 |  | 4.7515 | 101.0534 | 27.515 | 52.0033 | 0 | 111.2761 | 170.2556
3.27 | 8.27 | 171.4 | 0 | 62.7 | 98.8971 | 980.2953 |  | 32.7 | 130.8 | 233.1052 |  | -747.19 | 747.19 | 0 |  | 4.7661 | 101.3458 | 27.6612 | 52.1982 | 0 | 112.0378 | 171.888
3.28 | 8.28 | 171.6 | 0 | 62.8 | 99.0304 | 984.0673 |  | 32.8 | 131.2 | 235.2503 |  | -748.817 | 748.817 | 0 |  | 4.7807 | 101.6382 | 27.8074 | 52.393 | 0 | 112.8024 | 173.5316
3.29 | 8.29 | 171.8 | 0 | 62.9 | 99.1637 | 987.8493 |  | 32.9 | 131.6 | 237.4086 |  | -750.4407 | 750.4407 | 0 |  | 4.7954 | 101.9306 | 27.9536 | 52.5879 | 0 | 113.5698 | 175.1864
3.3 | 8.3 | 172 | 0 | 63 | 99.297 | 991.6412 |  | 33 | 132 | 239.58 |  | -752.0612 | 752.0612 | 0 |  | 4.81 | 102.223 | 28.0998 | 52.7828 | 0 | 114.34 | 176.8524
3.31 | 8.31 | 172.2 | 0 | 63.1 | 99.4303 | 995.443 |  | 33.1 | 132.4 | 241.7646 |  | -753.6784 | 753.6784 | 0 |  | 4.8246 | 102.5154 | 28.246 | 52.9777 | 0 | 115.1132 | 178.5297
3.32 | 8.32 | 172.4 | 0 | 63.2 | 99.5636 | 999.2548 |  | 33.2 | 132.8 | 243.9625 |  | -755.2923 | 755.2923 | 0 |  | 4.8392 | 102.8078 | 28.3922 | 53.1726 | 0 | 115.8891 | 180.2183
3.33 | 8.33 | 172.6 | 0 | 63.3 | 99.6969 | 1003.0765 |  | 33.3 | 133.2 | 246.1736 |  | -756.9029 | 756.9029 | 0 |  | 4.8538 | 103.1002 | 28.5384 | 53.3675 | 0 | 116.6679 | 181.9183
3.34 | 8.34 | 172.8 | 0 | 63.4 | 99.8302 | 1006.9082 |  | 33.4 | 133.6 | 248.398 |  | -758.5102 | 758.5102 | 0 |  | 4.8685 | 103.3926 | 28.6846 | 53.5624 | 0 | 117.4496 | 183.6297
3.35 | 8.35 | 173 | 0 | 63.5 | 99.9635 | 1010.7499 |  | 33.5 | 134 | 250.6358 |  | -760.114 | 760.114 | 0 |  | 4.8831 | 103.685 | 28.8308 | 53.7572 | 0 | 118.2341 | 185.3526
3.36 | 8.36 | 173.2 | 0 | 63.6 | 100.0968 | 1014.6015 |  | 33.6 | 134.4 | 252.887 |  | -761.7145 | 761.7145 | 0 |  | 4.8977 | 103.9774 | 28.977 | 53.9521 | 0 | 119.0214 | 187.0869
3.37 | 8.37 | 173.4 | 0 | 63.7 | 100.2301 | 1018.4632 |  | 33.7 | 134.8 | 255.1517 |  | -763.3115 | 763.3115 | 0 |  | 4.9123 | 104.2698 | 29.1232 | 54.147 | 0 | 119.8116 | 188.8328
3.38 | 8.38 | 173.6 | 0 | 63.8 | 100.3634 | 1022.3349 |  | 33.8 | 135.2 | 257.4298 |  | -764.9051 | 764.9051 | 0 |  | 4.9269 | 104.5622 | 29.2694 | 54.3419 | 0 | 120.6047 | 190.5902
3.39 | 8.39 | 173.8 | 0 | 63.9 | 100.4967 | 1026.2166 |  | 33.9 | 135.6 | 259.7215 |  | -766.4952 | 766.4952 | 0 |  | 4.9416 | 104.8546 | 29.4156 | 54.5368 | 0 | 121.4006 | 192.3593
3.4 | 8.4 | 174 | 0 | 64 | 100.63 | 1030.1084 |  | 34 | 136 | 262.0267 |  | -768.0818 | 768.0818 | 0 |  | 4.9562 | 105.147 | 29.5618 | 54.7317 | 0 | 122.1994 | 194.14
3.41 | 8.41 | 174.2 | 0 | 64.1 | 100.7633 | 1034.0103 |  | 34.1 | 136.4 | 264.3455 |  | -769.6648 | 769.6648 | 0 |  | 4.9708 | 105.4394 | 29.708 | 54.9265 | 0 | 123.001 | 195.9324
3.42 | 8.42 | 174.4 | 0 | 64.2 | 100.8966 | 1037.9222 |  | 34.2 | 136.8 | 266.6779 |  | -771.2443 | 771.2443 | 0 |  | 4.9854 | 105.7318 | 29.8542 | 55.1214 | 0 | 123.8054 | 197.7365
3.43 | 8.43 | 174.6 | 0 | 64.3 | 101.0299 | 1041.8442 |  | 34.3 | 137.2 | 269.024 |  | -772.8202 | 772.8202 | 0 |  | 5 | 106.0242 | 30.0004 | 55.3163 | 0.0016 | 124.6127 | 199.5525
3.44 | 8.44 | 174.8 | 0 | 64.4 | 101.1632 | 1045.7763 |  | 34.4 | 137.6 | 271.3839 |  | -774.3924 | 774.3924 | 0 |  | 5.0147 | 106.3166 | 30.1466 | 55.5112 | 0.5864 | 125.4185 | 201.3802
3.45 | 8.45 | 175 | 0 | 64.5 | 101.2965 | 1049.7186 |  | 34.5 | 138 | 273.7575 |  | -775.9611 | 775.9611 | 0 |  | 5.0293 | 106.609 | 30.2928 | 55.7061 | 1.1712 | 126.2187 | 203.2197
3.46 | 8.46 | 175.2 | 0 | 64.6 | 101.4298 | 1053.6709 |  | 34.6 | 138.4 | 276.1449 |  | -777.526 | 777.526 | 0 |  | 5.0439 | 106.9014 | 30.439 | 55.901 | 1.756 | 127.0131 | 205.0708
3.47 | 8.47 | 175.4 | 0 | 64.7 | 101.5631 | 1057.6334 |  | 34.7 | 138.8 | 278.5462 |  | -779.0873 | 779.0873 | 0 |  | 5.0585 | 107.1938 | 30.5852 | 56.0959 | 2.3408 | 127.8019 | 206.9335
3.48 | 8.48 | 175.6 | 0 | 64.8 | 101.6964 | 1061.6061 |  | 34.8 | 139.2 | 280.9613 |  | -780.6448 | 780.6448 | 0 |  | 5.0731 | 107.4862 | 30.7314 | 56.2907 | 2.9256 | 128.5849 | 208.8077
3.49 | 8.49 | 175.8 | 0 | 64.9 | 101.8297 | 1065.5889 |  | 34.9 | 139.6 | 283.3903 |  | -782.1986 | 782.1986 | 0 |  | 5.0878 | 107.7786 | 30.8776 | 56.4856 | 3.5104 | 129.3623 | 210.6933
3.5 | 8.5 | 176 | 0 | 65 | 101.963 | 1069.582 |  | 35 | 140 | 285.8333 |  | -783.7486 | 783.7486 | 0 |  | 5.1024 | 108.071 | 31.0238 | 56.6805 | 4.0952 | 130.1339 | 212.5902
3.51 | 8.51 | 176.2 | 0 | 65.1 | 102.0963 | 1073.5852 |  | 35.1 | 140.4 | 288.2903 |  | -785.2948 | 785.2948 | 0 |  | 5.117 | 108.3634 | 31.17 | 56.8754 | 4.68 | 130.8999 | 214.4984
3.52 | 8.52 | 176.4 | 0 | 65.2 | 102.2296 | 1077.5986 |  | 35.2 | 140.8 | 290.7614 |  | -786.8372 | 786.8372 | 0 |  | 5.1316 | 108.6558 | 31.3162 | 57.0703 | 5.2648 | 131.6601 | 216.4177
3.53 | 8.53 | 176.6 | 0 | 65.3 | 102.3629 | 1081.6222 |  | 35.3 | 141.2 | 293.2465 |  | -788.3757 | 788.3757 | 0 |  | 5.1462 | 108.9482 | 31.4624 | 57.2652 | 5.8496 | 132.4147 | 218.3481
3.54 | 8.54 | 176.8 | 0 | 65.4 | 102.4962 | 1085.6561 |  | 35.4 | 141.6 | 295.7458 |  | -789.9104 | 789.9104 | 0 |  | 5.1609 | 109.2406 | 31.6086 | 57.46 | 6.4344 | 133.1635 | 220.2895
3.55 | 8.55 | 177 | 0 | 65.5 | 102.6295 | 1089.7003 |  | 35.5 | 142 | 298.2592 |  | -791.4411 | 791.4411 | 0 |  | 5.1755 | 109.533 | 31.7548 | 57.6549 | 7.0192 | 133.9067 | 222.2418
3.56 | 8.56 | 177.2 | 0 | 65.6 | 102.7628 | 1093.7546 |  | 35.6 | 142.4 | 300.7868 |  | -792.9679 | 792.9679 | 0 |  | 5.1901 | 109.8254 | 31.901 | 57.8498 | 7.604 | 134.6441 | 224.2049
3.57 | 8.57 | 177.4 | 0 | 65.7 | 102.8961 | 1097.8193 |  | 35.7 | 142.8 | 303.3286 |  | -794.4907 | 794.4907 | 0 |  | 5.2047 | 110.1178 | 32.0472 | 58.0447 | 8.1888 | 135.3759 | 226.1788
3.58 | 8.58 | 177.6 | 0 | 65.8 | 103.0294 | 1101.8943 |  | 35.8 | 143.2 | 305.8847 |  | -796.0095 | 796.0095 | 0 |  | 5.2193 | 110.4102 | 32.1934 | 58.2396 | 8.7736 | 136.1019 | 228.1633
3.59 | 8.59 | 177.8 | 0 | 65.9 | 103.1627 | 1105.9795 |  | 35.9 | 143.6 | 308.4552 |  | -797.5243 | 797.5243 | 0 |  | 5.234 | 110.7026 | 32.3396 | 58.4345 | 9.3584 | 136.8222 | 230.1583
3.6 | 8.6 | 178 | 0 | 66 | 103.296 | 1110.0751 |  | 36 | 144 | 311.04 |  | -799.0351 | 799.0351 | 0 |  | 5.2486 | 110.995 | 32.4858 | 58.6294 | 9.9432 | 137.5369 | 232.1639
3.61 | 8.61 | 178.2 | 0 | 66.1 | 103.4293 | 1114.181 |  | 36.1 | 144.4 | 313.6392 |  | -800.5418 | 800.5418 | 0 |  | 5.2632 | 111.2874 | 32.632 | 58.8242 | 10.528 | 138.2458 | 234.1799
3.62 | 8.62 | 178.4 | 0 | 66.2 | 103.5626 | 1118.2973 |  | 36.2 | 144.8 | 316.2529 |  | -802.0444 | 802.0444 | 0 |  | 5.2778 | 111.5798 | 32.7782 | 59.0191 | 11.1128 | 138.9491 | 236.2062
3.63 | 8.63 | 178.6 | 0 | 66.3 | 103.6959 | 1122.4239 |  | 36.3 | 145.2 | 318.881 |  | -803.5429 | 803.5429 | 0 |  | 5.2924 | 111.8722 | 32.9244 | 59.214 | 11.6976 | 139.6466 | 238.2427
3.64 | 8.64 | 178.8 | 0 | 66.4 | 103.8292 | 1126.5609 |  | 36.4 | 145.6 | 321.5236 |  | -805.0372 | 805.0372 | 0 |  | 5.3071 | 112.1646 | 33.0706 | 59.4089 | 12.2824 | 140.3384 | 240.2894
3.65 | 8.65 | 179 | 0 | 66.5 | 103.9625 | 1130.7082 |  | 36.5 | 146 | 324.1808 |  | -806.5274 | 806.5274 | 0 |  | 5.3217 | 112.457 | 33.2168 | 59.6038 | 12.8672 | 141.0246 | 242.3462
3.66 | 8.66 | 179.2 | 0 | 66.6 | 104.0958 | 1134.866 |  | 36.6 | 146.4 | 326.8526 |  | -808.0133 | 808.0133 | 0 |  | 5.3363 | 112.7494 | 33.363 | 59.7987 | 13.452 | 141.705 | 244.413
3.67 | 8.67 | 179.4 | 0 | 66.7 | 104.2291 | 1139.0342 |  | 36.7 | 146.8 | 329.5391 |  | -809.4951 | 809.4951 | 0 |  | 5.3509 | 113.0418 | 33.5092 | 59.9935 | 14.0368 | 142.3798 | 246.4896
3.68 | 8.68 | 179.6 | 0 | 66.8 | 104.3624 | 1143.2127 |  | 36.8 | 147.2 | 332.2402 |  | -810.9725 | 810.9725 | 0 |  | 5.3655 | 113.3342 | 33.6554 | 60.1884 | 14.6216 | 143.0488 | 248.5761
3.69 | 8.69 | 179.8 | 0 | 66.9 | 104.4957 | 1147.4018 |  | 36.9 | 147.6 | 334.9561 |  | -812.4457 | 812.4457 | 0 |  | 5.3802 | 113.6266 | 33.8016 | 60.3833 | 15.2064 | 143.7121 | 250.6724
3.7 | 8.7 | 180 | 0 | 67 | 104.629 | 1151.6012 |  | 37 | 148 | 337.6867 |  | -813.9146 | 813.9146 | 0 |  | 5.3948 | 113.919 | 33.9478 | 60.5782 | 15.7912 | 144.3698 | 252.7782
3.71 | 8.71 | 180.2 | 0 | 67.1 | 104.7623 | 1155.8112 |  | 37.1 | 148.4 | 340.4321 |  | -815.3791 | 815.3791 | 0 |  | 5.4094 | 114.2114 | 34.094 | 60.7731 | 16.376 | 145.0217 | 254.8937
3.72 | 8.72 | 180.4 | 0 | 67.2 | 104.8956 | 1160.0316 |  | 37.2 | 148.8 | 343.1923 |  | -816.8393 | 816.8393 | 0 |  | 5.424 | 114.5038 | 34.2402 | 60.968 | 16.9608 | 145.6679 | 257.0186
3.73 | 8.73 | 180.6 | 0 | 67.3 | 105.0289 | 1164.2625 |  | 37.3 | 149.2 | 345.9674 |  | -818.2951 | 818.2951 | 0 |  | 5.4386 | 114.7962 | 34.3864 | 61.1629 | 17.5456 | 146.3085 | 259.153
3.74 | 8.74 | 180.8 | 0 | 67.4 | 105.1622 | 1168.5039 |  | 37.4 | 149.6 | 348.7575 |  | -819.7464 | 819.7464 | 0 |  | 5.4533 | 115.0886 | 34.5326 | 61.3577 | 18.1304 | 146.9433 | 261.2967
3.75 | 8.75 | 181 | 0 | 67.5 | 105.2955 | 1172.7558 |  | 37.5 | 150 | 351.5625 |  | -821.1933 | 821.1933 | 0 |  | 5.4679 | 115.381 | 34.6788 | 61.5526 | 18.7152 | 147.5724 | 263.4496
3.76 | 8.76 | 181.2 | 0 | 67.6 | 105.4288 | 1177.0183 |  | 37.6 | 150.4 | 354.3825 |  | -822.6358 | 822.6358 | 0 |  | 5.4825 | 115.6734 | 34.825 | 61.7475 | 19.3 | 148.1959 | 265.6117
3.77 | 8.77 | 181.4 | 0 | 67.7 | 105.5621 | 1181.2913 |  | 37.7 | 150.8 | 357.2176 |  | -824.0737 | 824.0737 | 0 |  | 5.4971 | 115.9658 | 34.9712 | 61.9424 | 19.8848 | 148.8136 | 267.7828
3.78 | 8.78 | 181.6 | 0 | 67.8 | 105.6954 | 1185.5748 |  | 37.8 | 151.2 | 360.0677 |  | -825.5071 | 825.5071 | 0 |  | 5.5117 | 116.2582 | 35.1174 | 62.1373 | 20.4696 | 149.4256 | 269.963
3.79 | 8.79 | 181.8 | 0 | 67.9 | 105.8287 | 1189.8689 |  | 37.9 | 151.6 | 362.9329 |  | -826.936 | 826.936 | 0 |  | 5.5264 | 116.5506 | 35.2636 | 62.3322 | 21.0544 | 150.032 | 272.152
3.8 | 8.8 | 182 | 0 | 68 | 105.962 | 1194.1737 |  | 38 | 152 | 365.8133 |  | -828.3603 | 828.3603 | 0 |  | 5.541 | 116.843 | 35.4098 | 62.527 | 21.6392 | 150.6326 | 274.3499
3.81 | 8.81 | 182.2 | 0 | 68.1 | 106.0953 | 1198.489 |  | 38.1 | 152.4 | 368.7089 |  | -829.78 | 829.78 | 0 |  | 5.5556 | 117.1354 | 35.556 | 62.7219 | 22.224 | 151.2275 | 276.5565
3.82 | 8.82 | 182.4 | 0 | 68.2 | 106.2286 | 1202.8149 |  | 38.2 | 152.8 | 371.6198 |  | -831.1951 | 831.1951 | 0 |  | 5.5702 | 117.4278 | 35.7022 | 62.9168 | 22.8088 | 151.8168 | 278.7717
3.83 | 8.83 | 182.6 | 0 | 68.3 | 106.3619 | 1207.1514 |  | 38.3 | 153.2 | 374.5459 |  | -832.6055 | 832.6055 | 0 |  | 5.5848 | 117.7202 | 35.8484 | 63.1117 | 23.3936 | 152.4003 | 280.9956
3.84 | 8.84 | 182.8 | 0 | 68.4 | 106.4952 | 1211.4986 |  | 38.4 | 153.6 | 377.4874 |  | -834.0112 | 834.0112 | 0 |  | 5.5995 | 118.0126 | 35.9946 | 63.3066 | 23.9784 | 152.9781 | 283.2279
3.85 | 8.85 | 183 | 0 | 68.5 | 106.6285 | 1215.8564 |  | 38.5 | 154 | 380.4442 |  | -835.4122 | 835.4122 | 0 |  | 5.6141 | 118.305 | 36.1408 | 63.5015 | 24.5632 | 153.5502 | 285.4686
3.86 | 8.86 | 183.2 | 0 | 68.6 | 106.7618 | 1220.2249 |  | 38.6 | 154.4 | 383.4164 |  | -836.8085 | 836.8085 | 0 |  | 5.6287 | 118.5974 | 36.287 | 63.6963 | 25.148 | 154.1167 | 287.7177
3.87 | 8.87 | 183.4 | 0 | 68.7 | 106.8951 | 1224.604 |  | 38.7 | 154.8 | 386.404 |  | -838.2 | 838.2 | 0 |  | 5.6433 | 118.8898 | 36.4332 | 63.8912 | 25.7328 | 154.6774 | 289.975
3.88 | 8.88 | 183.6 | 0 | 68.8 | 107.0284 | 1228.9939 |  | 38.8 | 155.2 | 389.4071 |  | -839.5867 | 839.5867 | 0 |  | 5.6579 | 119.1822 | 36.5794 | 64.0861 | 26.3176 | 155.2324 | 292.2404
3.89 | 8.89 | 183.8 | 0 | 68.9 | 107.1617 | 1233.3944 |  | 38.9 | 155.6 | 392.4258 |  | -840.9686 | 840.9686 | 0 |  | 5.6726 | 119.4746 | 36.7256 | 64.281 | 26.9024 | 155.7818 | 294.5139
3.9 | 8.9 | 184 | 0 | 69 | 107.295 | 1237.8057 |  | 39 | 156 | 395.46 |  | -842.3457 | 842.3457 | 0 |  | 5.6872 | 119.767 | 36.8718 | 64.4759 | 27.4872 | 156.3254 | 296.7954
3.91 | 8.91 | 184.2 | 0 | 69.1 | 107.4283 | 1242.2277 |  | 39.1 | 156.4 | 398.5098 |  | -843.7179 | 843.7179 | 0 |  | 5.7018 | 120.0594 | 37.018 | 64.6708 | 28.072 | 156.8633 | 299.0849
3.92 | 8.92 | 184.4 | 0 | 69.2 | 107.5616 | 1246.6604 |  | 39.2 | 156.8 | 401.5753 |  | -845.0852 | 845.0852 | 0 |  | 5.7164 | 120.3518 | 37.1642 | 64.8657 | 28.6568 | 157.3955 | 301.3821
3.93 | 8.93 | 184.6 | 0 | 69.3 | 107.6949 | 1251.1039 |  | 39.3 | 157.2 | 404.6564 |  | -846.4475 | 846.4475 | 0 |  | 5.731 | 120.6442 | 37.3104 | 65.0605 | 29.2416 | 157.922 | 303.6871
3.94 | 8.94 | 184.8 | 0 | 69.4 | 107.8282 | 1255.5582 |  | 39.4 | 157.6 | 407.7532 |  | -847.805 | 847.805 | 0 |  | 5.7457 | 120.9366 | 37.4566 | 65.2554 | 29.8264 | 158.4429 | 305.9997
3.95 | 8.95 | 185 | 0 | 69.5 | 107.9615 | 1260.0232 |  | 39.5 | 158 | 410.8658 |  | -849.1574 | 849.1574 | 0 |  | 5.7603 | 121.229 | 37.6028 | 65.4503 | 30.4112 | 158.958 | 308.3199
3.96 | 8.96 | 185.2 | 0 | 69.6 | 108.0948 | 1264.4991 |  | 39.6 | 158.4 | 413.9942 |  | -850.5048 | 850.5048 | 0 |  | 5.7749 | 121.5214 | 37.749 | 65.6452 | 30.996 | 159.4674 | 310.6476
3.97 | 8.97 | 185.4 | 0 | 69.7 | 108.2281 | 1268.9857 |  | 39.7 | 158.8 | 417.1385 |  | -851.8472 | 851.8472 | 0 |  | 5.7895 | 121.8138 | 37.8952 | 65.8401 | 31.5808 | 159.9711 | 312.9827
3.98 | 8.98 | 185.6 | 0 | 69.8 | 108.3614 | 1273.4832 |  | 39.8 | 159.2 | 420.2986 |  | -853.1846 | 853.1846 | 0 |  | 5.8041 | 122.1062 | 38.0414 | 66.035 | 32.1656 | 160.4692 | 315.3251
3.99 | 8.99 | 185.8 | 0 | 69.9 | 108.4947 | 1277.9915 |  | 39.9 | 159.6 | 423.4747 |  | -854.5168 | 854.5168 | 0 |  | 5.8188 | 122.3986 | 38.1876 | 66.2298 | 32.7504 | 160.9615 | 317.6748
4 | 9 | 186 | 0 | 70 | 108.628 | 1282.5107 |  | 40 | 160 | 426.6667 |  | -855.844 | 855.844 | 0 |  | 5.8334 | 122.691 | 38.3338 | 66.4247 | 33.3352 | 161.4481 | 320.0316
4.01 | 9.01 | 186.2 | 0 | 70.1 | 108.7613 | 1287.0407 |  | 40.1 | 160.4 | 429.8747 |  | -857.166 | 857.166 | 0 |  | 5.848 | 122.9834 | 38.48 | 66.6196 | 33.92 | 161.929 | 322.3955
4.02 | 9.02 | 186.4 | 0 | 70.2 | 108.8946 | 1291.5816 |  | 40.2 | 160.8 | 433.0987 |  | -858.4829 | 858.4829 | 0 |  | 5.8626 | 123.2758 | 38.6262 | 66.8145 | 34.5048 | 162.4042 | 324.7664
4.03 | 9.03 | 186.6 | 0 | 70.3 | 109.0279 | 1296.1334 |  | 40.3 | 161.2 | 436.3388 |  | -859.7945 | 859.7945 | 0 |  | 5.8772 | 123.5682 | 38.7724 | 67.0094 | 35.0896 | 162.8737 | 327.1442
4.04 | 9.04 | 186.8 | 0 | 70.4 | 109.1612 | 1300.6961 |  | 40.4 | 161.6 | 439.5951 |  | -861.101 | 861.101 | 0 |  | 5.8919 | 123.8606 | 38.9186 | 67.2043 | 35.6744 | 163.3376 | 329.5288
4.05 | 9.05 | 187 | 0 | 70.5 | 109.2945 | 1305.2697 |  | 40.5 | 162 | 442.8675 |  | -862.4022 | 862.4022 | 0 |  | 5.9065 | 124.153 | 39.0648 | 67.3992 | 36.2592 | 163.7957 | 331.9201
4.06 | 9.06 | 187.2 | 0 | 70.6 | 109.4278 | 1309.8542 |  | 40.6 | 162.4 | 446.1561 |  | -863.6981 | 863.6981 | 0 |  | 5.9211 | 124.4454 | 39.211 | 67.594 | 36.844 | 164.2481 | 334.3182
4.07 | 9.07 | 187.4 | 0 | 70.7 | 109.5611 | 1314.4497 |  | 40.7 | 162.8 | 449.461 |  | -864.9887 | 864.9887 | 0 |  | 5.9357 | 124.7378 | 39.3572 | 67.7889 | 37.4288 | 164.6948 | 336.7227
4.08 | 9.08 | 187.6 | 0 | 70.8 | 109.6944 | 1319.0561 |  | 40.8 | 163.2 | 452.7821 |  | -866.2741 | 866.2741 | 0 |  | 5.9503 | 125.0302 | 39.5034 | 67.9838 | 38.0136 | 165.1358 | 339.1338
4.09 | 9.09 | 187.8 | 0 | 70.9 | 109.8277 | 1323.6735 |  | 40.9 | 163.6 | 456.1195 |  | -867.554 | 867.554 | 0 |  | 5.965 | 125.3226 | 39.6496 | 68.1787 | 38.5984 | 165.5711 | 341.5513
4.1 | 9.1 | 188 | 0 | 71 | 109.961 | 1328.3019 |  | 41 | 164 | 459.4733 |  | -868.8286 | 868.8286 | 0 |  | 5.9796 | 125.615 | 39.7958 | 68.3736 | 39.1832 | 166.0008 | 343.9751
4.11 | 9.11 | 188.2 | 0 | 71.1 | 110.0943 | 1332.9413 |  | 41.1 | 164.4 | 462.8435 |  | -870.0978 | 870.0978 | 0 |  | 5.9942 | 125.9074 | 39.942 | 68.5685 | 39.768 | 166.4247 | 346.4051
4.12 | 9.12 | 188.4 | 0 | 71.2 | 110.2276 | 1337.5917 |  | 41.2 | 164.8 | 466.2302 |  | -871.3615 | 871.3615 | 0 |  | 6.0088 | 126.1998 | 40.0882 | 68.7633 | 40.3528 | 166.8429 | 348.8413
4.13 | 9.13 | 188.6 | 0 | 71.3 | 110.3609 | 1342.2531 |  | 41.3 | 165.2 | 469.6333 |  | -872.6198 | 872.6198 | 0 |  | 6.0234 | 126.4922 | 40.2344 | 68.9582 | 40.9376 | 167.2554 | 351.2836
4.14 | 9.14 | 188.8 | 0 | 71.4 | 110.4942 | 1346.9256 |  | 41.4 | 165.6 | 473.053 |  | -873.8726 | 873.8726 | 0 |  | 6.0381 | 126.7846 | 40.3806 | 69.1531 | 41.5224 | 167.6622 | 353.7318
4.15 | 9.15 | 189 | 0 | 71.5 | 110.6275 | 1351.6091 |  | 41.5 | 166 | 476.4892 |  | -875.1199 | 875.1199 | 0 |  | 6.0527 | 127.077 | 40.5268 | 69.348 | 42.1072 | 168.0633 | 356.186
4.16 | 9.16 | 189.2 | 0 | 71.6 | 110.7608 | 1356.3036 |  | 41.6 | 166.4 | 479.942 |  | -876.3617 | 876.3617 | 0 |  | 6.0673 | 127.3694 | 40.673 | 69.5429 | 42.692 | 168.4587 | 358.646
4.17 | 9.17 | 189.4 | 0 | 71.7 | 110.8941 | 1361.0093 |  | 41.7 | 166.8 | 483.4114 |  | -877.5979 | 877.5979 | 0 |  | 6.0819 | 127.6618 | 40.8192 | 69.7378 | 43.2768 | 168.8484 | 361.1117
4.18 | 9.18 | 189.6 | 0 | 71.8 | 111.0274 | 1365.726 |  | 41.8 | 167.2 | 486.8975 |  | -878.8285 | 878.8285 | 0 |  | 6.0965 | 127.9542 | 40.9654 | 69.9327 | 43.8616 | 169.2324 | 363.5831
4.19 | 9.19 | 189.8 | 0 | 71.9 | 111.1607 | 1370.4539 |  | 41.9 | 167.6 | 490.4004 |  | -880.0535 | 880.0535 | 0 |  | 6.1112 | 128.2466 | 41.1116 | 70.1275 | 44.4464 | 169.6108 | 366.06
4.2 | 9.2 | 190 | 0 | 72 | 111.294 | 1375.1928 |  | 42 | 168 | 493.92 |  | -881.2728 | 881.2728 | 0 |  | 6.1258 | 128.539 | 41.2578 | 70.3224 | 45.0312 | 169.9834 | 368.5425
4.21 | 9.21 | 190.2 | 0 | 72.1 | 111.4273 | 1379.9429 |  | 42.1 | 168.4 | 497.4564 |  | -882.4865 | 882.4865 | 0 |  | 6.1404 | 128.8314 | 41.404 | 70.5173 | 45.616 | 170.3503 | 371.0303
4.22 | 9.22 | 190.4 | 0 | 72.2 | 111.5606 | 1384.7041 |  | 42.2 | 168.8 | 501.0097 |  | -883.6944 | 883.6944 | 0 |  | 6.155 | 129.1238 | 41.5502 | 70.7122 | 46.2008 | 170.7115 | 373.5235
4.23 | 9.23 | 190.6 | 0 | 72.3 | 111.6939 | 1389.4765 |  | 42.3 | 169.2 | 504.5798 |  | -884.8967 | 884.8967 | 0 |  | 6.1696 | 129.4162 | 41.6964 | 70.9071 | 46.7856 | 171.067 | 376.0219
4.24 | 9.24 | 190.8 | 0 | 72.4 | 111.8272 | 1394.26 |  | 42.4 | 169.6 | 508.1668 |  | -886.0932 | 886.0932 | 0 |  | 6.1843 | 129.7086 | 41.8426 | 71.102 | 47.3704 | 171.4168 | 378.5254
4.25 | 9.25 | 191 | 0 | 72.5 | 111.9605 | 1399.0548 |  | 42.5 | 170 | 511.7708 |  | -887.2839 | 887.2839 | 0 |  | 6.1989 | 130.001 | 41.9888 | 71.2968 | 47.9552 | 171.7609 | 381.0341
4.26 | 9.26 | 191.2 | 0 | 72.6 | 112.0938 | 1403.8607 |  | 42.6 | 170.4 | 515.3918 |  | -888.4688 | 888.4688 | 0 |  | 6.2135 | 130.2934 | 42.135 | 71.4917 | 48.54 | 172.0993 | 383.5477
4.27 | 9.27 | 191.4 | 0 | 72.7 | 112.2271 | 1408.6778 |  | 42.7 | 170.8 | 519.0299 |  | -889.6479 | 889.6479 | 0 |  | 6.2281 | 130.5858 | 42.2812 | 71.6866 | 49.1248 | 172.432 | 386.0662
4.28 | 9.28 | 191.6 | 0 | 72.8 | 112.3604 | 1413.5062 |  | 42.8 | 171.2 | 522.685 |  | -890.8212 | 890.8212 | 0 |  | 6.2427 | 130.8782 | 42.4274 | 71.8815 | 49.7096 | 172.759 | 388.5896
4.29 | 9.29 | 191.8 | 0 | 72.9 | 112.4937 | 1418.3458 |  | 42.9 | 171.6 | 526.3573 |  | -891.9885 | 891.9885 | 0 |  | 6.2574 | 131.1706 | 42.5736 | 72.0764 | 50.2944 | 173.0803 | 391.1177
4.3 | 9.3 | 192 | 0 | 73 | 112.627 | 1423.1966 |  | 43 | 172 | 530.0467 |  | -893.1499 | 893.1499 | 0 |  | 6.272 | 131.463 | 42.7198 | 72.2713 | 50.8792 | 173.3959 | 393.6504
4.31 | 9.31 | 192.2 | 0 | 73.1 | 112.7603 | 1428.0587 |  | 43.1 | 172.4 | 533.7533 |  | -894.3054 | 894.3054 | 0 |  | 6.2866 | 131.7554 | 42.866 | 72.4662 | 51.464 | 173.7058 | 396.1878
4.32 | 9.32 | 192.4 | 0 | 73.2 | 112.8936 | 1432.9321 |  | 43.2 | 172.8 | 537.4771 |  | -895.455 | 895.455 | 0 |  | 6.3012 | 132.0478 | 43.0122 | 72.661 | 52.0488 | 174.01 | 398.7296
4.33 | 9.33 | 192.6 | 0 | 73.3 | 113.0269 | 1437.8168 |  | 43.3 | 173.2 | 541.2182 |  | -896.5985 | 896.5985 | 0 |  | 6.3158 | 132.3402 | 43.1584 | 72.8559 | 52.6336 | 174.3085 | 401.2758
4.34 | 9.34 | 192.8 | 0 | 73.4 | 113.1602 | 1442.7127 |  | 43.4 | 173.6 | 544.9767 |  | -897.7361 | 897.7361 | 0 |  | 6.3305 | 132.6326 | 43.3046 | 73.0508 | 53.2184 | 174.6013 | 403.8263
4.35 | 9.35 | 193 | 0 | 73.5 | 113.2935 | 1447.62 |  | 43.5 | 174 | 548.7525 |  | -898.8675 | 898.8675 | 0 |  | 6.3451 | 132.925 | 43.4508 | 73.2457 | 53.8032 | 174.8884 | 406.3811
4.36 | 9.36 | 193.2 | 0 | 73.6 | 113.4268 | 1452.5387 |  | 43.6 | 174.4 | 552.5457 |  | -899.9929 | 899.9929 | 0 |  | 6.3597 | 133.2174 | 43.597 | 73.4406 | 54.388 | 175.1698 | 408.94
4.37 | 9.37 | 193.4 | 0 | 73.7 | 113.5601 | 1457.4686 |  | 43.7 | 174.8 | 556.3564 |  | -901.1123 | 901.1123 | 0 |  | 6.3743 | 133.5098 | 43.7432 | 73.6355 | 54.9728 | 175.4455 | 411.503
4.38 | 9.38 | 193.6 | 0 | 73.8 | 113.6934 | 1462.4099 |  | 43.8 | 175.2 | 560.1845 |  | -902.2255 | 902.2255 | 0 |  | 6.3889 | 133.8022 | 43.8894 | 73.8303 | 55.5576 | 175.7155 | 414.07
4.39 | 9.39 | 193.8 | 0 | 73.9 | 113.8267 | 1467.3626 |  | 43.9 | 175.6 | 564.0301 |  | -903.3325 | 903.3325 | 0 |  | 6.4036 | 134.0946 | 44.0356 | 74.0252 | 56.1424 | 175.9798 | 416.6409
4.4 | 9.4 | 194 | 0 | 74 | 113.96 | 1472.3267 |  | 44 | 176 | 567.8933 |  | -904.4334 | 904.4334 | 0 |  | 6.4182 | 134.387 | 44.1818 | 74.2201 | 56.7272 | 176.2384 | 419.2156
4.41 | 9.41 | 194.2 | 0 | 74.1 | 114.0933 | 1477.3022 |  | 44.1 | 176.4 | 571.7741 |  | -905.528 | 905.528 | 0 |  | 6.4328 | 134.6794 | 44.328 | 74.415 | 57.312 | 176.4913 | 421.7941
4.42 | 9.42 | 194.4 | 0 | 74.2 | 114.2266 | 1482.289 |  | 44.2 | 176.8 | 575.6726 |  | -906.6164 | 906.6164 | 0 |  | 6.4474 | 134.9718 | 44.4742 | 74.6099 | 57.8968 | 176.7385 | 424.3762
4.43 | 9.43 | 194.6 | 0 | 74.3 | 114.3599 | 1487.2873 |  | 44.3 | 177.2 | 579.5887 |  | -907.6986 | 907.6986 | 0 |  | 6.462 | 135.2642 | 44.6204 | 74.8048 | 58.4816 | 176.98 | 426.9619
4.44 | 9.44 | 194.8 | 0 | 74.4 | 114.4932 | 1492.2971 |  | 44.4 | 177.6 | 583.5226 |  | -908.7745 | 908.7745 | 0 |  | 6.4767 | 135.5566 | 44.7666 | 74.9997 | 59.0664 | 177.2158 | 429.5511
4.45 | 9.45 | 195 | 0 | 74.5 | 114.6265 | 1497.3183 |  | 44.5 | 178 | 587.4742 |  | -909.8441 | 909.8441 | 0 |  | 6.4913 | 135.849 | 44.9128 | 75.1945 | 59.6512 | 177.4459 | 432.1437
4.46 | 9.46 | 195.2 | 0 | 74.6 | 114.7598 | 1502.3509 |  | 44.6 | 178.4 | 591.4436 |  | -910.9073 | 910.9073 | 0 |  | 6.5059 | 136.1414 | 45.059 | 75.3894 | 60.236 | 177.6703 | 434.7396
4.47 | 9.47 | 195.4 | 0 | 74.7 | 114.8931 | 1507.395 |  | 44.7 | 178.8 | 595.4308 |  | -911.9642 | 911.9642 | 0 |  | 6.5205 | 136.4338 | 45.2052 | 75.5843 | 60.8208 | 177.889 | 437.3387
4.48 | 9.48 | 195.6 | 0 | 74.8 | 115.0264 | 1512.4506 |  | 44.8 | 179.2 | 599.4359 |  | -913.0147 | 913.0147 | 0 |  | 6.5351 | 136.7262 | 45.3514 | 75.7792 | 61.4056 | 178.102 | 439.941
4.49 | 9.49 | 195.8 | 0 | 74.9 | 115.1597 | 1517.5177 |  | 44.9 | 179.6 | 603.459 |  | -914.0588 | 914.0588 | 0 |  | 6.5498 | 137.0186 | 45.4976 | 75.9741 | 61.9904 | 178.3092 | 442.5464
4.5 | 9.5 | 196 | 0 | 75 | 115.293 | 1522.5964 |  | 45 | 180 | 607.5 |  | -915.0964 | 915.0964 | 0 |  | 6.5644 | 137.311 | 45.6438 | 76.169 | 62.5752 | 178.5108 | 445.1548
4.51 | 9.51 | 196.2 | 0 | 75.1 | 115.4263 | 1527.6865 |  | 45.1 | 180.4 | 611.559 |  | -916.1275 | 916.1275 | 0 |  | 6.579 | 137.6034 | 45.79 | 76.3638 | 63.16 | 178.7067 | 447.766
4.52 | 9.52 | 196.4 | 0 | 75.2 | 115.5596 | 1532.7882 |  | 45.2 | 180.8 | 615.6361 |  | -917.1522 | 917.1522 | 0 |  | 6.5936 | 137.8958 | 45.9362 | 76.5587 | 63.7448 | 178.8969 | 450.3801
4.53 | 9.53 | 196.6 | 0 | 75.3 | 115.6929 | 1537.9015 |  | 45.3 | 181.2 | 619.7312 |  | -918.1703 | 918.1703 | 0 |  | 6.6082 | 138.1882 | 46.0824 | 76.7536 | 64.3296 | 179.0814 | 452.9969
4.54 | 9.54 | 196.8 | 0 | 75.4 | 115.8262 | 1543.0263 |  | 45.4 | 181.6 | 623.8444 |  | -919.1819 | 919.1819 | 0 |  | 6.6229 | 138.4806 | 46.2286 | 76.9485 | 64.9144 | 179.2602 | 455.6164
4.55 | 9.55 | 197 | 0 | 75.5 | 115.9595 | 1548.1627 |  | 45.5 | 182 | 627.9758 |  | -920.1869 | 920.1869 | 0 |  | 6.6375 | 138.773 | 46.3748 | 77.1434 | 65.4992 | 179.4333 | 458.2385
4.56 | 9.56 | 197.2 | 0 | 75.6 | 116.0928 | 1553.3107 |  | 45.6 | 182.4 | 632.1254 |  | -921.1853 | 921.1853 | 0 |  | 6.6521 | 139.0654 | 46.521 | 77.3383 | 66.084 | 179.6007 | 460.863
4.57 | 9.57 | 197.4 | 0 | 75.7 | 116.2261 | 1558.4704 |  | 45.7 | 182.8 | 636.2933 |  | -922.1771 | 922.1771 | 0 |  | 6.6667 | 139.3578 | 46.6672 | 77.5332 | 66.6688 | 179.7624 | 463.49
4.58 | 9.58 | 197.6 | 0 | 75.8 | 116.3594 | 1563.6416 |  | 45.8 | 183.2 | 640.4794 |  | -923.1622 | 923.1622 | 0 |  | 6.6813 | 139.6502 | 46.8134 | 77.728 | 67.2536 | 179.9183 | 466.1193
4.59 | 9.59 | 197.8 | 0 | 75.9 | 116.4927 | 1568.8245 |  | 45.9 | 183.6 | 644.6839 |  | -924.1406 | 924.1406 | 0 |  | 6.696 | 139.9426 | 46.9596 | 77.9229 | 67.8384 | 180.0686 | 468.7508
4.6 | 9.6 | 198 | 0 | 76 | 116.626 | 1574.019 |  | 46 | 184 | 648.9067 |  | -925.1123 | 925.1123 | 0 |  | 6.7106 | 140.235 | 47.1058 | 78.1178 | 68.4232 | 180.2132 | 471.3844
4.61 | 9.61 | 198.2 | 0 | 76.1 | 116.7593 | 1579.2252 |  | 46.1 | 184.4 | 653.1479 |  | -926.0773 | 926.0773 | 0 |  | 6.7252 | 140.5274 | 47.252 | 78.3127 | 69.008 | 180.3521 | 474.0202
4.62 | 9.62 | 198.4 | 0 | 76.2 | 116.8926 | 1584.443 |  | 46.2 | 184.8 | 657.4075 |  | -927.0355 | 927.0355 | 0 |  | 6.7398 | 140.8198 | 47.3982 | 78.5076 | 69.5928 | 180.4853 | 476.6579
4.63 | 9.63 | 198.6 | 0 | 76.3 | 117.0259 | 1589.6726 |  | 46.3 | 185.2 | 661.6856 |  | -927.9869 | 927.9869 | 0 |  | 6.7544 | 141.1122 | 47.5444 | 78.7025 | 70.1776 | 180.6128 | 479.2975
4.64 | 9.64 | 198.8 | 0 | 76.4 | 117.1592 | 1594.9138 |  | 46.4 | 185.6 | 665.9823 |  | -928.9315 | 928.9315 | 0 |  | 6.7691 | 141.4046 | 47.6906 | 78.8973 | 70.7624 | 180.7346 | 481.939
4.65 | 9.65 | 199 | 0 | 76.5 | 117.2925 | 1600.1668 |  | 46.5 | 186 | 670.2975 |  | -929.8693 | 929.8693 | 0 |  | 6.7837 | 141.697 | 47.8368 | 79.0922 | 71.3472 | 180.8506 | 484.5822
4.66 | 9.66 | 199.2 | 0 | 76.6 | 117.4258 | 1605.4315 |  | 46.6 | 186.4 | 674.6313 |  | -930.8002 | 930.8002 | 0 |  | 6.7983 | 141.9894 | 47.983 | 79.2871 | 71.932 | 180.961 | 487.227
4.67 | 9.67 | 199.4 | 0 | 76.7 | 117.5591 | 1610.7079 |  | 46.7 | 186.8 | 678.9838 |  | -931.7242 | 931.7242 | 0 |  | 6.8129 | 142.2818 | 48.1292 | 79.482 | 72.5168 | 181.0657 | 489.8735
4.68 | 9.68 | 199.6 | 0 | 76.8 | 117.6924 | 1615.9961 |  | 46.8 | 187.2 | 683.3549 |  | -932.6413 | 932.6413 | 0 |  | 6.8275 | 142.5742 | 48.2754 | 79.6769 | 73.1016 | 181.1647 | 492.5214
4.69 | 9.69 | 199.8 | 0 | 76.9 | 117.8257 | 1621.2961 |  | 46.9 | 187.6 | 687.7447 |  | -933.5514 | 933.5514 | 0 |  | 6.8422 | 142.8666 | 48.4216 | 79.8718 | 73.6864 | 181.258 | 495.1707
4.7 | 9.7 | 200 | 0 | 77 | 117.959 | 1626.6079 |  | 47 | 188 | 692.1533 |  | -934.4545 | 934.4545 | 0 |  | 6.8568 | 143.159 | 48.5678 | 80.0667 | 74.2712 | 181.3455 | 497.8213
4.71 | 9.71 | 200.2 | 0 | 77.1 | 118.0923 | 1631.9314 |  | 47.1 | 188.4 | 696.5807 |  | -935.3507 | 935.3507 | 0 |  | 6.8714 | 143.4514 | 48.714 | 80.2615 | 74.856 | 181.4274 | 500.4732
4.72 | 9.72 | 200.4 | 0 | 77.2 | 118.2256 | 1637.2668 |  | 47.2 | 188.8 | 701.027 |  | -936.2398 | 936.2398 | 0 |  | 6.886 | 143.7438 | 48.8602 | 80.4564 | 75.4408 | 181.5036 | 503.1262
4.73 | 9.73 | 200.6 | 0 | 77.3 | 118.3589 | 1642.6139 |  | 47.3 | 189.2 | 705.4921 |  | -937.1218 | 937.1218 | 0 |  | 6.9006 | 144.0362 | 49.0064 | 80.6513 | 76.0256 | 181.5741 | 505.7803
4.74 | 9.74 | 200.8 | 0 | 77.4 | 118.4922 | 1647.9729 |  | 47.4 | 189.6 | 709.9762 |  | -937.9968 | 937.9968 | 0 |  | 6.9153 | 144.3286 | 49.1526 | 80.8462 | 76.6104 | 181.6389 | 508.4354
4.75 | 9.75 | 201 | 0 | 77.5 | 118.6255 | 1653.3438 |  | 47.5 | 190 | 714.4792 |  | -938.8646 | 938.8646 | 0 |  | 6.9299 | 144.621 | 49.2988 | 81.0411 | 77.1952 | 181.6979 | 511.0914
4.76 | 9.76 | 201.2 | 0 | 77.6 | 118.7588 | 1658.7265 |  | 47.6 | 190.4 | 719.0012 |  | -939.7254 | 939.7254 | 0 |  | 6.9445 | 144.9134 | 49.445 | 81.236 | 77.78 | 181.7513 | 513.7483
4.77 | 9.77 | 201.4 | 0 | 77.7 | 118.8921 | 1664.1211 |  | 47.7 | 190.8 | 723.5422 |  | -940.5789 | 940.5789 | 0 |  | 6.9591 | 145.2058 | 49.5912 | 81.4308 | 78.3648 | 181.799 | 516.4058
4.78 | 9.78 | 201.6 | 0 | 77.8 | 119.0254 | 1669.5276 |  | 47.8 | 191.2 | 728.1023 |  | -941.4253 | 941.4253 | 0 |  | 6.9737 | 145.4982 | 49.7374 | 81.6257 | 78.9496 | 181.841 | 519.064
4.79 | 9.79 | 201.8 | 0 | 77.9 | 119.1587 | 1674.946 |  | 47.9 | 191.6 | 732.6816 |  | -942.2644 | 942.2644 | 0 |  | 6.9884 | 145.7906 | 49.8836 | 81.8206 | 79.5344 | 181.8772 | 521.7228
4.8 | 9.8 | 202 | 0 | 78 | 119.292 | 1680.3763 |  | 48 | 192 | 737.28 |  | -943.0963 | 943.0963 | 0 |  | 7.003 | 146.083 | 50.0298 | 82.0155 | 80.1192 | 181.9078 | 524.3821
4.81 | 9.81 | 202.2 | 0 | 78.1 | 119.4253 | 1685.8186 |  | 48.1 | 192.4 | 741.8976 |  | -943.921 | 943.921 | 0 |  | 7.0176 | 146.3754 | 50.176 | 82.2104 | 80.704 | 181.9327 | 527.0418
4.82 | 9.82 | 202.4 | 0 | 78.2 | 119.5586 | 1691.2727 |  | 48.2 | 192.8 | 746.5345 |  | -944.7383 | 944.7383 | 0 |  | 7.0322 | 146.6678 | 50.3222 | 82.4053 | 81.2888 | 181.9519 | 529.7018
4.83 | 9.83 | 202.6 | 0 | 78.3 | 119.6919 | 1696.7389 |  | 48.3 | 193.2 | 751.1906 |  | -945.5483 | 945.5483 | 0 |  | 7.0468 | 146.9602 | 50.4684 | 82.6002 | 81.8736 | 181.9653 | 532.362
4.84 | 9.84 | 202.8 | 0 | 78.4 | 119.8252 | 1702.217 |  | 48.4 | 193.6 | 755.866 |  | -946.3509 | 946.3509 | 0 |  | 7.0615 | 147.2526 | 50.6146 | 82.795 | 82.4584 | 181.9731 | 535.0224
4.85 | 9.85 | 203 | 0 | 78.5 | 119.9585 | 1707.7071 |  | 48.5 | 194 | 760.5608 |  | -947.1462 | 947.1462 | 0 |  | 7.0761 | 147.545 | 50.7608 | 82.9899 | 83.0432 | 181.9752 | 537.6829
4.86 | 9.86 | 203.2 | 0 | 78.6 | 120.0918 | 1713.2091 |  | 48.6 | 194.4 | 765.275 |  | -947.9341 | 947.9341 | 0 |  | 7.0907 | 147.8374 | 50.907 | 83.1848 | 83.628 | 181.9715 | 540.3433
4.87 | 9.87 | 203.4 | 0 | 78.7 | 120.2251 | 1718.7232 |  | 48.7 | 194.8 | 770.0087 |  | -948.7146 | 948.7146 | 0 |  | 7.1053 | 148.1298 | 51.0532 | 83.3797 | 84.2128 | 181.9622 | 543.0037
4.88 | 9.88 | 203.6 | 0 | 78.8 | 120.3584 | 1724.2494 |  | 48.8 | 195.2 | 774.7618 |  | -949.4875 | 949.4875 | 0 |  | 7.1199 | 148.4222 | 51.1994 | 83.5746 | 84.7976 | 181.9472 | 545.6639
4.89 | 9.89 | 203.8 | 0 | 78.9 | 120.4917 | 1729.7875 |  | 48.9 | 195.6 | 779.5345 |  | -950.253 | 950.253 | 0 |  | 7.1346 | 148.7146 | 51.3456 | 83.7695 | 85.3824 | 181.9265 | 548.3238
4.9 | 9.9 | 204 | 0 | 79 | 120.625 | 1735.3377 |  | 49 | 196 | 784.3267 |  | -951.011 | 951.011 | 0 |  | 7.1492 | 149.007 | 51.4918 | 83.9643 | 85.9672 | 181.9 | 550.9834
4.91 | 9.91 | 204.2 | 0 | 79.1 | 120.7583 | 1740.9 |  | 49.1 | 196.4 | 789.1385 |  | -951.7615 | 951.7615 | 0 |  | 7.1638 | 149.2994 | 51.638 | 84.1592 | 86.552 | 181.8679 | 553.6425
4.92 | 9.92 | 204.4 | 0 | 79.2 | 120.8916 | 1746.4743 |  | 49.2 | 196.8 | 793.9699 |  | -952.5044 | 952.5044 | 0 |  | 7.1784 | 149.5918 | 51.7842 | 84.3541 | 87.1368 | 181.8301 | 556.3012
4.93 | 9.93 | 204.6 | 0 | 79.3 | 121.0249 | 1752.0607 |  | 49.3 | 197.2 | 798.821 |  | -953.2397 | 953.2397 | 0 |  | 7.193 | 149.8842 | 51.9304 | 84.549 | 87.7216 | 181.7865 | 558.9592
4.94 | 9.94 | 204.8 | 0 | 79.4 | 121.1582 | 1757.6593 |  | 49.4 | 197.6 | 803.6919 |  | -953.9674 | 953.9674 | 0 |  | 7.2077 | 150.1766 | 52.0766 | 84.7439 | 88.3064 | 181.7373 | 561.6166
4.95 | 9.95 | 205 | 0 | 79.5 | 121.2915 | 1763.2699 |  | 49.5 | 198 | 808.5825 |  | -954.6874 | 954.6874 | 0 |  | 7.2223 | 150.469 | 52.2228 | 84.9388 | 88.8912 | 181.6824 | 564.2732
4.96 | 9.96 | 205.2 | 0 | 79.6 | 121.4248 | 1768.8927 |  | 49.6 | 198.4 | 813.4929 |  | -955.3998 | 955.3998 | 0 |  | 7.2369 | 150.7614 | 52.369 | 85.1337 | 89.476 | 181.6217 | 566.929
4.97 | 9.97 | 205.4 | 0 | 79.7 | 121.5581 | 1774.5276 |  | 49.7 | 198.8 | 818.4232 |  | -956.1044 | 956.1044 | 0 |  | 7.2515 | 151.0538 | 52.5152 | 85.3285 | 90.0608 | 181.5554 | 569.5838
4.98 | 9.98 | 205.6 | 0 | 79.8 | 121.6914 | 1780.1747 |  | 49.8 | 199.2 | 823.3733 |  | -956.8014 | 956.8014 | 0 |  | 7.2661 | 151.3462 | 52.6614 | 85.5234 | 90.6456 | 181.4834 | 572.2376
4.99 | 9.99 | 205.8 | 0 | 79.9 | 121.8247 | 1785.8339 |  | 49.9 | 199.6 | 828.3433 |  | -957.4906 | 957.4906 | 0 |  | 7.2808 | 151.6386 | 52.8076 | 85.7183 | 91.2304 | 181.4056 | 574.8903
5 | 10 | 206 | 0 | 80 | 121.958 | 1791.5053 |  | 50 | 200 | 833.3333 |  | -958.172 | 958.172 | 0 |  | 7.2954 | 151.931 | 52.9538 | 85.9132 | 91.8152 | 181.3222 | 577.5419
5.01 | 10.01 | 206.2 | 0 | 80.1 | 122.0913 | 1797.189 |  | 50.1 | 200.4 | 838.3433 |  | -958.8456 | 958.8456 | 0 |  | 7.31 | 152.2234 | 53.1 | 86.1081 | 92.4 | 181.233 | 580.1922
5.02 | 10.02 | 206.4 | 0 | 80.2 | 122.2246 | 1802.8848 |  | 50.2 | 200.8 | 843.3734 |  | -959.5114 | 959.5114 | 0 |  | 7.3246 | 152.5158 | 53.2462 | 86.303 | 92.9848 | 181.1382 | 582.8411
5.03 | 10.03 | 206.6 | 0 | 80.3 | 122.3579 | 1808.5928 |  | 50.3 | 201.2 | 848.4235 |  | -960.1693 | 960.1693 | 0 |  | 7.3392 | 152.8082 | 53.3924 | 86.4978 | 93.5696 | 181.0377 | 585.4886
5.04 | 10.04 | 206.8 | 0 | 80.4 | 122.4912 | 1814.3131 |  | 50.4 | 201.6 | 853.4938 |  | -960.8194 | 960.8194 | 0 |  | 7.3539 | 153.1006 | 53.5386 | 86.6927 | 94.1544 | 180.9314 | 588.1346
5.05 | 10.05 | 207 | 0 | 80.5 | 122.6245 | 1820.0457 |  | 50.5 | 202 | 858.5842 |  | -961.4615 | 961.4615 | 0 |  | 7.3685 | 153.393 | 53.6848 | 86.8876 | 94.7392 | 180.8195 | 590.779
5.06 | 10.06 | 207.2 | 0 | 80.6 | 122.7578 | 1825.7905 |  | 50.6 | 202.4 | 863.6948 |  | -962.0957 | 962.0957 | 0 |  | 7.3831 | 153.6854 | 53.831 | 87.0825 | 95.324 | 180.7018 | 593.4217
5.07 | 10.07 | 207.4 | 0 | 80.7 | 122.8911 | 1831.5475 |  | 50.7 | 202.8 | 868.8256 |  | -962.7219 | 962.7219 | 0 |  | 7.3977 | 153.9778 | 53.9772 | 87.2774 | 95.9088 | 180.5785 | 596.0627
5.08 | 10.08 | 207.6 | 0 | 80.8 | 123.0244 | 1837.3169 |  | 50.8 | 203.2 | 873.9767 |  | -963.3401 | 963.3401 | 0 |  | 7.4123 | 154.2702 | 54.1234 | 87.4723 | 96.4936 | 180.4495 | 598.7018
5.09 | 10.09 | 207.8 | 0 | 80.9 | 123.1577 | 1843.0986 |  | 50.9 | 203.6 | 879.1482 |  | -963.9504 | 963.9504 | 0 |  | 7.427 | 154.5626 | 54.2696 | 87.6672 | 97.0784 | 180.3147 | 601.339
5.1 | 10.1 | 208 | 0 | 81 | 123.291 | 1848.8925 |  | 51 | 204 | 884.34 |  | -964.5525 | 964.5525 | 0 |  | 7.4416 | 154.855 | 54.4158 | 87.862 | 97.6632 | 180.1743 | 603.9742
5.11 | 10.11 | 208.2 | 0 | 81.1 | 123.4243 | 1854.6989 |  | 51.1 | 204.4 | 889.5522 |  | -965.1466 | 965.1466 | 0 |  | 7.4562 | 155.1474 | 54.562 | 88.0569 | 98.248 | 180.0281 | 606.6073
5.12 | 10.12 | 208.4 | 0 | 81.2 | 123.5576 | 1860.5175 |  | 51.2 | 204.8 | 894.7849 |  | -965.7327 | 965.7327 | 0 |  | 7.4708 | 155.4398 | 54.7082 | 88.2518 | 98.8328 | 179.8763 | 609.2382
5.13 | 10.13 | 208.6 | 0 | 81.3 | 123.6909 | 1866.3485 |  | 51.3 | 205.2 | 900.038 |  | -966.3105 | 966.3105 | 0 |  | 7.4854 | 155.7322 | 54.8544 | 88.4467 | 99.4176 | 179.7187 | 611.8669
5.14 | 10.14 | 208.8 | 0 | 81.4 | 123.8242 | 1872.1919 |  | 51.4 | 205.6 | 905.3116 |  | -966.8803 | 966.8803 | 0 |  | 7.5001 | 156.0246 | 55.0006 | 88.6416 | 100.0024 | 179.5555 | 614.4932
5.15 | 10.15 | 209 | 0 | 81.5 | 123.9575 | 1878.0477 |  | 51.5 | 206 | 910.6058 |  | -967.4418 | 967.4418 | 0 |  | 7.5147 | 156.317 | 55.1468 | 88.8365 | 100.5872 | 179.3866 | 617.117
5.16 | 10.16 | 209.2 | 0 | 81.6 | 124.0908 | 1883.9158 |  | 51.6 | 206.4 | 915.9206 |  | -967.9952 | 967.9952 | 0 |  | 7.5293 | 156.6094 | 55.293 | 89.0313 | 101.172 | 179.2119 | 619.7384
5.17 | 10.17 | 209.4 | 0 | 81.7 | 124.2241 | 1889.7964 |  | 51.7 | 206.8 | 921.2561 |  | -968.5403 | 968.5403 | 0 |  | 7.5439 | 156.9018 | 55.4392 | 89.2262 | 101.7568 | 179.0316 | 622.3572
5.18 | 10.18 | 209.6 | 0 | 81.8 | 124.3574 | 1895.6894 |  | 51.8 | 207.2 | 926.6122 |  | -969.0772 | 969.0772 | 0 |  | 7.5585 | 157.1942 | 55.5854 | 89.4211 | 102.3416 | 178.8455 | 624.9732
5.19 | 10.19 | 209.8 | 0 | 81.9 | 124.4907 | 1901.5948 |  | 51.9 | 207.6 | 931.9891 |  | -969.6057 | 969.6057 | 0 |  | 7.5732 | 157.4866 | 55.7316 | 89.616 | 102.9264 | 178.6538 | 627.5866
5.2 | 10.2 | 210 | 0 | 82 | 124.624 | 1907.5127 |  | 52 | 208 | 937.3867 |  | -970.126 | 970.126 | 0 |  | 7.5878 | 157.779 | 55.8778 | 89.8109 | 103.5112 | 178.4563 | 630.1971
5.21 | 10.21 | 210.2 | 0 | 82.1 | 124.7573 | 1913.443 |  | 52.1 | 208.4 | 942.8051 |  | -970.6379 | 970.6379 | 0 |  | 7.6024 | 158.0714 | 56.024 | 90.0058 | 104.096 | 178.2532 | 632.8046
5.22 | 10.22 | 210.4 | 0 | 82.2 | 124.8906 | 1919.3858 |  | 52.2 | 208.8 | 948.2443 |  | -971.1415 | 971.1415 | 0 |  | 7.617 | 158.3638 | 56.1702 | 90.2007 | 104.6808 | 178.0443 | 635.4091
5.23 | 10.23 | 210.6 | 0 | 82.3 | 125.0239 | 1925.3411 |  | 52.3 | 209.2 | 953.7044 |  | -971.6367 | 971.6367 | 0 |  | 7.6316 | 158.6562 | 56.3164 | 90.3955 | 105.2656 | 177.8298 | 638.0106
5.24 | 10.24 | 210.8 | 0 | 82.4 | 125.1572 | 1931.3089 |  | 52.4 | 209.6 | 959.1855 |  | -972.1234 | 972.1234 | 0 |  | 7.6463 | 158.9486 | 56.4626 | 90.5904 | 105.8504 | 177.6095 | 640.6089
5.25 | 10.25 | 211 | 0 | 82.5 | 125.2905 | 1937.2892 |  | 52.5 | 210 | 964.6875 |  | -972.6017 | 972.6017 | 0 |  | 7.6609 | 159.241 | 56.6088 | 90.7853 | 106.4352 | 177.3836 | 643.2039
5.26 | 10.26 | 211.2 | 0 | 82.6 | 125.4238 | 1943.2821 |  | 52.6 | 210.4 | 970.2105 |  | -973.0716 | 973.0716 | 0 |  | 7.6755 | 159.5334 | 56.755 | 90.9802 | 107.02 | 177.1519 | 645.7955
5.27 | 10.27 | 211.4 | 0 | 82.7 | 125.5571 | 1949.2875 |  | 52.7 | 210.8 | 975.7546 |  | -973.5329 | 973.5329 | 0 |  | 7.6901 | 159.8258 | 56.9012 | 91.1751 | 107.6048 | 176.9146 | 648.3838
5.28 | 10.28 | 211.6 | 0 | 82.8 | 125.6904 | 1955.3054 |  | 52.8 | 211.2 | 981.3197 |  | -973.9857 | 973.9857 | 0 |  | 7.7047 | 160.1182 | 57.0474 | 91.37 | 108.1896 | 176.6715 | 650.9685
5.29 | 10.29 | 211.8 | 0 | 82.9 | 125.8237 | 1961.3359 |  | 52.9 | 211.6 | 986.9059 |  | -974.43 | 974.43 | 0 |  | 7.7194 | 160.4106 | 57.1936 | 91.5648 | 108.7744 | 176.4228 | 653.5496
5.3 | 10.3 | 212 | 0 | 83 | 125.957 | 1967.379 |  | 53 | 212 | 992.5133 |  | -974.8657 | 974.8657 | 0 |  | 7.734 | 160.703 | 57.3398 | 91.7597 | 109.3592 | 176.1683 | 656.1271
5.31 | 10.31 | 212.2 | 0 | 83.1 | 126.0903 | 1973.4347 |  | 53.1 | 212.4 | 998.1419 |  | -975.2928 | 975.2928 | 0 |  | 7.7486 | 160.9954 | 57.486 | 91.9546 | 109.944 | 175.9082 | 658.7007
5.32 | 10.32 | 212.4 | 0 | 83.2 | 126.2236 | 1979.503 |  | 53.2 | 212.8 | 1003.7918 |  | -975.7112 | 975.7112 | 0 |  | 7.7632 | 161.2878 | 57.6322 | 92.1495 | 110.5288 | 175.6423 | 661.2706
5.33 | 10.33 | 212.6 | 0 | 83.3 | 126.3569 | 1985.5839 |  | 53.3 | 213.2 | 1009.4629 |  | -976.121 | 976.121 | 0 |  | 7.7778 | 161.5802 | 57.7784 | 92.3444 | 111.1136 | 175.3707 | 663.8365
5.34 | 10.34 | 212.8 | 0 | 83.4 | 126.4902 | 1991.6775 |  | 53.4 | 213.6 | 1015.1554 |  | -976.5221 | 976.5221 | 0 |  | 7.7925 | 161.8726 | 57.9246 | 92.5393 | 111.6984 | 175.0935 | 666.3984
5.35 | 10.35 | 213 | 0 | 83.5 | 126.6235 | 1997.7837 |  | 53.5 | 214 | 1020.8692 |  | -976.9145 | 976.9145 | 0 |  | 7.8071 | 162.165 | 58.0708 | 92.7342 | 112.2832 | 174.8105 | 668.9562
5.36 | 10.36 | 213.2 | 0 | 83.6 | 126.7568 | 2003.9026 |  | 53.6 | 214.4 | 1026.6044 |  | -977.2982 | 977.2982 | 0 |  | 7.8217 | 162.4574 | 58.217 | 92.929 | 112.868 | 174.5219 | 671.5098
5.37 | 10.37 | 213.4 | 0 | 83.7 | 126.8901 | 2010.0341 |  | 53.7 | 214.8 | 1032.361 |  | -977.6731 | 977.6731 | 0 |  | 7.8363 | 162.7498 | 58.3632 | 93.1239 | 113.4528 | 174.2275 | 674.0592
5.38 | 10.38 | 213.6 | 0 | 83.8 | 127.0234 | 2016.1784 |  | 53.8 | 215.2 | 1038.1391 |  | -978.0392 | 978.0392 | 0 |  | 7.8509 | 163.0422 | 58.5094 | 93.3188 | 114.0376 | 173.9275 | 676.6042
5.39 | 10.39 | 213.8 | 0 | 83.9 | 127.1567 | 2022.3353 |  | 53.9 | 215.6 | 1043.9388 |  | -978.3965 | 978.3965 | 0 |  | 7.8656 | 163.3346 | 58.6556 | 93.5137 | 114.6224 | 173.6217 | 679.1448
5.4 | 10.4 | 214 | 0 | 84 | 127.29 | 2028.505 |  | 54 | 216 | 1049.76 |  | -978.745 | 978.745 | 0 |  | 7.8802 | 163.627 | 58.8018 | 93.7086 | 115.2072 | 173.3102 | 681.6809
5.41 | 10.41 | 214.2 | 0 | 84.1 | 127.4233 | 2034.6873 |  | 54.1 | 216.4 | 1055.6028 |  | -979.0845 | 979.0845 | 0 |  | 7.8948 | 163.9194 | 58.948 | 93.9035 | 115.792 | 172.9931 | 684.2124
5.42 | 10.42 | 214.4 | 0 | 84.2 | 127.5566 | 2040.8825 |  | 54.2 | 216.8 | 1061.4673 |  | -979.4152 | 979.4152 | 0 |  | 7.9094 | 164.2118 | 59.0942 | 94.0983 | 116.3768 | 172.6702 | 686.7392
5.43 | 10.43 | 214.6 | 0 | 84.3 | 127.6899 | 2047.0903 |  | 54.3 | 217.2 | 1067.3534 |  | -979.737 | 979.737 | 0 |  | 7.924 | 164.5042 | 59.2404 | 94.2932 | 116.9616 | 172.3417 | 689.2612
5.44 | 10.44 | 214.8 | 0 | 84.4 | 127.8232 | 2053.311 |  | 54.4 | 217.6 | 1073.2612 |  | -980.0498 | 980.0498 | 0 |  | 7.9387 | 164.7966 | 59.3866 | 94.4881 | 117.5464 | 172.0074 | 691.7784
5.45 | 10.45 | 215 | 0 | 84.5 | 127.9565 | 2059.5444 |  | 54.5 | 218 | 1079.1908 |  | -980.3536 | 980.3536 | 0 |  | 7.9533 | 165.089 | 59.5328 | 94.683 | 118.1312 | 171.6674 | 694.2907
5.46 | 10.46 | 215.2 | 0 | 84.6 | 128.0898 | 2065.7907 |  | 54.6 | 218.4 | 1085.1422 |  | -980.6484 | 980.6484 | 0 |  | 7.9679 | 165.3814 | 59.679 | 94.8779 | 118.716 | 171.3218 | 696.7979
5.47 | 10.47 | 215.4 | 0 | 84.7 | 128.2231 | 2072.0497 |  | 54.7 | 218.8 | 1091.1155 |  | -980.9342 | 980.9342 | 0 |  | 7.9825 | 165.6738 | 59.8252 | 95.0728 | 119.3008 | 170.9704 | 699.3001
5.48 | 10.48 | 215.6 | 0 | 84.8 | 128.3564 | 2078.3216 |  | 54.8 | 219.2 | 1097.1106 |  | -981.2109 | 981.2109 | 0 |  | 7.9971 | 165.9662 | 59.9714 | 95.2677 | 119.8856 | 170.6133 | 701.7971
5.49 | 10.49 | 215.8 | 0 | 84.9 | 128.4897 | 2084.6062 |  | 54.9 | 219.6 | 1103.1277 |  | -981.4786 | 981.4786 | 0 |  | 8.0118 | 166.2586 | 60.1176 | 95.4625 | 120.4704 | 170.2506 | 704.2888
5.5 | 10.5 | 216 | 0 | 85 | 128.623 | 2090.9038 |  | 55 | 220 | 1109.1667 |  | -981.7371 | 981.7371 | 0 |  | 8.0264 | 166.551 | 60.2638 | 95.6574 | 121.0552 | 169.8821 | 706.7752
5.51 | 10.51 | 216.2 | 0 | 85.1 | 128.7563 | 2097.2142 |  | 55.1 | 220.4 | 1115.2277 |  | -981.9865 | 981.9865 | 0 |  | 8.041 | 166.8434 | 60.41 | 95.8523 | 121.64 | 169.5079 | 709.2561
5.52 | 10.52 | 216.4 | 0 | 85.2 | 128.8896 | 2103.5375 |  | 55.2 | 220.8 | 1121.3107 |  | -982.2268 | 982.2268 | 0 |  | 8.0556 | 167.1358 | 60.5562 | 96.0472 | 122.2248 | 169.1281 | 711.7316
5.53 | 10.53 | 216.6 | 0 | 85.3 | 129.0229 | 2109.8736 |  | 55.3 | 221.2 | 1127.4158 |  | -982.4578 | 982.4578 | 0 |  | 8.0702 | 167.4282 | 60.7024 | 96.2421 | 122.8096 | 168.7425 | 714.2014
5.54 | 10.54 | 216.8 | 0 | 85.4 | 129.1562 | 2116.2227 |  | 55.4 | 221.6 | 1133.5431 |  | -982.6796 | 982.6796 | 0 |  | 8.0849 | 167.7206 | 60.8486 | 96.437 | 123.3944 | 168.3512 | 716.6656
5.55 | 10.55 | 217 | 0 | 85.5 | 129.2895 | 2122.5847 |  | 55.5 | 222 | 1139.6925 |  | -982.8922 | 982.8922 | 0 |  | 8.0995 | 168.013 | 60.9948 | 96.6318 | 123.9792 | 167.9543 | 719.124
5.56 | 10.56 | 217.2 | 0 | 85.6 | 129.4228 | 2128.9596 |  | 55.6 | 222.4 | 1145.8641 |  | -983.0955 | 983.0955 | 0 |  | 8.1141 | 168.3054 | 61.141 | 96.8267 | 124.564 | 167.5516 | 721.5765
5.57 | 10.57 | 217.4 | 0 | 85.7 | 129.5561 | 2135.3475 |  | 55.7 | 222.8 | 1152.058 |  | -983.2895 | 983.2895 | 0 |  | 8.1287 | 168.5978 | 61.2872 | 97.0216 | 125.1488 | 167.1432 | 724.0232
5.58 | 10.58 | 217.6 | 0 | 85.8 | 129.6894 | 2141.7483 |  | 55.8 | 223.2 | 1158.2741 |  | -983.4742 | 983.4742 | 0 |  | 8.1433 | 168.8902 | 61.4334 | 97.2165 | 125.7336 | 166.7292 | 726.4638
5.59 | 10.59 | 217.8 | 0 | 85.9 | 129.8227 | 2148.1621 |  | 55.9 | 223.6 | 1164.5125 |  | -983.6496 | 983.6496 | 0 |  | 8.158 | 169.1826 | 61.5796 | 97.4114 | 126.3184 | 166.3094 | 728.8983
5.6 | 10.6 | 218 | 0 | 86 | 129.956 | 2154.5889 |  | 56 | 224 | 1170.7733 |  | -983.8155 | 983.8155 | 0 |  | 8.1726 | 169.475 | 61.7258 | 97.6063 | 126.9032 | 165.8839 | 731.3266
5.61 | 10.61 | 218.2 | 0 | 86.1 | 130.0893 | 2161.0286 |  | 56.1 | 224.4 | 1177.0565 |  | -983.9721 | 983.9721 | 0 |  | 8.1872 | 169.7674 | 61.872 | 97.8012 | 127.488 | 165.4528 | 733.7487
5.62 | 10.62 | 218.4 | 0 | 86.2 | 130.2226 | 2167.4814 |  | 56.2 | 224.8 | 1183.3622 |  | -984.1192 | 984.1192 | 0 |  | 8.2018 | 170.0598 | 62.0182 | 97.996 | 128.0728 | 165.0159 | 736.1644
5.63 | 10.63 | 218.6 | 0 | 86.3 | 130.3559 | 2173.9472 |  | 56.3 | 225.2 | 1189.6903 |  | -984.2569 | 984.2569 | 0 |  | 8.2164 | 170.3522 | 62.1644 | 98.1909 | 128.6576 | 164.5733 | 738.5737
5.64 | 10.64 | 218.8 | 0 | 86.4 | 130.4892 | 2180.426 |  | 56.4 | 225.6 | 1196.041 |  | -984.385 | 984.385 | 0 |  | 8.2311 | 170.6446 | 62.3106 | 98.3858 | 129.2424 | 164.125 | 740.9765
5.65 | 10.65 | 219 | 0 | 86.5 | 130.6225 | 2186.9179 |  | 56.5 | 226 | 1202.4142 |  | -984.5037 | 984.5037 | 0 |  | 8.2457 | 170.937 | 62.4568 | 98.5807 | 129.8272 | 163.6711 | 743.3727
5.66 | 10.66 | 219.2 | 0 | 86.6 | 130.7558 | 2193.4228 |  | 56.6 | 226.4 | 1208.81 |  | -984.6129 | 984.6129 | 0 |  | 8.2603 | 171.2294 | 62.603 | 98.7756 | 130.412 | 163.2114 | 745.7623
5.67 | 10.67 | 219.4 | 0 | 86.7 | 130.8891 | 2199.9408 |  | 56.7 | 226.8 | 1215.2284 |  | -984.7124 | 984.7124 | 0 |  | 8.2749 | 171.5218 | 62.7492 | 98.9705 | 130.9968 | 162.746 | 748.145
5.68 | 10.68 | 219.6 | 0 | 86.8 | 131.0224 | 2206.4719 |  | 56.8 | 227.2 | 1221.6695 |  | -984.8024 | 984.8024 | 0 |  | 8.2895 | 171.8142 | 62.8954 | 99.1653 | 131.5816 | 162.2749 | 750.5209
5.69 | 10.69 | 219.8 | 0 | 86.9 | 131.1557 | 2213.0162 |  | 56.9 | 227.6 | 1228.1334 |  | -984.8828 | 984.8828 | 0 |  | 8.3042 | 172.1066 | 63.0416 | 99.3602 | 132.1664 | 161.7982 | 752.8899
5.7 | 10.7 | 220 | 0 | 87 | 131.289 | 2219.5735 |  | 57 | 228 | 1234.62 |  | -984.9535 | 984.9535 | 0 |  | 8.3188 | 172.399 | 63.1878 | 99.5551 | 132.7512 | 161.3157 | 755.2519
5.71 | 10.71 | 220.2 | 0 | 87.1 | 131.4223 | 2226.1439 |  | 57.1 | 228.4 | 1241.1294 |  | -985.0145 | 985.0145 | 0 |  | 8.3334 | 172.6914 | 63.334 | 99.75 | 133.336 | 160.8275 | 757.6067
5.72 | 10.72 | 220.4 | 0 | 87.2 | 131.5556 | 2232.7275 |  | 57.2 | 228.8 | 1247.6617 |  | -985.0659 | 985.0659 | 0 |  | 8.348 | 172.9838 | 63.4802 | 99.9449 | 133.9208 | 160.3336 | 759.9544
5.73 | 10.73 | 220.6 | 0 | 87.3 | 131.6889 | 2239.3243 |  | 57.3 | 229.2 | 1254.2168 |  | -985.1075 | 985.1075 | 0 |  | 8.3626 | 173.2762 | 63.6264 | 100.1398 | 134.5056 | 159.8341 | 762.2949
5.74 | 10.74 | 220.8 | 0 | 87.4 | 131.8222 | 2245.9342 |  | 57.4 | 229.6 | 1260.7948 |  | -985.1394 | 985.1394 | 0 |  | 8.3773 | 173.5686 | 63.7726 | 100.3347 | 135.0904 | 159.3288 | 764.628
5.75 | 10.75 | 221 | 0 | 87.5 | 131.9555 | 2252.5573 |  | 57.5 | 230 | 1267.3958 |  | -985.1615 | 985.1615 | 0 |  | 8.3919 | 173.861 | 63.9188 | 100.5295 | 135.6752 | 158.8178 | 766.9536
5.76 | 10.76 | 221.2 | 0 | 87.6 | 132.0888 | 2259.1936 |  | 57.6 | 230.4 | 1274.0198 |  | -985.1737 | 985.1737 | 0 |  | 8.4065 | 174.1534 | 64.065 | 100.7244 | 136.26 | 158.3011 | 769.2718
5.77 | 10.77 | 221.4 | 0 | 87.7 | 132.2221 | 2265.8431 |  | 57.7 | 230.8 | 1280.6669 |  | -985.1762 | 985.1762 | 0 |  | 8.4211 | 174.4458 | 64.2112 | 100.9193 | 136.8448 | 157.7787 | 771.5823
5.78 | 10.78 | 221.6 | 0 | 87.8 | 132.3554 | 2272.5058 |  | 57.8 | 231.2 | 1287.337 |  | -985.1688 | 985.1688 | 0 |  | 8.4357 | 174.7382 | 64.3574 | 101.1142 | 137.4296 | 157.2507 | 773.8852
5.79 | 10.79 | 221.8 | 0 | 87.9 | 132.4887 | 2279.1818 |  | 57.9 | 231.6 | 1294.0303 |  | -985.1515 | 985.1515 | 0 |  | 8.4504 | 175.0306 | 64.5036 | 101.3091 | 138.0144 | 156.7169 | 776.1803
5.8 | 10.8 | 222 | 0 | 88 | 132.622 | 2285.871 |  | 58 | 232 | 1300.7467 |  | -985.1243 | 985.1243 | 0 |  | 8.465 | 175.323 | 64.6498 | 101.504 | 138.5992 | 156.1774 | 778.4676
5.81 | 10.81 | 222.2 | 0 | 88.1 | 132.7553 | 2292.5735 |  | 58.1 | 232.4 | 1307.4863 |  | -985.0872 | 985.0872 | 0 |  | 8.4796 | 175.6154 | 64.796 | 101.6988 | 139.184 | 155.6322 | 780.7469
5.82 | 10.82 | 222.4 | 0 | 88.2 | 132.8886 | 2299.2892 |  | 58.2 | 232.8 | 1314.2491 |  | -985.0401 | 985.0401 | 0 |  | 8.4942 | 175.9078 | 64.9422 | 101.8937 | 139.7688 | 155.0813 | 783.0182
5.83 | 10.83 | 222.6 | 0 | 88.3 | 133.0219 | 2306.0182 |  | 58.3 | 233.2 | 1321.0352 |  | -984.983 | 984.983 | 0 |  | 8.5088 | 176.2002 | 65.0884 | 102.0886 | 140.3536 | 154.5247 | 785.2814
5.84 | 10.84 | 222.8 | 0 | 88.4 | 133.1552 | 2312.7606 |  | 58.4 | 233.6 | 1327.8447 |  | -984.9159 | 984.9159 | 0 |  | 8.5235 | 176.4926 | 65.2346 | 102.2835 | 140.9384 | 153.9625 | 787.5365
5.85 | 10.85 | 223 | 0 | 88.5 | 133.2885 | 2319.5162 |  | 58.5 | 234 | 1334.6775 |  | -984.8387 | 984.8387 | 0 |  | 8.5381 | 176.785 | 65.3808 | 102.4784 | 141.5232 | 153.3945 | 789.7833
5.86 | 10.86 | 223.2 | 0 | 88.6 | 133.4218 | 2326.2852 |  | 58.6 | 234.4 | 1341.5337 |  | -984.7515 | 984.7515 | 0 |  | 8.5527 | 177.0774 | 65.527 | 102.6733 | 142.108 | 152.8208 | 792.0217
5.87 | 10.87 | 223.4 | 0 | 88.7 | 133.5551 | 2333.0676 |  | 58.7 | 234.8 | 1348.4134 |  | -984.6542 | 984.6542 | 0 |  | 8.5673 | 177.3698 | 65.6732 | 102.8682 | 142.6928 | 152.2414 | 794.2517
5.88 | 10.88 | 223.6 | 0 | 88.8 | 133.6884 | 2339.8632 |  | 58.8 | 235.2 | 1355.3165 |  | -984.5468 | 984.5468 | 0 |  | 8.5819 | 177.6622 | 65.8194 | 103.063 | 143.2776 | 151.6563 | 796.4732
5.89 | 10.89 | 223.8 | 0 | 88.9 | 133.8217 | 2346.6723 |  | 58.9 | 235.6 | 1362.2431 |  | -984.4292 | 984.4292 | 0 |  | 8.5966 | 177.9546 | 65.9656 | 103.2579 | 143.8624 | 151.0655 | 798.6861
5.9 | 10.9 | 224 | 0 | 89 | 133.955 | 2353.4947 |  | 59 | 236 | 1369.1933 |  | -984.3014 | 984.3014 | 0 |  | 8.6112 | 178.247 | 66.1118 | 103.4528 | 144.4472 | 150.469 | 800.8904
5.91 | 10.91 | 224.2 | 0 | 89.1 | 134.0883 | 2360.3305 |  | 59.1 | 236.4 | 1376.1671 |  | -984.1634 | 984.1634 | 0 |  | 8.6258 | 178.5394 | 66.258 | 103.6477 | 145.032 | 149.8669 | 803.0858
5.92 | 10.92 | 224.4 | 0 | 89.2 | 134.2216 | 2367.1798 |  | 59.2 | 236.8 | 1383.1646 |  | -984.0152 | 984.0152 | 0 |  | 8.6404 | 178.8318 | 66.4042 | 103.8426 | 145.6168 | 149.259 | 805.2724
5.93 | 10.93 | 224.6 | 0 | 89.3 | 134.3549 | 2374.0424 |  | 59.3 | 237.2 | 1390.1857 |  | -983.8567 | 983.8567 | 0 |  | 8.655 | 179.1242 | 66.5504 | 104.0375 | 146.2016 | 148.6454 | 807.4501
5.94 | 10.94 | 224.8 | 0 | 89.4 | 134.4882 | 2380.9185 |  | 59.4 | 237.6 | 1397.2306 |  | -983.688 | 983.688 | 0 |  | 8.6697 | 179.4166 | 66.6966 | 104.2323 | 146.7864 | 148.0261 | 809.6188
5.95 | 10.95 | 225 | 0 | 89.5 | 134.6215 | 2387.8081 |  | 59.5 | 238 | 1404.2992 |  | -983.5089 | 983.5089 | 0 |  | 8.6843 | 179.709 | 66.8428 | 104.4272 | 147.3712 | 147.4011 | 811.7784
5.96 | 10.96 | 225.2 | 0 | 89.6 | 134.7548 | 2394.7111 |  | 59.6 | 238.4 | 1411.3916 |  | -983.3195 | 983.3195 | 0 |  | 8.6989 | 180.0014 | 66.989 | 104.6221 | 147.956 | 146.7704 | 813.9288
5.97 | 10.97 | 225.4 | 0 | 89.7 | 134.8881 | 2401.6276 |  | 59.7 | 238.8 | 1418.5078 |  | -983.1197 | 983.1197 | 0 |  | 8.7135 | 180.2938 | 67.1352 | 104.817 | 148.5408 | 146.134 | 816.0699
5.98 | 10.98 | 225.6 | 0 | 89.8 | 135.0214 | 2408.5575 |  | 59.8 | 239.2 | 1425.6479 |  | -982.9096 | 982.9096 | 0 |  | 8.7281 | 180.5862 | 67.2814 | 105.0119 | 149.1256 | 145.4919 | 818.2017
5.99 | 10.99 | 225.8 | 0 | 89.9 | 135.1547 | 2415.501 |  | 59.9 | 239.6 | 1432.812 |  | -982.689 | 982.689 | 0 |  | 8.7428 | 180.8786 | 67.4276 | 105.2068 | 149.7104 | 144.8441 | 820.3241
6 | 11 | 226 | 0 | 90 | 135.288 | 2422.458 |  | 60 | 240 | 1440 |  | -982.458 | 982.458 | 0 |  | 8.7574 | 181.171 | 67.5738 | 105.4017 | 150.2952 | 144.1906 | 822.4369
6.01 | 11.01 | 226.2 | 0 | 90.1 | 135.4213 | 2429.4285 |  | 60.1 | 240.4 | 1447.212 |  | -982.2165 | 982.2165 | 0 |  | 8.772 | 181.4634 | 67.72 | 105.5965 | 150.88 | 143.5314 | 824.5402
6.02 | 11.02 | 226.4 | 0 | 90.2 | 135.5546 | 2436.4126 |  | 60.2 | 240.8 | 1454.4481 |  | -981.9645 | 981.9645 | 0 |  | 8.7866 | 181.7558 | 67.8662 | 105.7914 | 151.4648 | 142.8665 | 826.6338
6.03 | 11.03 | 226.6 | 0 | 90.3 | 135.6879 | 2443.4102 |  | 60.3 | 241.2 | 1461.7082 |  | -981.702 | 981.702 | 0 |  | 8.8012 | 182.0482 | 68.0124 | 105.9863 | 152.0496 | 142.1959 | 828.7176
6.04 | 11.04 | 226.8 | 0 | 90.4 | 135.8212 | 2450.4214 |  | 60.4 | 241.6 | 1468.9924 |  | -981.4289 | 981.4289 | 0 |  | 8.8159 | 182.3406 | 68.1586 | 106.1812 | 152.6344 | 141.5197 | 830.7915
6.05 | 11.05 | 227 | 0 | 90.5 | 135.9545 | 2457.4461 |  | 60.5 | 242 | 1476.3008 |  | -981.1453 | 981.1453 | 0 |  | 8.8305 | 182.633 | 68.3048 | 106.3761 | 153.2192 | 140.8377 | 832.8556
6.06 | 11.06 | 227.2 | 0 | 90.6 | 136.0878 | 2464.4845 |  | 60.6 | 242.4 | 1483.6334 |  | -980.8511 | 980.8511 | 0 |  | 8.8451 | 182.9254 | 68.451 | 106.571 | 153.804 | 140.15 | 834.9096
6.07 | 11.07 | 227.4 | 0 | 90.7 | 136.2211 | 2471.5365 |  | 60.7 | 242.8 | 1490.9903 |  | -980.5462 | 980.5462 | 0 |  | 8.8597 | 183.2178 | 68.5972 | 106.7658 | 154.3888 | 139.4566 | 836.9535
6.08 | 11.08 | 227.6 | 0 | 90.8 | 136.3544 | 2478.6021 |  | 60.8 | 243.2 | 1498.3714 |  | -980.2306 | 980.2306 | 0 |  | 8.8743 | 183.5102 | 68.7434 | 106.9607 | 154.9736 | 138.7575 | 838.9873
6.09 | 11.09 | 227.8 | 0 | 90.9 | 136.4877 | 2485.6813 |  | 60.9 | 243.6 | 1505.7769 |  | -979.9044 | 979.9044 | 0 |  | 8.889 | 183.8026 | 68.8896 | 107.1556 | 155.5584 | 138.0527 | 841.0108
6.1 | 11.1 | 228 | 0 | 91 | 136.621 | 2492.7742 |  | 61 | 244 | 1513.2067 |  | -979.5675 | 979.5675 | 0 |  | 8.9036 | 184.095 | 69.0358 | 107.3505 | 156.1432 | 137.3422 | 843.0239
6.11 | 11.11 | 228.2 | 0 | 91.1 | 136.7543 | 2499.8807 |  | 61.1 | 244.4 | 1520.6609 |  | -979.2198 | 979.2198 | 0 |  | 8.9182 | 184.3874 | 69.182 | 107.5454 | 156.728 | 136.626 | 845.0266
6.12 | 11.12 | 228.4 | 0 | 91.2 | 136.8876 | 2507.0009 |  | 61.2 | 244.8 | 1528.1395 |  | -978.8614 | 978.8614 | 0 |  | 8.9328 | 184.6798 | 69.3282 | 107.7403 | 157.3128 | 135.9041 | 847.0188
6.13 | 11.13 | 228.6 | 0 | 91.3 | 137.0209 | 2514.1348 |  | 61.3 | 245.2 | 1535.6426 |  | -978.4922 | 978.4922 | 0 |  | 8.9474 | 184.9722 | 69.4744 | 107.9352 | 157.8976 | 135.1765 | 849.0004
6.14 | 11.14 | 228.8 | 0 | 91.4 | 137.1542 | 2521.2824 |  | 61.4 | 245.6 | 1543.1703 |  | -978.1121 | 978.1121 | 0 |  | 8.9621 | 185.2646 | 69.6206 | 108.13 | 158.4824 | 134.4432 | 850.9714
6.15 | 11.15 | 229 | 0 | 91.5 | 137.2875 | 2528.4437 |  | 61.5 | 246 | 1550.7225 |  | -977.7212 | 977.7212 | 0 |  | 8.9767 | 185.557 | 69.7668 | 108.3249 | 159.0672 | 133.7042 | 852.9315
6.16 | 11.16 | 229.2 | 0 | 91.6 | 137.4208 | 2535.6188 |  | 61.6 | 246.4 | 1558.2993 |  | -977.3195 | 977.3195 | 0 |  | 8.9913 | 185.8494 | 69.913 | 108.5198 | 159.652 | 132.9595 | 854.8808
6.17 | 11.17 | 229.4 | 0 | 91.7 | 137.5541 | 2542.8076 |  | 61.7 | 246.8 | 1565.9008 |  | -976.9068 | 976.9068 | 0 |  | 9.0059 | 186.1418 | 70.0592 | 108.7147 | 160.2368 | 132.2091 | 856.8192
6.18 | 11.18 | 229.6 | 0 | 91.8 | 137.6874 | 2550.0101 |  | 61.8 | 247.2 | 1573.5269 |  | -976.4832 | 976.4832 | 0 |  | 9.0205 | 186.4342 | 70.2054 | 108.9096 | 160.8216 | 131.453 | 858.7466
6.19 | 11.19 | 229.8 | 0 | 91.9 | 137.8207 | 2557.2264 |  | 61.9 | 247.6 | 1581.1777 |  | -976.0487 | 976.0487 | 0 |  | 9.0352 | 186.7266 | 70.3516 | 109.1045 | 161.4064 | 130.6911 | 860.6629
6.2 | 11.2 | 230 | 0 | 92 | 137.954 | 2564.4565 |  | 62 | 248 | 1588.8533 |  | -975.6032 | 975.6032 | 0 |  | 9.0498 | 187.019 | 70.4978 | 109.2993 | 161.9912 | 129.9236 | 862.568
6.21 | 11.21 | 230.2 | 0 | 92.1 | 138.0873 | 2571.7004 |  | 62.1 | 248.4 | 1596.5537 |  | -975.1467 | 975.1467 | 0 |  | 9.0644 | 187.3114 | 70.644 | 109.4942 | 162.576 | 129.1504 | 864.4618
6.22 | 11.22 | 230.4 | 0 | 92.2 | 138.2206 | 2578.9581 |  | 62.2 | 248.8 | 1604.279 |  | -974.6791 | 974.6791 | 0 |  | 9.079 | 187.6038 | 70.7902 | 109.6891 | 163.1608 | 128.3715 | 866.3443
6.23 | 11.23 | 230.6 | 0 | 92.3 | 138.3539 | 2586.2296 |  | 62.3 | 249.2 | 1612.0291 |  | -974.2005 | 974.2005 | 0 |  | 9.0936 | 187.8962 | 70.9364 | 109.884 | 163.7456 | 127.5869 | 868.2154
6.24 | 11.24 | 230.8 | 0 | 92.4 | 138.4872 | 2593.515 |  | 62.4 | 249.6 | 1619.8042 |  | -973.7108 | 973.7108 | 0 |  | 9.1083 | 188.1886 | 71.0826 | 110.0789 | 164.3304 | 126.7966 | 870.0749
6.25 | 11.25 | 231 | 0 | 92.5 | 138.6205 | 2600.8142 |  | 62.5 | 250 | 1627.6042 |  | -973.21 | 973.21 | 0 |  | 9.1229 | 188.481 | 71.2288 | 110.2738 | 164.9152 | 126.0006 | 871.9229
6.26 | 11.26 | 231.2 | 0 | 92.6 | 138.7538 | 2608.1273 |  | 62.6 | 250.4 | 1635.4292 |  | -972.6981 | 972.6981 | 0 |  | 9.1375 | 188.7734 | 71.375 | 110.4687 | 165.5 | 125.1989 | 873.7592
6.27 | 11.27 | 231.4 | 0 | 92.7 | 138.8871 | 2615.4542 |  | 62.7 | 250.8 | 1643.2792 |  | -972.175 | 972.175 | 0 |  | 9.1521 | 189.0658 | 71.5212 | 110.6635 | 166.0848 | 124.3915 | 875.5837
6.28 | 11.28 | 231.6 | 0 | 92.8 | 139.0204 | 2622.7951 |  | 62.8 | 251.2 | 1651.1543 |  | -971.6407 | 971.6407 | 0 |  | 9.1667 | 189.3582 | 71.6674 | 110.8584 | 166.6696 | 123.5784 | 877.3963
6.29 | 11.29 | 231.8 | 0 | 92.9 | 139.1537 | 2630.1498 |  | 62.9 | 251.6 | 1659.0546 |  | -971.0952 | 971.0952 | 0 |  | 9.1814 | 189.6506 | 71.8136 | 111.0533 | 167.2544 | 122.7596 | 879.1971
6.3 | 11.3 | 232 | 0 | 93 | 139.287 | 2637.5184 |  | 63 | 252 | 1666.98 |  | -970.5384 | 970.5384 | 0 |  | 9.196 | 189.943 | 71.9598 | 111.2482 | 167.8392 | 121.9351 | 880.9858
6.31 | 11.31 | 232.2 | 0 | 93.1 | 139.4203 | 2644.901 |  | 63.1 | 252.4 | 1674.9306 |  | -969.9704 | 969.9704 | 0 |  | 9.2106 | 190.2354 | 72.106 | 111.4431 | 168.424 | 121.1049 | 882.7624
6.32 | 11.32 | 232.4 | 0 | 93.2 | 139.5536 | 2652.2975 |  | 63.2 | 252.8 | 1682.9065 |  | -969.3911 | 969.3911 | 0 |  | 9.2252 | 190.5278 | 72.2522 | 111.638 | 169.0088 | 120.2689 | 884.5269
6.33 | 11.33 | 232.6 | 0 | 93.3 | 139.6869 | 2659.708 |  | 63.3 | 253.2 | 1690.9076 |  | -968.8004 | 968.8004 | 0 |  | 9.2398 | 190.8202 | 72.3984 | 111.8328 | 169.5936 | 119.4273 | 886.2791
6.34 | 11.34 | 232.8 | 0 | 93.4 | 139.8202 | 2667.1325 |  | 63.4 | 253.6 | 1698.934 |  | -968.1984 | 968.1984 | 0 |  | 9.2545 | 191.1126 | 72.5446 | 112.0277 | 170.1784 | 118.58 | 888.0189
6.35 | 11.35 | 233 | 0 | 93.5 | 139.9535 | 2674.5709 |  | 63.5 | 254 | 1706.9858 |  | -967.5851 | 967.5851 | 0 |  | 9.2691 | 191.405 | 72.6908 | 112.2226 | 170.7632 | 117.727 | 889.7463
6.36 | 11.36 | 233.2 | 0 | 93.6 | 140.0868 | 2682.0233 |  | 63.6 | 254.4 | 1715.063 |  | -966.9603 | 966.9603 | 0 |  | 9.2837 | 191.6974 | 72.837 | 112.4175 | 171.348 | 116.8683 | 891.4612
6.37 | 11.37 | 233.4 | 0 | 93.7 | 140.2201 | 2689.4897 |  | 63.7 | 254.8 | 1723.1657 |  | -966.3241 | 966.3241 | 0 |  | 9.2983 | 191.9898 | 72.9832 | 112.6124 | 171.9328 | 116.0039 | 893.1635
6.38 | 11.38 | 233.6 | 0 | 93.8 | 140.3534 | 2696.9702 |  | 63.8 | 255.2 | 1731.2938 |  | -965.6764 | 965.6764 | 0 |  | 9.3129 | 192.2822 | 73.1294 | 112.8073 | 172.5176 | 115.1338 | 894.8532
6.39 | 11.39 | 233.8 | 0 | 93.9 | 140.4867 | 2704.4647 |  | 63.9 | 255.6 | 1739.4475 |  | -965.0172 | 965.0172 | 0 |  | 9.3276 | 192.5746 | 73.2756 | 113.0022 | 173.1024 | 114.2579 | 896.53
6.4 | 11.4 | 234 | 0 | 94 | 140.62 | 2711.9732 |  | 64 | 256 | 1747.6267 |  | -964.3466 | 964.3466 | 0 |  | 9.3422 | 192.867 | 73.4218 | 113.197 | 173.6872 | 113.3764 | 898.194
6.41 | 11.41 | 234.2 | 0 | 94.1 | 140.7533 | 2719.4958 |  | 64.1 | 256.4 | 1755.8315 |  | -963.6644 | 963.6644 | 0 |  | 9.3568 | 193.1594 | 73.568 | 113.3919 | 174.272 | 112.4892 | 899.8451
6.42 | 11.42 | 234.4 | 0 | 94.2 | 140.8866 | 2727.0325 |  | 64.2 | 256.8 | 1764.0619 |  | -962.9706 | 962.9706 | 0 |  | 9.3714 | 193.4518 | 73.7142 | 113.5868 | 174.8568 | 111.5963 | 901.4832
6.43 | 11.43 | 234.6 | 0 | 94.3 | 141.0199 | 2734.5833 |  | 64.3 | 257.2 | 1772.318 |  | -962.2652 | 962.2652 | 0 |  | 9.386 | 193.7442 | 73.8604 | 113.7817 | 175.4416 | 110.6977 | 903.1082
6.44 | 11.44 | 234.8 | 0 | 94.4 | 141.1532 | 2742.1481 |  | 64.4 | 257.6 | 1780.5999 |  | -961.5482 | 961.5482 | 0 |  | 9.4007 | 194.0366 | 74.0066 | 113.9766 | 176.0264 | 109.7934 | 904.72
6.45 | 11.45 | 235 | 0 | 94.5 | 141.2865 | 2749.7271 |  | 64.5 | 258 | 1788.9075 |  | -960.8196 | 960.8196 | 0 |  | 9.4153 | 194.329 | 74.1528 | 114.1715 | 176.6112 | 108.8833 | 906.3185
6.46 | 11.46 | 235.2 | 0 | 94.6 | 141.4198 | 2757.3202 |  | 64.6 | 258.4 | 1797.2409 |  | -960.0793 | 960.0793 | 0 |  | 9.4299 | 194.6214 | 74.299 | 114.3663 | 177.196 | 107.9676 | 907.9037
6.47 | 11.47 | 235.4 | 0 | 94.7 | 141.5531 | 2764.9275 |  | 64.7 | 258.8 | 1805.6002 |  | -959.3273 | 959.3273 | 0 |  | 9.4445 | 194.9138 | 74.4452 | 114.5612 | 177.7808 | 107.0462 | 909.4754
6.48 | 11.48 | 235.6 | 0 | 94.8 | 141.6864 | 2772.5489 |  | 64.8 | 259.2 | 1813.9853 |  | -958.5636 | 958.5636 | 0 |  | 9.4591 | 195.2062 | 74.5914 | 114.7561 | 178.3656 | 106.1191 | 911.0337
6.49 | 11.49 | 235.8 | 0 | 94.9 | 141.8197 | 2780.1845 |  | 64.9 | 259.6 | 1822.3963 |  | -957.7881 | 957.7881 | 0 |  | 9.4738 | 195.4986 | 74.7376 | 114.951 | 178.9504 | 105.1863 | 912.5783
6.5 | 11.5 | 236 | 0 | 95 | 141.953 | 2787.8342 |  | 65 | 260 | 1830.8333 |  | -957.0009 | 957.0009 | 0 |  | 9.4884 | 195.791 | 74.8838 | 115.1459 | 179.5352 | 104.2477 | 914.1093
6.51 | 11.51 | 236.2 | 0 | 95.1 | 142.0863 | 2795.4982 |  | 65.1 | 260.4 | 1839.2963 |  | -956.2018 | 956.2018 | 0 |  | 9.503 | 196.0834 | 75.03 | 115.3408 | 180.12 | 103.3035 | 915.6265
6.52 | 11.52 | 236.4 | 0 | 95.2 | 142.2196 | 2803.1763 |  | 65.2 | 260.8 | 1847.7854 |  | -955.3909 | 955.3909 | 0 |  | 9.5176 | 196.3758 | 75.1762 | 115.5357 | 180.7048 | 102.3536 | 917.1299
6.53 | 11.53 | 236.6 | 0 | 95.3 | 142.3529 | 2810.8687 |  | 65.3 | 261.2 | 1856.3005 |  | -954.5682 | 954.5682 | 0 |  | 9.5322 | 196.6682 | 75.3224 | 115.7305 | 181.2896 | 101.398 | 918.6193
6.54 | 11.54 | 236.8 | 0 | 95.4 | 142.4862 | 2818.5753 |  | 65.4 | 261.6 | 1864.8418 |  | -953.7336 | 953.7336 | 0 |  | 9.5469 | 196.9606 | 75.4686 | 115.9254 | 181.8744 | 100.4367 | 920.0947
6.55 | 11.55 | 237 | 0 | 95.5 | 142.6195 | 2826.2962 |  | 65.5 | 262 | 1873.4092 |  | -952.887 | 952.887 | 0 |  | 9.5615 | 197.253 | 75.6148 | 116.1203 | 182.4592 | 99.4696 | 921.556
6.56 | 11.56 | 237.2 | 0 | 95.6 | 142.7528 | 2834.0313 |  | 65.6 | 262.4 | 1882.0028 |  | -952.0285 | 952.0285 | 0 |  | 9.5761 | 197.5454 | 75.761 | 116.3152 | 183.044 | 98.4969 | 923.0032
6.57 | 11.57 | 237.4 | 0 | 95.7 | 142.8861 | 2841.7807 |  | 65.7 | 262.8 | 1890.6226 |  | -951.1581 | 951.1581 | 0 |  | 9.5907 | 197.8378 | 75.9072 | 116.5101 | 183.6288 | 97.5185 | 924.4361
6.58 | 11.58 | 237.6 | 0 | 95.8 | 143.0194 | 2849.5444 |  | 65.8 | 263.2 | 1899.2687 |  | -950.2757 | 950.2757 | 0 |  | 9.6053 | 198.1302 | 76.0534 | 116.705 | 184.2136 | 96.5344 | 925.8546
6.59 | 11.59 | 237.8 | 0 | 95.9 | 143.1527 | 2857.3224 |  | 65.9 | 263.6 | 1907.9412 |  | -949.3812 | 949.3812 | 0 |  | 9.62 | 198.4226 | 76.1996 | 116.8998 | 184.7984 | 95.5445 | 927.2587
6.6 | 11.6 | 238 | 0 | 96 | 143.286 | 2865.1147 |  | 66 | 264 | 1916.64 |  | -948.4747 | 948.4747 | 0 |  | 9.6346 | 198.715 | 76.3458 | 117.0947 | 185.3832 | 94.549 | 928.6483
6.61 | 11.61 | 238.2 | 0 | 96.1 | 143.4193 | 2872.9214 |  | 66.1 | 264.4 | 1925.3652 |  | -947.5562 | 947.5562 | 0 |  | 9.6492 | 199.0074 | 76.492 | 117.2896 | 185.968 | 93.5478 | 930.0233
6.62 | 11.62 | 238.4 | 0 | 96.2 | 143.5526 | 2880.7423 |  | 66.2 | 264.8 | 1934.1169 |  | -946.6255 | 946.6255 | 0 |  | 9.6638 | 199.2998 | 76.6382 | 117.4845 | 186.5528 | 92.5408 | 931.3836
6.63 | 11.63 | 238.6 | 0 | 96.3 | 143.6859 | 2888.5777 |  | 66.3 | 265.2 | 1942.895 |  | -945.6827 | 945.6827 | 0 |  | 9.6784 | 199.5922 | 76.7844 | 117.6794 | 187.1376 | 91.5282 | 932.7291
6.64 | 11.64 | 238.8 | 0 | 96.4 | 143.8192 | 2896.4274 |  | 66.4 | 265.6 | 1951.6996 |  | -944.7278 | 944.7278 | 0 |  | 9.6931 | 199.8846 | 76.9306 | 117.8743 | 187.7224 | 90.5099 | 934.0599
6.65 | 11.65 | 239 | 0 | 96.5 | 143.9525 | 2904.2915 |  | 66.5 | 266 | 1960.5308 |  | -943.7606 | 943.7606 | 0 |  | 9.7077 | 200.177 | 77.0768 | 118.0692 | 188.3072 | 89.4859 | 935.3756
6.66 | 11.66 | 239.2 | 0 | 96.6 | 144.0858 | 2912.1699 |  | 66.6 | 266.4 | 1969.3886 |  | -942.7813 | 942.7813 | 0 |  | 9.7223 | 200.4694 | 77.223 | 118.264 | 188.892 | 88.4561 | 936.6764
6.67 | 11.67 | 239.4 | 0 | 96.7 | 144.2191 | 2920.0628 |  | 66.7 | 266.8 | 1978.2731 |  | -941.7898 | 941.7898 | 0 |  | 9.7369 | 200.7618 | 77.3692 | 118.4589 | 189.4768 | 87.4207 | 937.9621
6.68 | 11.68 | 239.6 | 0 | 96.8 | 144.3524 | 2927.9701 |  | 66.8 | 267.2 | 1987.1842 |  | -940.7859 | 940.7859 | 0 |  | 9.7515 | 201.0542 | 77.5154 | 118.6538 | 190.0616 | 86.3796 | 939.2325
6.69 | 11.69 | 239.8 | 0 | 96.9 | 144.4857 | 2935.8919 |  | 66.9 | 267.6 | 1996.1221 |  | -939.7698 | 939.7698 | 0 |  | 9.7662 | 201.3466 | 77.6616 | 118.8487 | 190.6464 | 85.3327 | 940.4878
6.7 | 11.7 | 240 | 0 | 97 | 144.619 | 2943.8281 |  | 67 | 268 | 2005.0867 |  | -938.7414 | 938.7414 | 0 |  | 9.7808 | 201.639 | 77.8078 | 119.0436 | 191.2312 | 84.2802 | 941.7276
6.71 | 11.71 | 240.2 | 0 | 97.1 | 144.7523 | 2951.7787 |  | 67.1 | 268.4 | 2014.0781 |  | -937.7007 | 937.7007 | 0 |  | 9.7954 | 201.9314 | 77.954 | 119.2385 | 191.816 | 83.222 | 942.9521
6.72 | 11.72 | 240.4 | 0 | 97.2 | 144.8856 | 2959.7439 |  | 67.2 | 268.8 | 2023.0963 |  | -936.6476 | 936.6476 | 0 |  | 9.81 | 202.2238 | 78.1002 | 119.4333 | 192.4008 | 82.158 | 944.161
6.73 | 11.73 | 240.6 | 0 | 97.3 | 145.0189 | 2967.7235 |  | 67.3 | 269.2 | 2032.1414 |  | -935.5821 | 935.5821 | 0 |  | 9.8246 | 202.5162 | 78.2464 | 119.6282 | 192.9856 | 81.0884 | 945.3544
6.74 | 11.74 | 240.8 | 0 | 97.4 | 145.1522 | 2975.7176 |  | 67.4 | 269.6 | 2041.2135 |  | -934.5041 | 934.5041 | 0 |  | 9.8393 | 202.8086 | 78.3926 | 119.8231 | 193.5704 | 80.0131 | 946.532
6.75 | 11.75 | 241 | 0 | 97.5 | 145.2855 | 2983.7263 |  | 67.5 | 270 | 2050.3125 |  | -933.4138 | 933.4138 | 0 |  | 9.8539 | 203.101 | 78.5388 | 120.018 | 194.1552 | 78.932 | 947.6939
6.76 | 11.76 | 241.2 | 0 | 97.6 | 145.4188 | 2991.7494 |  | 67.6 | 270.4 | 2059.4385 |  | -932.3109 | 932.3109 | 0 |  | 9.8685 | 203.3934 | 78.685 | 120.2129 | 194.74 | 77.8453 | 948.84
6.77 | 11.77 | 241.4 | 0 | 97.7 | 145.5521 | 2999.7871 |  | 67.7 | 270.8 | 2068.5916 |  | -931.1956 | 931.1956 | 0 |  | 9.8831 | 203.6858 | 78.8312 | 120.4078 | 195.3248 | 76.7529 | 949.9701
6.78 | 11.78 | 241.6 | 0 | 97.8 | 145.6854 | 3007.8394 |  | 67.8 | 271.2 | 2077.7717 |  | -930.0677 | 930.0677 | 0 |  | 9.8977 | 203.9782 | 78.9774 | 120.6027 | 195.9096 | 75.6547 | 951.0842
6.79 | 11.79 | 241.8 | 0 | 97.9 | 145.8187 | 3015.9062 |  | 67.9 | 271.6 | 2086.9789 |  | -928.9273 | 928.9273 | 0 |  | 9.9124 | 204.2706 | 79.1236 | 120.7975 | 196.4944 | 74.5509 | 952.1822
6.8 | 11.8 | 242 | 0 | 98 | 145.952 | 3023.9877 |  | 68 | 272 | 2096.2133 |  | -927.7743 | 927.7743 | 0 |  | 9.927 | 204.563 | 79.2698 | 120.9924 | 197.0792 | 73.4413 | 953.264
6.81 | 11.81 | 242.2 | 0 | 98.1 | 146.0853 | 3032.0837 |  | 68.1 | 272.4 | 2105.4749 |  | -926.6087 | 926.6087 | 0 |  | 9.9416 | 204.8554 | 79.416 | 121.1873 | 197.664 | 72.3261 | 954.3296
6.82 | 11.82 | 242.4 | 0 | 98.2 | 146.2186 | 3040.1943 |  | 68.2 | 272.8 | 2114.7638 |  | -925.4305 | 925.4305 | 0 |  | 9.9562 | 205.1478 | 79.5622 | 121.3822 | 198.2488 | 71.2052 | 955.3788
6.83 | 11.83 | 242.6 | 0 | 98.3 | 146.3519 | 3048.3195 |  | 68.3 | 273.2 | 2124.0799 |  | -924.2396 | 924.2396 | 0 |  | 9.9708 | 205.4402 | 79.7084 | 121.5771 | 198.8336 | 70.0785 | 956.4116
6.84 | 11.84 | 242.8 | 0 | 98.4 | 146.4852 | 3056.4594 |  | 68.4 | 273.6 | 2133.4234 |  | -923.036 | 923.036 | 0 |  | 9.9855 | 205.7326 | 79.8546 | 121.772 | 199.4184 | 68.9462 | 957.4279
6.85 | 11.85 | 243 | 0 | 98.5 | 146.6185 | 3064.6139 |  | 68.5 | 274 | 2142.7942 |  | -921.8198 | 921.8198 | 0 |  | 10.0001 | 206.025 | 80.0008 | 121.9668 | 200.0032 | 67.8081 | 958.4276
6.86 | 11.86 | 243.2 | 0 | 98.6 | 146.7518 | 3072.7831 |  | 68.6 | 274.4 | 2152.1924 |  | -920.5907 | 920.5907 | 0 |  | 10.0147 | 206.3174 | 80.147 | 122.1617 | 200.588 | 66.6644 | 959.4106
6.87 | 11.87 | 243.4 | 0 | 98.7 | 146.8851 | 3080.967 |  | 68.7 | 274.8 | 2161.618 |  | -919.3489 | 919.3489 | 0 |  | 10.0293 | 206.6098 | 80.2932 | 122.3566 | 201.1728 | 65.515 | 960.3768
6.88 | 11.88 | 243.6 | 0 | 98.8 | 147.0184 | 3089.1655 |  | 68.8 | 275.2 | 2171.0711 |  | -918.0944 | 918.0944 | 0 |  | 10.0439 | 206.9022 | 80.4394 | 122.5515 | 201.7576 | 64.3598 | 961.3262
6.89 | 11.89 | 243.8 | 0 | 98.9 | 147.1517 | 3097.3788 |  | 68.9 | 275.6 | 2180.5518 |  | -916.827 | 916.827 | 0 |  | 10.0586 | 207.1946 | 80.5856 | 122.7464 | 202.3424 | 63.199 | 962.2587
6.9 | 11.9 | 244 | 0 | 99 | 147.285 | 3105.6067 |  | 69 | 276 | 2190.06 |  | -915.5467 | 915.5467 | 0 |  | 10.0732 | 207.487 | 80.7318 | 122.9413 | 202.9272 | 62.0324 | 963.1741
6.91 | 11.91 | 244.2 | 0 | 99.1 | 147.4183 | 3113.8494 |  | 69.1 | 276.4 | 2199.5958 |  | -914.2536 | 914.2536 | 0 |  | 10.0878 | 207.7794 | 80.878 | 123.1362 | 203.512 | 60.8602 | 964.0725
6.92 | 11.92 | 244.4 | 0 | 99.2 | 147.5516 | 3122.1069 |  | 69.2 | 276.8 | 2209.1593 |  | -912.9476 | 912.9476 | 0 |  | 10.1024 | 208.0718 | 81.0242 | 123.331 | 204.0968 | 59.6822 | 964.9536
6.93 | 11.93 | 244.6 | 0 | 99.3 | 147.6849 | 3130.3791 |  | 69.3 | 277.2 | 2218.7504 |  | -911.6287 | 911.6287 | 0 |  | 10.117 | 208.3642 | 81.1704 | 123.5259 | 204.6816 | 58.4986 | 965.8175
6.94 | 11.94 | 244.8 | 0 | 99.4 | 147.8182 | 3138.666 |  | 69.4 | 277.6 | 2228.3692 |  | -910.2968 | 910.2968 | 0 |  | 10.1317 | 208.6566 | 81.3166 | 123.7208 | 205.2664 | 57.3092 | 966.6641
6.95 | 11.95 | 245 | 0 | 99.5 | 147.9515 | 3146.9678 |  | 69.5 | 278 | 2238.0158 |  | -908.9519 | 908.9519 | 0 |  | 10.1463 | 208.949 | 81.4628 | 123.9157 | 205.8512 | 56.1142 | 967.4932
6.96 | 11.96 | 245.2 | 0 | 99.6 | 148.0848 | 3155.2843 |  | 69.6 | 278.4 | 2247.6902 |  | -907.5941 | 907.5941 | 0 |  | 10.1609 | 209.2414 | 81.609 | 124.1106 | 206.436 | 54.9134 | 968.3049
6.97 | 11.97 | 245.4 | 0 | 99.7 | 148.2181 | 3163.6156 |  | 69.7 | 278.8 | 2257.3925 |  | -906.2232 | 906.2232 | 0 |  | 10.1755 | 209.5338 | 81.7552 | 124.3055 | 207.0208 | 53.707 | 969.0989
6.98 | 11.98 | 245.6 | 0 | 99.8 | 148.3514 | 3171.9618 |  | 69.8 | 279.2 | 2267.1226 |  | -904.8392 | 904.8392 | 0 |  | 10.1901 | 209.8262 | 81.9014 | 124.5003 | 207.6056 | 52.4948 | 969.8752
6.99 | 11.99 | 245.8 | 0 | 99.9 | 148.4847 | 3180.3228 |  | 69.9 | 279.6 | 2276.8807 |  | -903.4422 | 903.4422 | 0 |  | 10.2048 | 210.1186 | 82.0476 | 124.6952 | 208.1904 | 51.277 | 970.6338
7 | 12 | 246 | 0 | 100 | 148.618 | 3188.6987 |  | 70 | 280 | 2286.6667 |  | -902.032 | 902.032 | 0 |  | 10.2194 | 210.411 | 82.1938 | 124.8901 | 208.7752 | 50.0535 | 971.3745
7.01 | 12.01 | 246.2 | 0 | 100.1 | 148.7513 | 3197.0894 |  | 70.1 | 280.4 | 2296.4807 |  | -900.6087 | 900.6087 | 0 |  | 10.234 | 210.7034 | 82.34 | 125.085 | 209.36 | 48.8242 | 972.0973
7.02 | 12.02 | 246.4 | 0 | 100.2 | 148.8846 | 3205.495 |  | 70.2 | 280.8 | 2306.3227 |  | -899.1722 | 899.1722 | 0 |  | 10.2486 | 210.9958 | 82.4862 | 125.2799 | 209.9448 | 47.5892 | 972.8021
7.03 | 12.03 | 246.6 | 0 | 100.3 | 149.0179 | 3213.9154 |  | 70.3 | 281.2 | 2316.1928 |  | -897.7226 | 897.7226 | 0 |  | 10.2632 | 211.2882 | 82.6324 | 125.4748 | 210.5296 | 46.3486 | 973.4888
7.04 | 12.04 | 246.8 | 0 | 100.4 | 149.1512 | 3222.3508 |  | 70.4 | 281.6 | 2326.0911 |  | -896.2597 | 896.2597 | 0 |  | 10.2779 | 211.5806 | 82.7786 | 125.6697 | 211.1144 | 45.1022 | 974.1573
7.05 | 12.05 | 247 | 0 | 100.5 | 149.2845 | 3230.8011 |  | 70.5 | 282 | 2336.0175 |  | -894.7836 | 894.7836 | 0 |  | 10.2925 | 211.873 | 82.9248 | 125.8645 | 211.6992 | 43.8502 | 974.8076
7.06 | 12.06 | 247.2 | 0 | 100.6 | 149.4178 | 3239.2663 |  | 70.6 | 282.4 | 2345.9721 |  | -893.2942 | 893.2942 | 0 |  | 10.3071 | 212.1654 | 83.071 | 126.0594 | 212.284 | 42.5924 | 975.4395
7.07 | 12.07 | 247.4 | 0 | 100.7 | 149.5511 | 3247.7465 |  | 70.7 | 282.8 | 2355.955 |  | -891.7915 | 891.7915 | 0 |  | 10.3217 | 212.4578 | 83.2172 | 126.2543 | 212.8688 | 41.329 | 976.053
7.08 | 12.08 | 247.6 | 0 | 100.8 | 149.6844 | 3256.2416 |  | 70.8 | 283.2 | 2365.9661 |  | -890.2755 | 890.2755 | 0 |  | 10.3363 | 212.7502 | 83.3634 | 126.4492 | 213.4536 | 40.0598 | 976.6479
7.09 | 12.09 | 247.8 | 0 | 100.9 | 149.8177 | 3264.7517 |  | 70.9 | 283.6 | 2376.0055 |  | -888.7462 | 888.7462 | 0 |  | 10.351 | 213.0426 | 83.5096 | 126.6441 | 214.0384 | 38.785 | 977.2243
7.1 | 12.1 | 248 | 0 | 101 | 149.951 | 3273.2768 |  | 71 | 284 | 2386.0733 |  | -887.2034 | 887.2034 | 0 |  | 10.3656 | 213.335 | 83.6558 | 126.839 | 214.6232 | 37.5044 | 977.782
7.11 | 12.11 | 248.2 | 0 | 101.1 | 150.0843 | 3281.8168 |  | 71.1 | 284.4 | 2396.1695 |  | -885.6473 | 885.6473 | 0 |  | 10.3802 | 213.6274 | 83.802 | 127.0338 | 215.208 | 36.2182 | 978.3209
7.12 | 12.12 | 248.4 | 0 | 101.2 | 150.2176 | 3290.3719 |  | 71.2 | 284.8 | 2406.2942 |  | -884.0777 | 884.0777 | 0 |  | 10.3948 | 213.9198 | 83.9482 | 127.2287 | 215.7928 | 34.9262 | 978.841
7.13 | 12.13 | 248.6 | 0 | 101.3 | 150.3509 | 3298.942 |  | 71.3 | 285.2 | 2416.4473 |  | -882.4947 | 882.4947 | 0 |  | 10.4094 | 214.2122 | 84.0944 | 127.4236 | 216.3776 | 33.6286 | 979.3421
7.14 | 12.14 | 248.8 | 0 | 101.4 | 150.4842 | 3307.5271 |  | 71.4 | 285.6 | 2426.629 |  | -880.8982 | 880.8982 | 0 |  | 10.4241 | 214.5046 | 84.2406 | 127.6185 | 216.9624 | 32.3252 | 979.8242
7.15 | 12.15 | 249 | 0 | 101.5 | 150.6175 | 3316.1273 |  | 71.5 | 286 | 2436.8392 |  | -879.2882 | 879.2882 | 0 |  | 10.4387 | 214.797 | 84.3868 | 127.8134 | 217.5472 | 31.0161 | 980.2873
7.16 | 12.16 | 249.2 | 0 | 101.6 | 150.7508 | 3324.7426 |  | 71.6 | 286.4 | 2447.078 |  | -877.6646 | 877.6646 | 0 |  | 10.4533 | 215.0894 | 84.533 | 128.0083 | 218.132 | 29.7014 | 980.7311
7.17 | 12.17 | 249.4 | 0 | 101.7 | 150.8841 | 3333.3729 |  | 71.7 | 286.8 | 2457.3454 |  | -876.0275 | 876.0275 | 0 |  | 10.4679 | 215.3818 | 84.6792 | 128.2032 | 218.7168 | 28.3809 | 981.1557
7.18 | 12.18 | 249.6 | 0 | 101.8 | 151.0174 | 3342.0183 |  | 71.8 | 287.2 | 2467.6415 |  | -874.3767 | 874.3767 | 0 |  | 10.4825 | 215.6742 | 84.8254 | 128.398 | 219.3016 | 27.0548 | 981.5609
7.19 | 12.19 | 249.8 | 0 | 101.9 | 151.1507 | 3350.6788 |  | 71.9 | 287.6 | 2477.9664 |  | -872.7124 | 872.7124 | 0 |  | 10.4972 | 215.9666 | 84.9716 | 128.5929 | 219.8864 | 25.7229 | 981.9467
7.2 | 12.2 | 250 | 0 | 102 | 151.284 | 3359.3544 |  | 72 | 288 | 2488.32 |  | -871.0344 | 871.0344 | 0 |  | 10.5118 | 216.259 | 85.1178 | 128.7878 | 220.4712 | 24.3853 | 982.313
7.21 | 12.21 | 250.2 | 0 | 102.1 | 151.4173 | 3368.0451 |  | 72.1 | 288.4 | 2498.7024 |  | -869.3427 | 869.3427 | 0 |  | 10.5264 | 216.5514 | 85.264 | 128.9827 | 221.056 | 23.0421 | 982.6597
7.22 | 12.22 | 250.4 | 0 | 102.2 | 151.5506 | 3376.751 |  | 72.2 | 288.8 | 2509.1137 |  | -867.6374 | 867.6374 | 0 |  | 10.541 | 216.8438 | 85.4102 | 129.1776 | 221.6408 | 21.6931 | 982.9868
7.23 | 12.23 | 250.6 | 0 | 102.3 | 151.6839 | 3385.4721 |  | 72.3 | 289.2 | 2519.5538 |  | -865.9183 | 865.9183 | 0 |  | 10.5556 | 217.1362 | 85.5564 | 129.3725 | 222.2256 | 20.3385 | 983.294
7.24 | 12.24 | 250.8 | 0 | 102.4 | 151.8172 | 3394.2083 |  | 72.4 | 289.6 | 2530.0228 |  | -864.1855 | 864.1855 | 0 |  | 10.5703 | 217.4286 | 85.7026 | 129.5673 | 222.8104 | 18.9781 | 983.5814
7.25 | 12.25 | 251 | 0 | 102.5 | 151.9505 | 3402.9597 |  | 72.5 | 290 | 2540.5208 |  | -862.4389 | 862.4389 | 0 |  | 10.5849 | 217.721 | 85.8488 | 129.7622 | 223.3952 | 17.612 | 983.8489
7.26 | 12.26 | 251.2 | 0 | 102.6 | 152.0838 | 3411.7263 |  | 72.6 | 290.4 | 2551.0478 |  | -860.6784 | 860.6784 | 0 |  | 10.5995 | 218.0134 | 85.995 | 129.9571 | 223.98 | 16.2403 | 984.0964
7.27 | 12.27 | 251.4 | 0 | 102.7 | 152.2171 | 3420.5081 |  | 72.7 | 290.8 | 2561.6039 |  | -858.9042 | 858.9042 | 0 |  | 10.6141 | 218.3058 | 86.1412 | 130.152 | 224.5648 | 14.8628 | 984.3238
7.28 | 12.28 | 251.6 | 0 | 102.8 | 152.3504 | 3429.3051 |  | 72.8 | 291.2 | 2572.189 |  | -857.1161 | 857.1161 | 0 |  | 10.6287 | 218.5982 | 86.2874 | 130.3469 | 225.1496 | 13.4796 | 984.5309
7.29 | 12.29 | 251.8 | 0 | 102.9 | 152.4837 | 3438.1174 |  | 72.9 | 291.6 | 2582.8033 |  | -855.3141 | 855.3141 | 0 |  | 10.6434 | 218.8906 | 86.4336 | 130.5418 | 225.7344 | 12.0908 | 984.7179
7.3 | 12.3 | 252 | 0 | 103 | 152.617 | 3446.9449 |  | 73 | 292 | 2593.4467 |  | -853.4982 | 853.4982 | 0 |  | 10.658 | 219.183 | 86.5798 | 130.7367 | 226.3192 | 10.6962 | 984.8845
7.31 | 12.31 | 252.2 | 0 | 103.1 | 152.7503 | 3455.7876 |  | 73.1 | 292.4 | 2604.1193 |  | -851.6684 | 851.6684 | 0 |  | 10.6726 | 219.4754 | 86.726 | 130.9315 | 226.904 | 9.2959 | 985.0306
7.32 | 12.32 | 252.4 | 0 | 103.2 | 152.8836 | 3464.6457 |  | 73.2 | 292.8 | 2614.8211 |  | -849.8245 | 849.8245 | 0 |  | 10.6872 | 219.7678 | 86.8722 | 131.1264 | 227.4888 | 7.89 | 985.1562
7.33 | 12.33 | 252.6 | 0 | 103.3 | 153.0169 | 3473.519 |  | 73.3 | 293.2 | 2625.5522 |  | -847.9668 | 847.9668 | 0 |  | 10.7018 | 220.0602 | 87.0184 | 131.3213 | 228.0736 | 6.4783 | 985.2613
7.34 | 12.34 | 252.8 | 0 | 103.4 | 153.1502 | 3482.4076 |  | 73.4 | 293.6 | 2636.3127 |  | -846.0949 | 846.0949 | 0 |  | 10.7165 | 220.3526 | 87.1646 | 131.5162 | 228.6584 | 5.0609 | 985.3456
7.35 | 12.35 | 253 | 0 | 103.5 | 153.2835 | 3491.3116 |  | 73.5 | 294 | 2647.1025 |  | -844.2091 | 844.2091 | 0 |  | 10.7311 | 220.645 | 87.3108 | 131.7111 | 229.2432 | 3.6379 | 985.4092
7.36 | 12.36 | 253.2 | 0 | 103.6 | 153.4168 | 3500.2308 |  | 73.6 | 294.4 | 2657.9217 |  | -842.3091 | 842.3091 | 0 |  | 10.7457 | 220.9374 | 87.457 | 131.906 | 229.828 | 2.2091 | 985.452
7.37 | 12.37 | 253.4 | 0 | 103.7 | 153.5501 | 3509.1655 |  | 73.7 | 294.8 | 2668.7704 |  | -840.3951 | 840.3951 | 0 |  | 10.7603 | 221.2298 | 87.6032 | 132.1008 | 230.4128 | 0.77462 | 985.4738
7.38 | 12.38 | 253.6 | 0 | 103.8 | 153.6834 | 3518.1154 |  | 73.8 | 295.2 | 2679.6485 |  | -838.467 | 838.467 | 0 |  | 10.7749 | 221.5222 | 87.7494 | 132.2957 | 230.9976 | -0.66555 | 985.4746
7.39 | 12.39 | 253.8 | 0 | 103.9 | 153.8167 | 3527.0808 |  | 73.9 | 295.6 | 2690.5561 |  | -836.5246 | 836.5246 | 0 |  | 10.7896 | 221.8146 | 87.8956 | 132.4906 | 231.5824 | -2.1114 | 985.4543
7.4 | 12.4 | 254 | 0 | 104 | 153.95 | 3536.0615 |  | 74 | 296 | 2701.4933 |  | -834.5682 | 834.5682 | 0 |  | 10.8042 | 222.107 | 88.0418 | 132.6855 | 232.1672 | -3.563 | 985.4128
7.41 | 12.41 | 254.2 | 0 | 104.1 | 154.0833 | 3545.0576 |  | 74.1 | 296.4 | 2712.4601 |  | -832.5975 | 832.5975 | 0 |  | 10.8188 | 222.3994 | 88.188 | 132.8804 | 232.752 | -5.0203 | 985.3501
7.42 | 12.42 | 254.4 | 0 | 104.2 | 154.2166 | 3554.0691 |  | 74.2 | 296.8 | 2723.4566 |  | -830.6125 | 830.6125 | 0 |  | 10.8334 | 222.6918 | 88.3342 | 133.0753 | 233.3368 | -6.4832 | 985.266
7.43 | 12.43 | 254.6 | 0 | 104.3 | 154.3499 | 3563.0961 |  | 74.3 | 297.2 | 2734.4827 |  | -828.6134 | 828.6134 | 0 |  | 10.848 | 222.9842 | 88.4804 | 133.2702 | 233.9216 | -7.9519 | 985.1605
7.44 | 12.44 | 254.8 | 0 | 104.4 | 154.4832 | 3572.1385 |  | 74.4 | 297.6 | 2745.5386 |  | -826.5999 | 826.5999 | 0 |  | 10.8627 | 223.2766 | 88.6266 | 133.465 | 234.5064 | -9.4263 | 985.0335
7.45 | 12.45 | 255 | 0 | 104.5 | 154.6165 | 3581.1963 |  | 74.5 | 298 | 2756.6242 |  | -824.5721 | 824.5721 | 0 |  | 10.8773 | 223.569 | 88.7728 | 133.6599 | 235.0912 | -10.9064 | 984.8848
7.46 | 12.46 | 255.2 | 0 | 104.6 | 154.7498 | 3590.2696 |  | 74.6 | 298.4 | 2767.7396 |  | -822.53 | 822.53 | 0 |  | 10.8919 | 223.8614 | 88.919 | 133.8548 | 235.676 | -12.3921 | 984.7145
7.47 | 12.47 | 255.4 | 0 | 104.7 | 154.8831 | 3599.3583 |  | 74.7 | 298.8 | 2778.8848 |  | -820.4735 | 820.4735 | 0 |  | 10.9065 | 224.1538 | 89.0652 | 134.0497 | 236.2608 | -13.8836 | 984.5225
7.48 | 12.48 | 255.6 | 0 | 104.8 | 155.0164 | 3608.4626 |  | 74.8 | 299.2 | 2790.0599 |  | -818.4027 | 818.4027 | 0 |  | 10.9211 | 224.4462 | 89.2114 | 134.2446 | 236.8456 | -15.3808 | 984.3086
7.49 | 12.49 | 255.8 | 0 | 104.9 | 155.1497 | 3617.5824 |  | 74.9 | 299.6 | 2801.265 |  | -816.3174 | 816.3174 | 0 |  | 10.9358 | 224.7386 | 89.3576 | 134.4395 | 237.4304 | -16.8837 | 984.0727
7.5 | 12.5 | 256 | 0 | 105 | 155.283 | 3626.7176 |  | 75 | 300 | 2812.5 |  | -814.2176 | 814.2176 | 0 |  | 10.9504 | 225.031 | 89.5038 | 134.6343 | 238.0152 | -18.3923 | 983.8149
7.51 | 12.51 | 256.2 | 0 | 105.1 | 155.4163 | 3635.8684 |  | 75.1 | 300.4 | 2823.765 |  | -812.1034 | 812.1034 | 0 |  | 10.965 | 225.3234 | 89.65 | 134.8292 | 238.6 | -19.9065 | 983.5349
7.52 | 12.52 | 256.4 | 0 | 105.2 | 155.5496 | 3645.0348 |  | 75.2 | 300.8 | 2835.0601 |  | -809.9747 | 809.9747 | 0 |  | 10.9796 | 225.6158 | 89.7962 | 135.0241 | 239.1848 | -21.4265 | 983.2328
7.53 | 12.53 | 256.6 | 0 | 105.3 | 155.6829 | 3654.2167 |  | 75.3 | 301.2 | 2846.3852 |  | -807.8315 | 807.8315 | 0 |  | 10.9942 | 225.9082 | 89.9424 | 135.219 | 239.7696 | -22.9522 | 982.9084
7.54 | 12.54 | 256.8 | 0 | 105.4 | 155.8162 | 3663.4141 |  | 75.4 | 301.6 | 2857.7404 |  | -805.6737 | 805.6737 | 0 |  | 11.0089 | 226.2006 | 90.0886 | 135.4139 | 240.3544 | -24.4836 | 982.5616
7.55 | 12.55 | 257 | 0 | 105.5 | 155.9495 | 3672.6272 |  | 75.5 | 302 | 2869.1258 |  | -803.5013 | 803.5013 | 0 |  | 11.0235 | 226.493 | 90.2348 | 135.6088 | 240.9392 | -26.0206 | 982.1924
7.56 | 12.56 | 257.2 | 0 | 105.6 | 156.0828 | 3681.8558 |  | 75.6 | 302.4 | 2880.5414 |  | -801.3144 | 801.3144 | 0 |  | 11.0381 | 226.7854 | 90.381 | 135.8037 | 241.524 | -27.5634 | 981.8007
7.57 | 12.57 | 257.4 | 0 | 105.7 | 156.2161 | 3691.1001 |  | 75.7 | 302.8 | 2891.9873 |  | -799.1128 | 799.1128 | 0 |  | 11.0527 | 227.0778 | 90.5272 | 135.9985 | 242.1088 | -29.1119 | 981.3864
7.58 | 12.58 | 257.6 | 0 | 105.8 | 156.3494 | 3700.3599 |  | 75.8 | 303.2 | 2903.4634 |  | -796.8965 | 796.8965 | 0 |  | 11.0673 | 227.3702 | 90.6734 | 136.1934 | 242.6936 | -30.6661 | 980.9495
7.59 | 12.59 | 257.8 | 0 | 105.9 | 156.4827 | 3709.6354 |  | 75.9 | 303.6 | 2914.9699 |  | -794.6656 | 794.6656 | 0 |  | 11.082 | 227.6626 | 90.8196 | 136.3883 | 243.2784 | -32.226 | 980.4897
7.6 | 12.6 | 258 | 0 | 106 | 156.616 | 3718.9266 |  | 76 | 304 | 2926.5067 |  | -792.4199 | 792.4199 | 0 |  | 11.0966 | 227.955 | 90.9658 | 136.5832 | 243.8632 | -33.7916 | 980.0072
7.61 | 12.61 | 258.2 | 0 | 106.1 | 156.7493 | 3728.2334 |  | 76.1 | 304.4 | 2938.0739 |  | -790.1595 | 790.1595 | 0 |  | 11.1112 | 228.2474 | 91.112 | 136.7781 | 244.448 | -35.3628 | 979.5016
7.62 | 12.62 | 258.4 | 0 | 106.2 | 156.8826 | 3737.5559 |  | 76.2 | 304.8 | 2949.6715 |  | -787.8844 | 787.8844 | 0 |  | 11.1258 | 228.5398 | 91.2582 | 136.973 | 245.0328 | -36.9398 | 978.9731
7.63 | 12.63 | 258.6 | 0 | 106.3 | 157.0159 | 3746.8941 |  | 76.3 | 305.2 | 2961.2996 |  | -785.5944 | 785.5944 | 0 |  | 11.1404 | 228.8322 | 91.4044 | 137.1678 | 245.6176 | -38.5225 | 978.4215
7.64 | 12.64 | 258.8 | 0 | 106.4 | 157.1492 | 3756.2479 |  | 76.4 | 305.6 | 2972.9583 |  | -783.2897 | 783.2897 | 0 |  | 11.1551 | 229.1246 | 91.5506 | 137.3627 | 246.2024 | -40.1109 | 977.8467
7.65 | 12.65 | 259 | 0 | 106.5 | 157.2825 | 3765.6175 |  | 76.5 | 306 | 2984.6475 |  | -780.97 | 780.97 | 0 |  | 11.1697 | 229.417 | 91.6968 | 137.5576 | 246.7872 | -41.705 | 977.2486
7.66 | 12.66 | 259.2 | 0 | 106.6 | 157.4158 | 3775.0029 |  | 76.6 | 306.4 | 2996.3673 |  | -778.6356 | 778.6356 | 0 |  | 11.1843 | 229.7094 | 91.843 | 137.7525 | 247.372 | -43.3048 | 976.6272
7.67 | 12.67 | 259.4 | 0 | 106.7 | 157.5491 | 3784.4039 |  | 76.7 | 306.8 | 3008.1178 |  | -776.2862 | 776.2862 | 0 |  | 11.1989 | 230.0018 | 91.9892 | 137.9474 | 247.9568 | -44.9103 | 975.9824
7.68 | 12.68 | 259.6 | 0 | 106.8 | 157.6824 | 3793.8208 |  | 76.8 | 307.2 | 3019.8989 |  | -773.9219 | 773.9219 | 0 |  | 11.2135 | 230.2942 | 92.1354 | 138.1423 | 248.5416 | -46.5214 | 975.314
7.69 | 12.69 | 259.8 | 0 | 106.9 | 157.8157 | 3803.2533 |  | 76.9 | 307.6 | 3031.7107 |  | -771.5426 | 771.5426 | 0 |  | 11.2282 | 230.5866 | 92.2816 | 138.3372 | 249.1264 | -48.1383 | 974.6221
7.7 | 12.7 | 260 | 0 | 107 | 157.949 | 3812.7017 |  | 77 | 308 | 3043.5533 |  | -769.1484 | 769.1484 | 0 |  | 11.2428 | 230.879 | 92.4278 | 138.532 | 249.7112 | -49.7609 | 973.9064
7.71 | 12.71 | 260.2 | 0 | 107.1 | 158.0823 | 3822.1659 |  | 77.1 | 308.4 | 3055.4267 |  | -766.7391 | 766.7391 | 0 |  | 11.2574 | 231.1714 | 92.574 | 138.7269 | 250.296 | -51.3892 | 973.167
7.72 | 12.72 | 260.4 | 0 | 107.2 | 158.2156 | 3831.6458 |  | 77.2 | 308.8 | 3067.331 |  | -764.3149 | 764.3149 | 0 |  | 11.272 | 231.4638 | 92.7202 | 138.9218 | 250.8808 | -53.0232 | 972.4038
7.73 | 12.73 | 260.6 | 0 | 107.3 | 158.3489 | 3841.1416 |  | 77.3 | 309.2 | 3079.2661 |  | -761.8755 | 761.8755 | 0 |  | 11.2866 | 231.7562 | 92.8664 | 139.1167 | 251.4656 | -54.6629 | 971.6166
7.74 | 12.74 | 260.8 | 0 | 107.4 | 158.4822 | 3850.6533 |  | 77.4 | 309.6 | 3091.2322 |  | -759.4211 | 759.4211 | 0 |  | 11.3013 | 232.0486 | 93.0126 | 139.3116 | 252.0504 | -56.3083 | 970.8054
7.75 | 12.75 | 261 | 0 | 107.5 | 158.6155 | 3860.1807 |  | 77.5 | 310 | 3103.2292 |  | -756.9516 | 756.9516 | 0 |  | 11.3159 | 232.341 | 93.1588 | 139.5065 | 252.6352 | -57.9594 | 969.9701
7.76 | 12.76 | 261.2 | 0 | 107.6 | 158.7488 | 3869.7241 |  | 77.6 | 310.4 | 3115.2572 |  | -754.4669 | 754.4669 | 0 |  | 11.3305 | 232.6334 | 93.305 | 139.7013 | 253.22 | -59.6162 | 969.1106
7.77 | 12.77 | 261.4 | 0 | 107.7 | 158.8821 | 3879.2833 |  | 77.7 | 310.8 | 3127.3162 |  | -751.9671 | 751.9671 | 0 |  | 11.3451 | 232.9258 | 93.4512 | 139.8962 | 253.8048 | -61.2787 | 968.2269
7.78 | 12.78 | 261.6 | 0 | 107.8 | 159.0154 | 3888.8584 |  | 77.8 | 311.2 | 3139.4063 |  | -749.4521 | 749.4521 | 0 |  | 11.3597 | 233.2182 | 93.5974 | 140.0911 | 254.3896 | -62.9469 | 967.3188
7.79 | 12.79 | 261.8 | 0 | 107.9 | 159.1487 | 3898.4494 |  | 77.9 | 311.6 | 3151.5276 |  | -746.9218 | 746.9218 | 0 |  | 11.3744 | 233.5106 | 93.7436 | 140.286 | 254.9744 | -64.6208 | 966.3863
7.8 | 12.8 | 262 | 0 | 108 | 159.282 | 3908.0563 |  | 78 | 312 | 3163.68 |  | -744.3763 | 744.3763 | 0 |  | 11.389 | 233.803 | 93.8898 | 140.4809 | 255.5592 | -66.3003 | 965.4293
7.81 | 12.81 | 262.2 | 0 | 108.1 | 159.4153 | 3917.6792 |  | 78.1 | 312.4 | 3175.8636 |  | -741.8156 | 741.8156 | 0 |  | 11.4036 | 234.0954 | 94.036 | 140.6758 | 256.144 | -67.9856 | 964.4477
7.82 | 12.82 | 262.4 | 0 | 108.2 | 159.5486 | 3927.318 |  | 78.2 | 312.8 | 3188.0785 |  | -739.2395 | 739.2395 | 0 |  | 11.4182 | 234.3878 | 94.1822 | 140.8707 | 256.7288 | -69.6766 | 963.4414
7.83 | 12.83 | 262.6 | 0 | 108.3 | 159.6819 | 3936.9727 |  | 78.3 | 313.2 | 3200.3246 |  | -736.6481 | 736.6481 | 0 |  | 11.4328 | 234.6802 | 94.3284 | 141.0655 | 257.3136 | -71.3733 | 962.4103
7.84 | 12.84 | 262.8 | 0 | 108.4 | 159.8152 | 3946.6434 |  | 78.4 | 313.6 | 3212.602 |  | -734.0414 | 734.0414 | 0 |  | 11.4475 | 234.9726 | 94.4746 | 141.2604 | 257.8984 | -73.0757 | 961.3544
7.85 | 12.85 | 263 | 0 | 108.5 | 159.9485 | 3956.3301 |  | 78.5 | 314 | 3224.9108 |  | -731.4193 | 731.4193 | 0 |  | 11.4621 | 235.265 | 94.6208 | 141.4553 | 258.4832 | -74.7838 | 960.2735
7.86 | 12.86 | 263.2 | 0 | 108.6 | 160.0818 | 3966.0328 |  | 78.6 | 314.4 | 3237.251 |  | -728.7817 | 728.7817 | 0 |  | 11.4767 | 235.5574 | 94.767 | 141.6502 | 259.068 | -76.4976 | 959.1677
7.87 | 12.87 | 263.4 | 0 | 108.7 | 160.2151 | 3975.7515 |  | 78.7 | 314.8 | 3249.6227 |  | -726.1288 | 726.1288 | 0 |  | 11.4913 | 235.8498 | 94.9132 | 141.8451 | 259.6528 | -78.2171 | 958.0367
7.88 | 12.88 | 263.6 | 0 | 108.8 | 160.3484 | 3985.4862 |  | 78.8 | 315.2 | 3262.0258 |  | -723.4604 | 723.4604 | 0 |  | 11.5059 | 236.1422 | 95.0594 | 142.04 | 260.2376 | -79.9423 | 956.8806
7.89 | 12.89 | 263.8 | 0 | 108.9 | 160.4817 | 3995.237 |  | 78.9 | 315.6 | 3274.4605 |  | -720.7765 | 720.7765 | 0 |  | 11.5206 | 236.4346 | 95.2056 | 142.2348 | 260.8224 | -81.6732 | 955.6992
7.9 | 12.9 | 264 | 0 | 109 | 160.615 | 4005.0038 |  | 79 | 316 | 3286.9267 |  | -718.0771 | 718.0771 | 0 |  | 11.5352 | 236.727 | 95.3518 | 142.4297 | 261.4072 | -83.4098 | 954.4924
7.91 | 12.91 | 264.2 | 0 | 109.1 | 160.7483 | 4014.7866 |  | 79.1 | 316.4 | 3299.4245 |  | -715.3621 | 715.3621 | 0 |  | 11.5498 | 237.0194 | 95.498 | 142.6246 | 261.992 | -85.1521 | 953.2602
7.92 | 12.92 | 264.4 | 0 | 109.2 | 160.8816 | 4024.5855 |  | 79.2 | 316.8 | 3311.9539 |  | -712.6316 | 712.6316 | 0 |  | 11.5644 | 237.3118 | 95.6442 | 142.8195 | 262.5768 | -86.9001 | 952.0025
7.93 | 12.93 | 264.6 | 0 | 109.3 | 161.0149 | 4034.4006 |  | 79.3 | 317.2 | 3324.515 |  | -709.8855 | 709.8855 | 0 |  | 11.579 | 237.6042 | 95.7904 | 143.0144 | 263.1616 | -88.6538 | 950.7192
7.94 | 12.94 | 264.8 | 0 | 109.4 | 161.1482 | 4044.2317 |  | 79.4 | 317.6 | 3337.1079 |  | -707.1238 | 707.1238 | 0 |  | 11.5937 | 237.8966 | 95.9366 | 143.2093 | 263.7464 | -90.4132 | 949.4103
7.95 | 12.95 | 265 | 0 | 109.5 | 161.2815 | 4054.0789 |  | 79.5 | 318 | 3349.7325 |  | -704.3464 | 704.3464 | 0 |  | 11.6083 | 238.189 | 96.0828 | 143.4042 | 264.3312 | -92.1783 | 948.0755
7.96 | 12.96 | 265.2 | 0 | 109.6 | 161.4148 | 4063.9423 |  | 79.6 | 318.4 | 3362.3889 |  | -701.5534 | 701.5534 | 0 |  | 11.6229 | 238.4814 | 96.229 | 143.599 | 264.916 | -93.9491 | 946.715
7.97 | 12.97 | 265.4 | 0 | 109.7 | 161.5481 | 4073.8218 |  | 79.7 | 318.8 | 3375.0772 |  | -698.7447 | 698.7447 | 0 |  | 11.6375 | 238.7738 | 96.3752 | 143.7939 | 265.5008 | -95.7256 | 945.3284
7.98 | 12.98 | 265.6 | 0 | 109.8 | 161.6814 | 4083.7175 |  | 79.8 | 319.2 | 3387.7973 |  | -695.9202 | 695.9202 | 0 |  | 11.6521 | 239.0662 | 96.5214 | 143.9888 | 266.0856 | -97.5078 | 943.9159
7.99 | 12.99 | 265.8 | 0 | 109.9 | 161.8147 | 4093.6293 |  | 79.9 | 319.6 | 3400.5493 |  | -693.08 | 693.08 | 0 |  | 11.6668 | 239.3586 | 96.6676 | 144.1837 | 266.6704 | -99.2958 | 942.4773
8 | 13 | 266 | 0 | 110 | 161.948 | 4103.5573 |  | 80 | 320 | 3413.3333 |  | -690.224 | 690.224 | 0 |  | 11.6814 | 239.651 | 96.8138 | 144.3786 | 267.2552 | -101.0894 | 941.0125
8.01 | 13.01 | 266.2 | 0 | 110.1 | 162.0813 | 4113.5015 |  | 80.1 | 320.4 | 3426.1493 |  | -687.3522 | 687.3522 | 0 |  | 11.696 | 239.9434 | 96.96 | 144.5735 | 267.84 | -102.8887 | 939.5214
8.02 | 13.02 | 266.4 | 0 | 110.2 | 162.2146 | 4123.462 |  | 80.2 | 320.8 | 3438.9974 |  | -684.4646 | 684.4646 | 0 |  | 11.7106 | 240.2358 | 97.1062 | 144.7683 | 268.4248 | -104.6937 | 938.004
8.03 | 13.03 | 266.6 | 0 | 110.3 | 162.3479 | 4133.4386 |  | 80.3 | 321.2 | 3451.8775 |  | -681.5611 | 681.5611 | 0 |  | 11.7252 | 240.5282 | 97.2524 | 144.9632 | 269.0096 | -106.5044 | 936.4601
8.04 | 13.04 | 266.8 | 0 | 110.4 | 162.4812 | 4143.4315 |  | 80.4 | 321.6 | 3464.7898 |  | -678.6417 | 678.6417 | 0 |  | 11.7399 | 240.8206 | 97.3986 | 145.1581 | 269.5944 | -108.3208 | 934.8898
8.05 | 13.05 | 267 | 0 | 110.5 | 162.6145 | 4153.4406 |  | 80.5 | 322 | 3477.7342 |  | -675.7064 | 675.7064 | 0 |  | 11.7545 | 241.113 | 97.5448 | 145.353 | 270.1792 | -110.1429 | 933.2928
8.06 | 13.06 | 267.2 | 0 | 110.6 | 162.7478 | 4163.466 |  | 80.6 | 322.4 | 3490.7108 |  | -672.7552 | 672.7552 | 0 |  | 11.7691 | 241.4054 | 97.691 | 145.5479 | 270.764 | -111.9707 | 931.6692
8.07 | 13.07 | 267.4 | 0 | 110.7 | 162.8811 | 4173.5076 |  | 80.7 | 322.8 | 3503.7196 |  | -669.788 | 669.788 | 0 |  | 11.7837 | 241.6978 | 97.8372 | 145.7428 | 271.3488 | -113.8042 | 930.0187
8.08 | 13.08 | 267.6 | 0 | 110.8 | 163.0144 | 4183.5656 |  | 80.8 | 323.2 | 3516.7607 |  | -666.8048 | 666.8048 | 0 |  | 11.7983 | 241.9902 | 97.9834 | 145.9377 | 271.9336 | -115.6434 | 928.3415
8.09 | 13.09 | 267.8 | 0 | 110.9 | 163.1477 | 4193.6398 |  | 80.9 | 323.6 | 3529.8342 |  | -663.8056 | 663.8056 | 0 |  | 11.813 | 242.2826 | 98.1296 | 146.1325 | 272.5184 | -117.4883 | 926.6373
8.1 | 13.1 | 268 | 0 | 111 | 163.281 | 4203.7304 |  | 81 | 324 | 3542.94 |  | -660.7904 | 660.7904 | 0 |  | 11.8276 | 242.575 | 98.2758 | 146.3274 | 273.1032 | -119.339 | 924.9061
8.11 | 13.11 | 268.2 | 0 | 111.1 | 163.4143 | 4213.8373 |  | 81.1 | 324.4 | 3556.0782 |  | -657.7591 | 657.7591 | 0 |  | 11.8422 | 242.8674 | 98.422 | 146.5223 | 273.688 | -121.1953 | 923.1478
8.12 | 13.12 | 268.4 | 0 | 111.2 | 163.5476 | 4223.9605 |  | 81.2 | 324.8 | 3569.2489 |  | -654.7117 | 654.7117 | 0 |  | 11.8568 | 243.1598 | 98.5682 | 146.7172 | 274.2728 | -123.0573 | 921.3623
8.13 | 13.13 | 268.6 | 0 | 111.3 | 163.6809 | 4234.1001 |  | 81.3 | 325.2 | 3582.452 |  | -651.6481 | 651.6481 | 0 |  | 11.8714 | 243.4522 | 98.7144 | 146.9121 | 274.8576 | -124.925 | 919.5496
8.14 | 13.14 | 268.8 | 0 | 111.4 | 163.8142 | 4244.2561 |  | 81.4 | 325.6 | 3595.6876 |  | -648.5684 | 648.5684 | 0 |  | 11.8861 | 243.7446 | 98.8606 | 147.107 | 275.4424 | -126.7984 | 917.7095
8.15 | 13.15 | 269 | 0 | 111.5 | 163.9475 | 4254.4284 |  | 81.5 | 326 | 3608.9558 |  | -645.4726 | 645.4726 | 0 |  | 11.9007 | 244.037 | 99.0068 | 147.3018 | 276.0272 | -128.6775 | 915.842
8.16 | 13.16 | 269.2 | 0 | 111.6 | 164.0808 | 4264.6171 |  | 81.6 | 326.4 | 3622.2566 |  | -642.3605 | 642.3605 | 0 |  | 11.9153 | 244.3294 | 99.153 | 147.4967 | 276.612 | -130.5623 | 913.9469
8.17 | 13.17 | 269.4 | 0 | 111.7 | 164.2141 | 4274.8223 |  | 81.7 | 326.8 | 3635.5901 |  | -639.2322 | 639.2322 | 0 |  | 11.9299 | 244.6218 | 99.2992 | 147.6916 | 277.1968 | -132.4528 | 912.0243
8.18 | 13.18 | 269.6 | 0 | 111.8 | 164.3474 | 4285.0438 |  | 81.8 | 327.2 | 3648.9562 |  | -636.0876 | 636.0876 | 0 |  | 11.9445 | 244.9142 | 99.4454 | 147.8865 | 277.7816 | -134.3491 | 910.074
8.19 | 13.19 | 269.8 | 0 | 111.9 | 164.4807 | 4295.2818 |  | 81.9 | 327.6 | 3662.3551 |  | -632.9268 | 632.9268 | 0 |  | 11.9592 | 245.2066 | 99.5916 | 148.0814 | 278.3664 | -136.251 | 908.0959
8.2 | 13.2 | 270 | 0 | 112 | 164.614 | 4305.5363 |  | 82 | 328 | 3675.7867 |  | -629.7496 | 629.7496 | 0 |  | 11.9738 | 245.499 | 99.7378 | 148.2763 | 278.9512 | -138.1586 | 906.09
8.21 | 13.21 | 270.2 | 0 | 112.1 | 164.7473 | 4315.8072 |  | 82.1 | 328.4 | 3689.2511 |  | -626.5561 | 626.5561 | 0 |  | 11.9884 | 245.7914 | 99.884 | 148.4712 | 279.536 | -140.0719 | 904.0561
8.22 | 13.22 | 270.4 | 0 | 112.2 | 164.8806 | 4326.0946 |  | 82.2 | 328.8 | 3702.7483 |  | -623.3462 | 623.3462 | 0 |  | 12.003 | 246.0838 | 100.0302 | 148.666 | 280.1208 | -141.9909 | 901.9942
8.23 | 13.23 | 270.6 | 0 | 112.3 | 165.0139 | 4336.3984 |  | 82.3 | 329.2 | 3716.2784 |  | -620.12 | 620.12 | 0 |  | 12.0176 | 246.3762 | 100.1764 | 148.8609 | 280.7056 | -143.9157 | 899.9043
8.24 | 13.24 | 270.8 | 0 | 112.4 | 165.1472 | 4346.7188 |  | 82.4 | 329.6 | 3729.8415 |  | -616.8773 | 616.8773 | 0 |  | 12.0323 | 246.6686 | 100.3226 | 149.0558 | 281.2904 | -145.8461 | 897.7861
8.25 | 13.25 | 271 | 0 | 112.5 | 165.2805 | 4357.0557 |  | 82.5 | 330 | 3743.4375 |  | -613.6182 | 613.6182 | 0 |  | 12.0469 | 246.961 | 100.4688 | 149.2507 | 281.8752 | -147.7822 | 895.6397
8.26 | 13.26 | 271.2 | 0 | 112.6 | 165.4138 | 4367.4091 |  | 82.6 | 330.4 | 3757.0665 |  | -610.3426 | 610.3426 | 0 |  | 12.0615 | 247.2534 | 100.615 | 149.4456 | 282.46 | -149.724 | 893.4649
8.27 | 13.27 | 271.4 | 0 | 112.7 | 165.5471 | 4377.779 |  | 82.7 | 330.8 | 3770.7286 |  | -607.0505 | 607.0505 | 0 |  | 12.0761 | 247.5458 | 100.7612 | 149.6405 | 283.0448 | -151.6715 | 891.2618
8.28 | 13.28 | 271.6 | 0 | 112.8 | 165.6804 | 4388.1655 |  | 82.8 | 331.2 | 3784.4237 |  | -603.7419 | 603.7419 | 0 |  | 12.0907 | 247.8382 | 100.9074 | 149.8353 | 283.6296 | -153.6248 | 889.03
8.29 | 13.29 | 271.8 | 0 | 112.9 | 165.8137 | 4398.5686 |  | 82.9 | 331.6 | 3798.1519 |  | -600.4167 | 600.4167 | 0 |  | 12.1054 | 248.1306 | 101.0536 | 150.0302 | 284.2144 | -155.5837 | 886.7697
8.3 | 13.3 | 272 | 0 | 113 | 165.947 | 4408.9883 |  | 83 | 332 | 3811.9133 |  | -597.0749 | 597.0749 | 0 |  | 12.12 | 248.423 | 101.1998 | 150.2251 | 284.7992 | -157.5483 | 884.4808
8.31 | 13.31 | 272.2 | 0 | 113.1 | 166.0803 | 4419.4245 |  | 83.1 | 332.4 | 3825.7079 |  | -593.7166 | 593.7166 | 0 |  | 12.1346 | 248.7154 | 101.346 | 150.42 | 285.384 | -159.5186 | 882.163
8.32 | 13.32 | 272.4 | 0 | 113.2 | 166.2136 | 4429.8774 |  | 83.2 | 332.8 | 3839.5358 |  | -590.3416 | 590.3416 | 0 |  | 12.1492 | 249.0078 | 101.4922 | 150.6149 | 285.9688 | -161.4946 | 879.8164
8.33 | 13.33 | 272.6 | 0 | 113.3 | 166.3469 | 4440.3469 |  | 83.3 | 333.2 | 3853.3969 |  | -586.95 | 586.95 | 0 |  | 12.1638 | 249.3002 | 101.6384 | 150.8098 | 286.5536 | -163.4764 | 877.4409
8.34 | 13.34 | 272.8 | 0 | 113.4 | 166.4802 | 4450.833 |  | 83.4 | 333.6 | 3867.2914 |  | -583.5416 | 583.5416 | 0 |  | 12.1785 | 249.5926 | 101.7846 | 151.0047 | 287.1384 | -165.4638 | 875.0363
8.35 | 13.35 | 273 | 0 | 113.5 | 166.6135 | 4461.3358 |  | 83.5 | 334 | 3881.2192 |  | -580.1166 | 580.1166 | 0 |  | 12.1931 | 249.885 | 101.9308 | 151.1995 | 287.7232 | -167.4569 | 872.6027
8.36 | 13.36 | 273.2 | 0 | 113.6 | 166.7468 | 4471.8552 |  | 83.6 | 334.4 | 3895.1804 |  | -576.6748 | 576.6748 | 0 |  | 12.2077 | 250.1774 | 102.077 | 151.3944 | 288.308 | -169.4558 | 870.1399
8.37 | 13.37 | 273.4 | 0 | 113.7 | 166.8801 | 4482.3913 |  | 83.7 | 334.8 | 3909.175 |  | -573.2163 | 573.2163 | 0 |  | 12.2223 | 250.4698 | 102.2232 | 151.5893 | 288.8928 | -171.4603 | 867.6478
8.38 | 13.38 | 273.6 | 0 | 113.8 | 167.0134 | 4492.9441 |  | 83.8 | 335.2 | 3923.2031 |  | -569.7409 | 569.7409 | 0 |  | 12.2369 | 250.7622 | 102.3694 | 151.7842 | 289.4776 | -173.4705 | 865.1263
8.39 | 13.39 | 273.8 | 0 | 113.9 | 167.1467 | 4503.5136 |  | 83.9 | 335.6 | 3937.2648 |  | -566.2488 | 566.2488 | 0 |  | 12.2516 | 251.0546 | 102.5156 | 151.9791 | 290.0624 | -175.4864 | 862.5755
8.4 | 13.4 | 274 | 0 | 114 | 167.28 | 4514.0998 |  | 84 | 336 | 3951.36 |  | -562.7398 | 562.7398 | 0 |  | 12.2662 | 251.347 | 102.6618 | 152.174 | 290.6472 | -177.5081 | 859.9951
8.41 | 13.41 | 274.2 | 0 | 114.1 | 167.4133 | 4524.7027 |  | 84.1 | 336.4 | 3965.4888 |  | -559.2139 | 559.2139 | 0 |  | 12.2808 | 251.6394 | 102.808 | 152.3688 | 291.232 | -179.5354 | 857.3851
8.42 | 13.42 | 274.4 | 0 | 114.2 | 167.5466 | 4535.3224 |  | 84.2 | 336.8 | 3979.6513 |  | -555.6711 | 555.6711 | 0 |  | 12.2954 | 251.9318 | 102.9542 | 152.5637 | 291.8168 | -181.5684 | 854.7454
8.43 | 13.43 | 274.6 | 0 | 114.3 | 167.6799 | 4545.9588 |  | 84.3 | 337.2 | 3993.8474 |  | -552.1114 | 552.1114 | 0 |  | 12.31 | 252.2242 | 103.1004 | 152.7586 | 292.4016 | -183.6072 | 852.076
8.44 | 13.44 | 274.8 | 0 | 114.4 | 167.8132 | 4556.612 |  | 84.4 | 337.6 | 4008.0772 |  | -548.5348 | 548.5348 | 0 |  | 12.3247 | 252.5166 | 103.2466 | 152.9535 | 292.9864 | -185.6516 | 849.3767
8.45 | 13.45 | 275 | 0 | 114.5 | 167.9465 | 4567.282 |  | 84.5 | 338 | 4022.3408 |  | -544.9411 | 544.9411 | 0 |  | 12.3393 | 252.809 | 103.3928 | 153.1484 | 293.5712 | -187.7017 | 846.6475
8.46 | 13.46 | 275.2 | 0 | 114.6 | 168.0798 | 4577.9687 |  | 84.6 | 338.4 | 4036.6382 |  | -541.3305 | 541.3305 | 0 |  | 12.3539 | 253.1014 | 103.539 | 153.3433 | 294.156 | -189.7575 | 843.8883
8.47 | 13.47 | 275.4 | 0 | 114.7 | 168.2131 | 4588.6723 |  | 84.7 | 338.8 | 4050.9695 |  | -537.7028 | 537.7028 | 0 |  | 12.3685 | 253.3938 | 103.6852 | 153.5382 | 294.7408 | -191.8191 | 841.099
8.48 | 13.48 | 275.6 | 0 | 114.8 | 168.3464 | 4599.3927 |  | 84.8 | 339.2 | 4065.3346 |  | -534.0581 | 534.0581 | 0 |  | 12.3831 | 253.6862 | 103.8314 | 153.733 | 295.3256 | -193.8863 | 838.2795
8.49 | 13.49 | 275.8 | 0 | 114.9 | 168.4797 | 4610.13 |  | 84.9 | 339.6 | 4079.7337 |  | -530.3963 | 530.3963 | 0 |  | 12.3978 | 253.9786 | 103.9776 | 153.9279 | 295.9104 | -195.9592 | 835.4297
8.5 | 13.5 | 276 | 0 | 115 | 168.613 | 4620.884 |  | 85 | 340 | 4094.1667 |  | -526.7174 | 526.7174 | 0 |  | 12.4124 | 254.271 | 104.1238 | 154.1228 | 296.4952 | -198.0379 | 832.5496
8.51 | 13.51 | 276.2 | 0 | 115.1 | 168.7463 | 4631.655 |  | 85.1 | 340.4 | 4108.6337 |  | -523.0213 | 523.0213 | 0 |  | 12.427 | 254.5634 | 104.27 | 154.3177 | 297.08 | -200.1222 | 829.6391
8.52 | 13.52 | 276.4 | 0 | 115.2 | 168.8796 | 4642.4428 |  | 85.2 | 340.8 | 4123.1347 |  | -519.3081 | 519.3081 | 0 |  | 12.4416 | 254.8558 | 104.4162 | 154.5126 | 297.6648 | -202.2122 | 826.698
8.53 | 13.53 | 276.6 | 0 | 115.3 | 169.0129 | 4653.2475 |  | 85.3 | 341.2 | 4137.6698 |  | -515.5777 | 515.5777 | 0 |  | 12.4562 | 255.1482 | 104.5624 | 154.7075 | 298.2496 | -204.308 | 823.7264
8.54 | 13.54 | 276.8 | 0 | 115.4 | 169.1462 | 4664.0691 |  | 85.4 | 341.6 | 4152.2391 |  | -511.83 | 511.83 | 0 |  | 12.4709 | 255.4406 | 104.7086 | 154.9023 | 298.8344 | -206.4094 | 820.724
8.55 | 13.55 | 277 | 0 | 115.5 | 169.2795 | 4674.9076 |  | 85.5 | 342 | 4166.8425 |  | -508.0651 | 508.0651 | 0 |  | 12.4855 | 255.733 | 104.8548 | 155.0972 | 299.4192 | -208.5166 | 817.6909
8.56 | 13.56 | 277.2 | 0 | 115.6 | 169.4128 | 4685.7631 |  | 85.6 | 342.4 | 4181.4801 |  | -504.283 | 504.283 | 0 |  | 12.5001 | 256.0254 | 105.001 | 155.2921 | 300.004 | -210.6294 | 814.627
8.57 | 13.57 | 277.4 | 0 | 115.7 | 169.5461 | 4696.6355 |  | 85.7 | 342.8 | 4196.152 |  | -500.4835 | 500.4835 | 0 |  | 12.5147 | 256.3178 | 105.1472 | 155.487 | 300.5888 | -212.7479 | 811.5321
8.58 | 13.58 | 277.6 | 0 | 115.8 | 169.6794 | 4707.5248 |  | 85.8 | 343.2 | 4210.8581 |  | -496.6668 | 496.6668 | 0 |  | 12.5293 | 256.6102 | 105.2934 | 155.6819 | 301.1736 | -214.8722 | 808.4062
8.59 | 13.59 | 277.8 | 0 | 115.9 | 169.8127 | 4718.4312 |  | 85.9 | 343.6 | 4225.5985 |  | -492.8326 | 492.8326 | 0 |  | 12.544 | 256.9026 | 105.4396 | 155.8768 | 301.7584 | -217.0021 | 805.2492
8.6 | 13.6 | 278 | 0 | 116 | 169.946 | 4729.3545 |  | 86 | 344 | 4240.3733 |  | -488.9811 | 488.9811 | 0 |  | 12.5586 | 257.195 | 105.5858 | 156.0717 | 302.3432 | -219.1378 | 802.061
8.61 | 13.61 | 278.2 | 0 | 116.1 | 170.0793 | 4740.2947 |  | 86.1 | 344.4 | 4255.1825 |  | -485.1122 | 485.1122 | 0 |  | 12.5732 | 257.4874 | 105.732 | 156.2665 | 302.928 | -221.2791 | 798.8416
8.62 | 13.62 | 278.4 | 0 | 116.2 | 170.2126 | 4751.252 |  | 86.2 | 344.8 | 4270.0262 |  | -481.2259 | 481.2259 | 0 |  | 12.5878 | 257.7798 | 105.8782 | 156.4614 | 303.5128 | -223.4261 | 795.5908
8.63 | 13.63 | 278.6 | 0 | 116.3 | 170.3459 | 4762.2264 |  | 86.3 | 345.2 | 4284.9043 |  | -477.3221 | 477.3221 | 0 |  | 12.6024 | 258.0722 | 106.0244 | 156.6563 | 304.0976 | -225.5789 | 792.3086
8.64 | 13.64 | 278.8 | 0 | 116.4 | 170.4792 | 4773.2177 |  | 86.4 | 345.6 | 4299.817 |  | -473.4008 | 473.4008 | 0 |  | 12.6171 | 258.3646 | 106.1706 | 156.8512 | 304.6824 | -227.7373 | 788.9948
8.65 | 13.65 | 279 | 0 | 116.5 | 170.6125 | 4784.2261 |  | 86.5 | 346 | 4314.7642 |  | -469.462 | 469.462 | 0 |  | 12.6317 | 258.657 | 106.3168 | 157.0461 | 305.2672 | -229.9015 | 785.6495
8.66 | 13.66 | 279.2 | 0 | 116.6 | 170.7458 | 4795.2516 |  | 86.6 | 346.4 | 4329.746 |  | -465.5056 | 465.5056 | 0 |  | 12.6463 | 258.9494 | 106.463 | 157.241 | 305.852 | -232.0713 | 782.2725
8.67 | 13.67 | 279.4 | 0 | 116.7 | 170.8791 | 4806.2941 |  | 86.7 | 346.8 | 4344.7624 |  | -461.5317 | 461.5317 | 0 |  | 12.6609 | 259.2418 | 106.6092 | 157.4358 | 306.4368 | -234.2468 | 778.8637
8.68 | 13.68 | 279.6 | 0 | 116.8 | 171.0124 | 4817.3538 |  | 86.8 | 347.2 | 4359.8135 |  | -457.5402 | 457.5402 | 0 |  | 12.6755 | 259.5342 | 106.7554 | 157.6307 | 307.0216 | -236.4281 | 775.4231
8.69 | 13.69 | 279.8 | 0 | 116.9 | 171.1457 | 4828.4305 |  | 86.9 | 347.6 | 4374.8994 |  | -453.5311 | 453.5311 | 0 |  | 12.6902 | 259.8266 | 106.9016 | 157.8256 | 307.6064 | -238.615 | 771.9505
8.7 | 13.7 | 280 | 0 | 117 | 171.279 | 4839.5243 |  | 87 | 348 | 4390.02 |  | -449.5043 | 449.5043 | 0 |  | 12.7048 | 260.119 | 107.0478 | 158.0205 | 308.1912 | -240.8077 | 768.446
8.71 | 13.71 | 280.2 | 0 | 117.1 | 171.4123 | 4850.6353 |  | 87.1 | 348.4 | 4405.1754 |  | -445.4599 | 445.4599 | 0 |  | 12.7194 | 260.4114 | 107.194 | 158.2154 | 308.776 | -243.006 | 764.9093
8.72 | 13.72 | 280.4 | 0 | 117.2 | 171.5456 | 4861.7634 |  | 87.2 | 348.8 | 4420.3657 |  | -441.3978 | 441.3978 | 0 |  | 12.734 | 260.7038 | 107.3402 | 158.4103 | 309.3608 | -245.2101 | 761.3404
8.73 | 13.73 | 280.6 | 0 | 117.3 | 171.6789 | 4872.9087 |  | 87.3 | 349.2 | 4435.5908 |  | -437.3179 | 437.3179 | 0 |  | 12.7486 | 260.9962 | 107.4864 | 158.6052 | 309.9456 | -247.4198 | 757.7393
8.74 | 13.74 | 280.8 | 0 | 117.4 | 171.8122 | 4884.0711 |  | 87.4 | 349.6 | 4450.8508 |  | -433.2203 | 433.2203 | 0 |  | 12.7633 | 261.2886 | 107.6326 | 158.8 | 310.5304 | -249.6353 | 754.1058
8.75 | 13.75 | 281 | 0 | 117.5 | 171.9455 | 4895.2507 |  | 87.5 | 350 | 4466.1458 |  | -429.1049 | 429.1049 | 0 |  | 12.7779 | 261.581 | 107.7788 | 158.9949 | 311.1152 | -251.8564 | 750.4399
8.76 | 13.76 | 281.2 | 0 | 117.6 | 172.0788 | 4906.4475 |  | 87.6 | 350.4 | 4481.4758 |  | -424.9717 | 424.9717 | 0 |  | 12.7925 | 261.8734 | 107.925 | 159.1898 | 311.7 | -254.0833 | 746.7415
8.77 | 13.77 | 281.4 | 0 | 117.7 | 172.2121 | 4917.6616 |  | 87.7 | 350.8 | 4496.8409 |  | -420.8207 | 420.8207 | 0 |  | 12.8071 | 262.1658 | 108.0712 | 159.3847 | 312.2848 | -256.3158 | 743.0105
8.78 | 13.78 | 281.6 | 0 | 117.8 | 172.3454 | 4928.8928 |  | 87.8 | 351.2 | 4512.241 |  | -416.6518 | 416.6518 | 0 |  | 12.8217 | 262.4582 | 108.2174 | 159.5796 | 312.8696 | -258.5541 | 739.2468
8.79 | 13.79 | 281.8 | 0 | 117.9 | 172.4787 | 4940.1413 |  | 87.9 | 351.6 | 4527.6763 |  | -412.465 | 412.465 | 0 |  | 12.8364 | 262.7506 | 108.3636 | 159.7745 | 313.4544 | -260.798 | 735.4504
8.8 | 13.8 | 282 | 0 | 118 | 172.612 | 4951.407 |  | 88 | 352 | 4543.1467 |  | -408.2603 | 408.2603 | 0 |  | 12.851 | 263.043 | 108.5098 | 159.9693 | 314.0392 | -263.0477 | 731.6211
8.81 | 13.81 | 282.2 | 0 | 118.1 | 172.7453 | 4962.69 |  | 88.1 | 352.4 | 4558.6523 |  | -404.0377 | 404.0377 | 0 |  | 12.8656 | 263.3354 | 108.656 | 160.1642 | 314.624 | -265.303 | 727.7588
8.82 | 13.82 | 282.4 | 0 | 118.2 | 172.8786 | 4973.9902 |  | 88.2 | 352.8 | 4574.1931 |  | -399.7971 | 399.7971 | 0 |  | 12.8802 | 263.6278 | 108.8022 | 160.3591 | 315.2088 | -267.5641 | 723.8636
8.83 | 13.83 | 282.6 | 0 | 118.3 | 173.0119 | 4985.3078 |  | 88.3 | 353.2 | 4589.7692 |  | -395.5385 | 395.5385 | 0 |  | 12.8948 | 263.9202 | 108.9484 | 160.554 | 315.7936 | -269.8308 | 719.9352
8.84 | 13.84 | 282.8 | 0 | 118.4 | 173.1452 | 4996.6426 |  | 88.4 | 353.6 | 4605.3807 |  | -391.2619 | 391.2619 | 0 |  | 12.9095 | 264.2126 | 109.0946 | 160.7489 | 316.3784 | -272.1033 | 715.9737
8.85 | 13.85 | 283 | 0 | 118.5 | 173.2785 | 5007.9948 |  | 88.5 | 354 | 4621.0275 |  | -386.9673 | 386.9673 | 0 |  | 12.9241 | 264.505 | 109.2408 | 160.9438 | 316.9632 | -274.3814 | 711.9789
8.86 | 13.86 | 283.2 | 0 | 118.6 | 173.4118 | 5019.3643 |  | 88.6 | 354.4 | 4636.7097 |  | -382.6546 | 382.6546 | 0 |  | 12.9387 | 264.7974 | 109.387 | 161.1386 | 317.548 | -276.6653 | 707.9508
8.87 | 13.87 | 283.4 | 0 | 118.7 | 173.5451 | 5030.7511 |  | 88.7 | 354.8 | 4652.4274 |  | -378.3237 | 378.3237 | 0 |  | 12.9533 | 265.0898 | 109.5332 | 161.3335 | 318.1328 | -278.9548 | 703.8892
8.88 | 13.88 | 283.6 | 0 | 118.8 | 173.6784 | 5042.1553 |  | 88.8 | 355.2 | 4668.1805 |  | -373.9748 | 373.9748 | 0 |  | 12.9679 | 265.3822 | 109.6794 | 161.5284 | 318.7176 | -281.2501 | 699.7941
8.89 | 13.89 | 283.8 | 0 | 118.9 | 173.8117 | 5053.5768 |  | 88.9 | 355.6 | 4683.9691 |  | -369.6077 | 369.6077 | 0 |  | 12.9826 | 265.6746 | 109.8256 | 161.7233 | 319.3024 | -283.551 | 695.6654
8.9 | 13.9 | 284 | 0 | 119 | 173.945 | 5065.0158 |  | 89 | 356 | 4699.7933 |  | -365.2224 | 365.2224 | 0 |  | 12.9972 | 265.967 | 109.9718 | 161.9182 | 319.8872 | -285.8577 | 691.503
8.91 | 13.91 | 284.2 | 0 | 119.1 | 174.0783 | 5076.4721 |  | 89.1 | 356.4 | 4715.6531 |  | -360.819 | 360.819 | 0 |  | 13.0118 | 266.2594 | 110.118 | 162.1131 | 320.472 | -288.1701 | 687.3069
8.92 | 13.92 | 284.4 | 0 | 119.2 | 174.2116 | 5087.9458 |  | 89.2 | 356.8 | 4731.5486 |  | -356.3972 | 356.3972 | 0 |  | 13.0264 | 266.5518 | 110.2642 | 162.308 | 321.0568 | -290.4881 | 683.0769
8.93 | 13.93 | 284.6 | 0 | 119.3 | 174.3449 | 5099.437 |  | 89.3 | 357.2 | 4747.4797 |  | -351.9573 | 351.9573 | 0 |  | 13.041 | 266.8442 | 110.4104 | 162.5028 | 321.6416 | -292.8119 | 678.813
8.94 | 13.94 | 284.8 | 0 | 119.4 | 174.4782 | 5110.9456 |  | 89.4 | 357.6 | 4763.4466 |  | -347.499 | 347.499 | 0 |  | 13.0557 | 267.1366 | 110.5566 | 162.6977 | 322.2264 | -295.1413 | 674.5151
8.95 | 13.95 | 285 | 0 | 119.5 | 174.6115 | 5122.4716 |  | 89.5 | 358 | 4779.4492 |  | -343.0225 | 343.0225 | 0 |  | 13.0703 | 267.429 | 110.7028 | 162.8926 | 322.8112 | -297.4765 | 670.183
8.96 | 13.96 | 285.2 | 0 | 119.6 | 174.7448 | 5134.0151 |  | 89.6 | 358.4 | 4795.4876 |  | -338.5275 | 338.5275 | 0 |  | 13.0849 | 267.7214 | 110.849 | 163.0875 | 323.396 | -299.8174 | 665.8168
8.97 | 13.97 | 285.4 | 0 | 119.7 | 174.8781 | 5145.5761 |  | 89.7 | 358.8 | 4811.5618 |  | -334.0143 | 334.0143 | 0 |  | 13.0995 | 268.0138 | 110.9952 | 163.2824 | 323.9808 | -302.1639 | 661.4164
8.98 | 13.98 | 285.6 | 0 | 119.8 | 175.0114 | 5157.1546 |  | 89.8 | 359.2 | 4827.6719 |  | -329.4826 | 329.4826 | 0 |  | 13.1141 | 268.3062 | 111.1414 | 163.4773 | 324.5656 | -304.5162 | 656.9815
8.99 | 13.99 | 285.8 | 0 | 119.9 | 175.1447 | 5168.7505 |  | 89.9 | 359.6 | 4843.818 |  | -324.9325 | 324.9325 | 0 |  | 13.1288 | 268.5986 | 111.2876 | 163.6721 | 325.1504 | -306.8741 | 652.5123
9 | 14 | 286 | 0 | 120 | 175.278 | 5180.364 |  | 90 | 360 | 4860 |  | -320.364 | 320.364 | 0 |  | 13.1434 | 268.891 | 111.4338 | 163.867 | 325.7352 | -309.2378 | 648.0085
9.01 | 14.01 | 286.2 | 0 | 120.1 | 175.4113 | 5191.995 |  | 90.1 | 360.4 | 4876.218 |  | -315.777 | 315.777 | 0 |  | 13.158 | 269.1834 | 111.58 | 164.0619 | 326.32 | -311.6072 | 643.4701
9.02 | 14.02 | 286.4 | 0 | 120.2 | 175.5446 | 5203.6436 |  | 90.2 | 360.8 | 4892.4721 |  | -311.1715 | 311.1715 | 0 |  | 13.1726 | 269.4758 | 111.7262 | 164.2568 | 326.9048 | -313.9822 | 638.8971
9.03 | 14.03 | 286.6 | 0 | 120.3 | 175.6779 | 5215.3097 |  | 90.3 | 361.2 | 4908.7622 |  | -306.5475 | 306.5475 | 0 |  | 13.1872 | 269.7682 | 111.8724 | 164.4517 | 327.4896 | -316.363 | 634.2893
9.04 | 14.04 | 286.8 | 0 | 120.4 | 175.8112 | 5226.9933 |  | 90.4 | 361.6 | 4925.0884 |  | -301.9049 | 301.9049 | 0 |  | 13.2019 | 270.0606 | 112.0186 | 164.6466 | 328.0744 | -318.7495 | 629.6466
9.05 | 14.05 | 287 | 0 | 120.5 | 175.9445 | 5238.6946 |  | 90.5 | 362 | 4941.4508 |  | -297.2437 | 297.2437 | 0 |  | 13.2165 | 270.353 | 112.1648 | 164.8415 | 328.6592 | -321.1416 | 624.969
9.06 | 14.06 | 287.2 | 0 | 120.6 | 176.0778 | 5250.4134 |  | 90.6 | 362.4 | 4957.8494 |  | -292.564 | 292.564 | 0 |  | 13.2311 | 270.6454 | 112.311 | 165.0363 | 329.244 | -323.5395 | 620.2564
9.07 | 14.07 | 287.4 | 0 | 120.7 | 176.2111 | 5262.1499 |  | 90.7 | 362.8 | 4974.2843 |  | -287.8656 | 287.8656 | 0 |  | 13.2457 | 270.9378 | 112.4572 | 165.2312 | 329.8288 | -325.9431 | 615.5087
9.08 | 14.08 | 287.6 | 0 | 120.8 | 176.3444 | 5273.9039 |  | 90.8 | 363.2 | 4990.7554 |  | -283.1485 | 283.1485 | 0 |  | 13.2603 | 271.2302 | 112.6034 | 165.4261 | 330.4136 | -328.3523 | 610.7258
9.09 | 14.09 | 287.8 | 0 | 120.9 | 176.4777 | 5285.6757 |  | 90.9 | 363.6 | 5007.2629 |  | -278.4128 | 278.4128 | 0 |  | 13.275 | 271.5226 | 112.7496 | 165.621 | 330.9984 | -330.7673 | 605.9076
9.1 | 14.1 | 288 | 0 | 121 | 176.611 | 5297.465 |  | 91 | 364 | 5023.8067 |  | -273.6583 | 273.6583 | 0 |  | 13.2896 | 271.815 | 112.8958 | 165.8159 | 331.5832 | -333.188 | 601.0541
9.11 | 14.11 | 288.2 | 0 | 121.1 | 176.7443 | 5309.272 |  | 91.1 | 364.4 | 5040.3869 |  | -268.8852 | 268.8852 | 0 |  | 13.3042 | 272.1074 | 113.042 | 166.0108 | 332.168 | -335.6143 | 596.1652
9.12 | 14.12 | 288.4 | 0 | 121.2 | 176.8776 | 5321.0967 |  | 91.2 | 364.8 | 5057.0035 |  | -264.0932 | 264.0932 | 0 |  | 13.3188 | 272.3998 | 113.1882 | 166.2056 | 332.7528 | -338.0464 | 591.2407
9.13 | 14.13 | 288.6 | 0 | 121.3 | 177.0109 | 5332.9391 |  | 91.3 | 365.2 | 5073.6566 |  | -259.2825 | 259.2825 | 0 |  | 13.3334 | 272.6922 | 113.3344 | 166.4005 | 333.3376 | -340.4842 | 586.2807
9.14 | 14.14 | 288.8 | 0 | 121.4 | 177.1442 | 5344.7992 |  | 91.4 | 365.6 | 5090.3463 |  | -254.4529 | 254.4529 | 0 |  | 13.3481 | 272.9846 | 113.4806 | 166.5954 | 333.9224 | -342.9276 | 581.2849
9.15 | 14.15 | 289 | 0 | 121.5 | 177.2775 | 5356.677 |  | 91.5 | 366 | 5107.0725 |  | -249.6045 | 249.6045 | 0 |  | 13.3627 | 273.277 | 113.6268 | 166.7903 | 334.5072 | -345.3768 | 576.2534
9.16 | 14.16 | 289.2 | 0 | 121.6 | 177.4108 | 5368.5725 |  | 91.6 | 366.4 | 5123.8353 |  | -244.7372 | 244.7372 | 0 |  | 13.3773 | 273.5694 | 113.773 | 166.9852 | 335.092 | -347.8317 | 571.1861
9.17 | 14.17 | 289.4 | 0 | 121.7 | 177.5441 | 5380.4858 |  | 91.7 | 366.8 | 5140.6348 |  | -239.851 | 239.851 | 0 |  | 13.3919 | 273.8618 | 113.9192 | 167.1801 | 335.6768 | -350.2922 | 566.0828
9.18 | 14.18 | 289.6 | 0 | 121.8 | 177.6774 | 5392.4168 |  | 91.8 | 367.2 | 5157.4709 |  | -234.9459 | 234.9459 | 0 |  | 13.4065 | 274.1542 | 114.0654 | 167.375 | 336.2616 | -352.7585 | 560.9435
9.19 | 14.19 | 289.8 | 0 | 121.9 | 177.8107 | 5404.3656 |  | 91.9 | 367.6 | 5174.3437 |  | -230.0218 | 230.0218 | 0 |  | 13.4212 | 274.4466 | 114.2116 | 167.5698 | 336.8464 | -355.2305 | 555.7681
9.2 | 14.2 | 290 | 0 | 122 | 177.944 | 5416.3321 |  | 92 | 368 | 5191.2533 |  | -225.0788 | 225.0788 | 0 |  | 13.4358 | 274.739 | 114.3578 | 167.7647 | 337.4312 | -357.7082 | 550.5566
9.21 | 14.21 | 290.2 | 0 | 122.1 | 178.0773 | 5428.3165 |  | 92.1 | 368.4 | 5208.1997 |  | -220.1168 | 220.1168 | 0 |  | 13.4504 | 275.0314 | 114.504 | 167.9596 | 338.016 | -360.1915 | 545.3087
9.22 | 14.22 | 290.4 | 0 | 122.2 | 178.2106 | 5440.3187 |  | 92.2 | 368.8 | 5225.183 |  | -215.1357 | 215.1357 | 0 |  | 13.465 | 275.3238 | 114.6502 | 168.1545 | 338.6008 | -362.6806 | 540.0245
9.23 | 14.23 | 290.6 | 0 | 122.3 | 178.3439 | 5452.3387 |  | 92.3 | 369.2 | 5242.2031 |  | -210.1355 | 210.1355 | 0 |  | 13.4796 | 275.6162 | 114.7964 | 168.3494 | 339.1856 | -365.1754 | 534.7039
9.24 | 14.24 | 290.8 | 0 | 122.4 | 178.4772 | 5464.3765 |  | 92.4 | 369.6 | 5259.2602 |  | -205.1163 | 205.1163 | 0 |  | 13.4943 | 275.9086 | 114.9426 | 168.5443 | 339.7704 | -367.6759 | 529.3468
9.25 | 14.25 | 291 | 0 | 122.5 | 178.6105 | 5476.4322 |  | 92.5 | 370 | 5276.3542 |  | -200.078 | 200.078 | 0 |  | 13.5089 | 276.201 | 115.0888 | 168.7391 | 340.3552 | -370.182 | 523.953
9.26 | 14.26 | 291.2 | 0 | 122.6 | 178.7438 | 5488.5057 |  | 92.6 | 370.4 | 5293.4852 |  | -195.0205 | 195.0205 | 0 |  | 13.5235 | 276.4934 | 115.235 | 168.934 | 340.94 | -372.6939 | 518.5226
9.27 | 14.27 | 291.4 | 0 | 122.7 | 178.8771 | 5500.5971 |  | 92.7 | 370.8 | 5310.6532 |  | -189.9439 | 189.9439 | 0 |  | 13.5381 | 276.7858 | 115.3812 | 169.1289 | 341.5248 | -375.2115 | 513.0554
9.28 | 14.28 | 291.6 | 0 | 122.8 | 179.0104 | 5512.7064 |  | 92.8 | 371.2 | 5327.8583 |  | -184.848 | 184.848 | 0 |  | 13.5527 | 277.0782 | 115.5274 | 169.3238 | 342.1096 | -377.7348 | 507.5514
9.29 | 14.29 | 291.8 | 0 | 122.9 | 179.1437 | 5524.8336 |  | 92.9 | 371.6 | 5345.1006 |  | -179.733 | 179.733 | 0 |  | 13.5674 | 277.3706 | 115.6736 | 169.5187 | 342.6944 | -380.2638 | 502.0105
9.3 | 14.3 | 292 | 0 | 123 | 179.277 | 5536.9787 |  | 93 | 372 | 5362.38 |  | -174.5987 | 174.5987 | 0 |  | 13.582 | 277.663 | 115.8198 | 169.7136 | 343.2792 | -382.7984 | 496.4325
9.31 | 14.31 | 292.2 | 0 | 123.1 | 179.4103 | 5549.1417 |  | 93.1 | 372.4 | 5379.6966 |  | -169.4451 | 169.4451 | 0 |  | 13.5966 | 277.9554 | 115.966 | 169.9085 | 343.864 | -385.3388 | 490.8174
9.32 | 14.32 | 292.4 | 0 | 123.2 | 179.5436 | 5561.3227 |  | 93.2 | 372.8 | 5397.0505 |  | -164.2723 | 164.2723 | 0 |  | 13.6112 | 278.2478 | 116.1122 | 170.1033 | 344.4488 | -387.8849 | 485.1651
9.33 | 14.33 | 292.6 | 0 | 123.3 | 179.6769 | 5573.5216 |  | 93.3 | 373.2 | 5414.4416 |  | -159.0801 | 159.0801 | 0 |  | 13.6258 | 278.5402 | 116.2584 | 170.2982 | 345.0336 | -390.4367 | 479.4756
9.34 | 14.34 | 292.8 | 0 | 123.4 | 179.8102 | 5585.7385 |  | 93.4 | 373.6 | 5431.87 |  | -153.8685 | 153.8685 | 0 |  | 13.6405 | 278.8326 | 116.4046 | 170.4931 | 345.6184 | -392.9942 | 473.7487
9.35 | 14.35 | 293 | 0 | 123.5 | 179.9435 | 5597.9734 |  | 93.5 | 374 | 5449.3358 |  | -148.6376 | 148.6376 | 0 |  | 13.6551 | 279.125 | 116.5508 | 170.688 | 346.2032 | -395.5573 | 467.9844
9.36 | 14.36 | 293.2 | 0 | 123.6 | 180.0768 | 5610.2263 |  | 93.6 | 374.4 | 5466.839 |  | -143.3873 | 143.3873 | 0 |  | 13.6697 | 279.4174 | 116.697 | 170.8829 | 346.788 | -398.1262 | 462.1826
9.37 | 14.37 | 293.4 | 0 | 123.7 | 180.2101 | 5622.4972 |  | 93.7 | 374.8 | 5484.3797 |  | -138.1175 | 138.1175 | 0 |  | 13.6843 | 279.7098 | 116.8432 | 171.0778 | 347.3728 | -400.7008 | 456.3432
9.38 | 14.38 | 293.6 | 0 | 123.8 | 180.3434 | 5634.7861 |  | 93.8 | 375.2 | 5501.9578 |  | -132.8283 | 132.8283 | 0 |  | 13.6989 | 280.0022 | 116.9894 | 171.2726 | 347.9576 | -403.2811 | 450.4661
9.39 | 14.39 | 293.8 | 0 | 123.9 | 180.4767 | 5647.093 |  | 93.9 | 375.6 | 5519.5735 |  | -127.5196 | 127.5196 | 0 |  | 13.7136 | 280.2946 | 117.1356 | 171.4675 | 348.5424 | -405.8671 | 444.5512
9.4 | 14.4 | 294 | 0 | 124 | 180.61 | 5659.418 |  | 94 | 376 | 5537.2267 |  | -122.1914 | 122.1914 | 0 |  | 13.7282 | 280.587 | 117.2818 | 171.6624 | 349.1272 | -408.4588 | 438.5985
9.41 | 14.41 | 294.2 | 0 | 124.1 | 180.7433 | 5671.7611 |  | 94.1 | 376.4 | 5554.9175 |  | -116.8436 | 116.8436 | 0 |  | 13.7428 | 280.8794 | 117.428 | 171.8573 | 349.712 | -411.0561 | 432.6079
9.42 | 14.42 | 294.4 | 0 | 124.2 | 180.8766 | 5684.1222 |  | 94.2 | 376.8 | 5572.6459 |  | -111.4763 | 111.4763 | 0 |  | 13.7574 | 281.1718 | 117.5742 | 172.0522 | 350.2968 | -413.6592 | 426.5792
9.43 | 14.43 | 294.6 | 0 | 124.3 | 181.0099 | 5696.5014 |  | 94.3 | 377.2 | 5590.412 |  | -106.0894 | 106.0894 | 0 |  | 13.772 | 281.4642 | 117.7204 | 172.2471 | 350.8816 | -416.268 | 420.5124
9.44 | 14.44 | 294.8 | 0 | 124.4 | 181.1432 | 5708.8987 |  | 94.4 | 377.6 | 5608.2159 |  | -100.6828 | 100.6828 | 0 |  | 13.7867 | 281.7566 | 117.8666 | 172.442 | 351.4664 | -418.8825 | 414.4075
9.45 | 14.45 | 295 | 0 | 124.5 | 181.2765 | 5721.3141 |  | 94.5 | 378 | 5626.0575 |  | -95.2566 | 95.2566 | 0 |  | 13.8013 | 282.049 | 118.0128 | 172.6368 | 352.0512 | -421.5027 | 408.2643
9.46 | 14.46 | 295.2 | 0 | 124.6 | 181.4098 | 5733.7477 |  | 94.6 | 378.4 | 5643.9369 |  | -89.8108 | 89.8108 | 0 |  | 13.8159 | 282.3414 | 118.159 | 172.8317 | 352.636 | -424.1286 | 402.0827
9.47 | 14.47 | 295.4 | 0 | 124.7 | 181.5431 | 5746.1994 |  | 94.7 | 378.8 | 5661.8542 |  | -84.3452 | 84.3452 | 0 |  | 13.8305 | 282.6338 | 118.3052 | 173.0266 | 353.2208 | -426.7602 | 395.8627
9.48 | 14.48 | 295.6 | 0 | 124.8 | 181.6764 | 5758.6692 |  | 94.8 | 379.2 | 5679.8093 |  | -78.86 | 78.86 | 0 |  | 13.8451 | 282.9262 | 118.4514 | 173.2215 | 353.8056 | -429.3975 | 389.6042
9.49 | 14.49 | 295.8 | 0 | 124.9 | 181.8097 | 5771.1573 |  | 94.9 | 379.6 | 5697.8023 |  | -73.3549 | 73.3549 | 0 |  | 13.8598 | 283.2186 | 118.5976 | 173.4164 | 354.3904 | -432.0404 | 383.3071
9.5 | 14.5 | 296 | 0 | 125 | 181.943 | 5783.6635 |  | 95 | 380 | 5715.8333 |  | -67.8301 | 67.8301 | 0 |  | 13.8744 | 283.511 | 118.7438 | 173.6113 | 354.9752 | -434.6891 | 376.9714
9.51 | 14.51 | 296.2 | 0 | 125.1 | 182.0763 | 5796.1879 |  | 95.1 | 380.4 | 5733.9023 |  | -62.2855 | 62.2855 | 0 |  | 13.889 | 283.8034 | 118.89 | 173.8061 | 355.56 | -437.3435 | 370.5968
9.52 | 14.52 | 296.4 | 0 | 125.2 | 182.2096 | 5808.7304 |  | 95.2 | 380.8 | 5752.0094 |  | -56.7211 | 56.7211 | 0 |  | 13.9036 | 284.0958 | 119.0362 | 174.001 | 356.1448 | -440.0036 | 364.1834
9.53 | 14.53 | 296.6 | 0 | 125.3 | 182.3429 | 5821.2913 |  | 95.3 | 381.2 | 5770.1545 |  | -51.1368 | 51.1368 | 0 |  | 13.9182 | 284.3882 | 119.1824 | 174.1959 | 356.7296 | -442.6694 | 357.7311
9.54 | 14.54 | 296.8 | 0 | 125.4 | 182.4762 | 5833.8703 |  | 95.4 | 381.6 | 5788.3378 |  | -45.5326 | 45.5326 | 0 |  | 13.9329 | 284.6806 | 119.3286 | 174.3908 | 357.3144 | -445.3409 | 351.2397
9.55 | 14.55 | 297 | 0 | 125.5 | 182.6095 | 5846.4676 |  | 95.5 | 382 | 5806.5592 |  | -39.9085 | 39.9085 | 0 |  | 13.9475 | 284.973 | 119.4748 | 174.5857 | 357.8992 | -448.0181 | 344.7093
9.56 | 14.56 | 297.2 | 0 | 125.6 | 182.7428 | 5859.0832 |  | 95.6 | 382.4 | 5824.8188 |  | -34.2644 | 34.2644 | 0 |  | 13.9621 | 285.2654 | 119.621 | 174.7806 | 358.484 | -450.701 | 338.1396
9.57 | 14.57 | 297.4 | 0 | 125.7 | 182.8761 | 5871.717 |  | 95.7 | 382.8 | 5843.1166 |  | -28.6004 | 28.6004 | 0 |  | 13.9767 | 285.5578 | 119.7672 | 174.9755 | 359.0688 | -453.3896 | 331.5307
9.58 | 14.58 | 297.6 | 0 | 125.8 | 183.0094 | 5884.3692 |  | 95.8 | 383.2 | 5861.4527 |  | -22.9164 | 22.9164 | 0 |  | 13.9913 | 285.8502 | 119.9134 | 175.1703 | 359.6536 | -456.0839 | 324.8825
9.59 | 14.59 | 297.8 | 0 | 125.9 | 183.1427 | 5897.0396 |  | 95.9 | 383.6 | 5879.8272 |  | -17.2124 | 17.2124 | 0 |  | 14.006 | 286.1426 | 120.0596 | 175.3652 | 360.2384 | -458.7839 | 318.1948
9.6 | 14.6 | 298 | 0 | 126 | 183.276 | 5909.7283 |  | 96 | 384 | 5898.24 |  | -11.4883 | 11.4883 | 0 |  | 14.0206 | 286.435 | 120.2058 | 175.5601 | 360.8232 | -461.4896 | 311.4676
9.61 | 14.61 | 298.2 | 0 | 126.1 | 183.4093 | 5922.4354 |  | 96.1 | 384.4 | 5916.6912 |  | -5.7442 | 5.7442 | 0 |  | 14.0352 | 286.7274 | 120.352 | 175.755 | 361.408 | -464.201 | 304.7008
9.62 | 14.62 | 298.4 | 0 | 126.2 | 183.5426 | 5935.1608 |  | 96.2 | 384.8 | 5935.1809 |  | 0.020056 | 0.020056 | 9.62 |  | 14.0498 | 287.0198 | 120.4982 | 175.9499 | 361.9928 | -466.9181 | 297.8944
9.63 | 14.63 | 298.6 | 0 | 126.3 | 183.6759 | 5947.9046 |  | 96.3 | 385.2 | 5953.709 |  | 5.8044 | 5.8044 | 0 |  | 14.0644 | 287.3122 | 120.6444 | 176.1448 | 362.5776 | -469.6409 | 291.0481
9.64 | 14.64 | 298.8 | 0 | 126.4 | 183.8092 | 5960.6667 |  | 96.4 | 385.6 | 5972.2756 |  | 11.6089 | 11.6089 | 0 |  | 14.0791 | 287.6046 | 120.7906 | 176.3396 | 363.1624 | -472.3694 | 284.162
9.65 | 14.65 | 299 | 0 | 126.5 | 183.9425 | 5973.4472 |  | 96.5 | 386 | 5990.8808 |  | 17.4336 | 17.4336 | 0 |  | 14.0937 | 287.897 | 120.9368 | 176.5345 | 363.7472 | -475.1036 | 277.236
9.66 | 14.66 | 299.2 | 0 | 126.6 | 184.0758 | 5986.2461 |  | 96.6 | 386.4 | 6009.5246 |  | 23.2785 | 23.2785 | 0 |  | 14.1083 | 288.1894 | 121.083 | 176.7294 | 364.332 | -477.8435 | 270.27
9.67 | 14.67 | 299.4 | 0 | 126.7 | 184.2091 | 5999.0634 |  | 96.7 | 386.8 | 6028.2071 |  | 29.1437 | 29.1437 | 0 |  | 14.1229 | 288.4818 | 121.2292 | 176.9243 | 364.9168 | -480.5891 | 263.2639
9.68 | 14.68 | 299.6 | 0 | 126.8 | 184.3424 | 6011.8992 |  | 96.8 | 387.2 | 6046.9282 |  | 35.0291 | 35.0291 | 0 |  | 14.1375 | 288.7742 | 121.3754 | 177.1192 | 365.5016 | -483.3404 | 256.2175
9.69 | 14.69 | 299.8 | 0 | 126.9 | 184.4757 | 6024.7533 |  | 96.9 | 387.6 | 6065.6881 |  | 40.9347 | 40.9347 | 0 |  | 14.1522 | 289.0666 | 121.5216 | 177.3141 | 366.0864 | -486.0974 | 249.131
9.7 | 14.7 | 300 | 0 | 127 | 184.609 | 6037.6259 |  | 97 | 388 | 6084.4867 |  | 46.8607 | 46.8607 | 0 |  | 14.1668 | 289.359 | 121.6678 | 177.509 | 366.6712 | -488.8601 | 242.004
9.71 | 14.71 | 300.2 | 0 | 127.1 | 184.7423 | 6050.517 |  | 97.1 | 388.4 | 6103.3241 |  | 52.8071 | 52.8071 | 0 |  | 14.1814 | 289.6514 | 121.814 | 177.7038 | 367.256 | -491.6285 | 234.8367
9.72 | 14.72 | 300.4 | 0 | 127.2 | 184.8756 | 6063.4266 |  | 97.2 | 388.8 | 6122.2003 |  | 58.7737 | 58.7737 | 0 |  | 14.196 | 289.9438 | 121.9602 | 177.8987 | 367.8408 | -494.4026 | 227.6288
9.73 | 14.73 | 300.6 | 0 | 127.3 | 185.0089 | 6076.3546 |  | 97.3 | 389.2 | 6141.1154 |  | 64.7608 | 64.7608 | 0 |  | 14.2106 | 290.2362 | 122.1064 | 178.0936 | 368.4256 | -497.1824 | 220.3803
9.74 | 14.74 | 300.8 | 0 | 127.4 | 185.1422 | 6089.3011 |  | 97.4 | 389.6 | 6160.0695 |  | 70.7683 | 70.7683 | 0 |  | 14.2253 | 290.5286 | 122.2526 | 178.2885 | 369.0104 | -499.9679 | 213.0911
9.75 | 14.75 | 301 | 0 | 127.5 | 185.2755 | 6102.2662 |  | 97.5 | 390 | 6179.0625 |  | 76.7963 | 76.7963 | 0 |  | 14.2399 | 290.821 | 122.3988 | 178.4834 | 369.5952 | -502.7591 | 205.7612
9.76 | 14.76 | 301.2 | 0 | 127.6 | 185.4088 | 6115.2498 |  | 97.6 | 390.4 | 6198.0945 |  | 82.8447 | 82.8447 | 0 |  | 14.2545 | 291.1134 | 122.545 | 178.6783 | 370.18 | -505.556 | 198.3904
9.77 | 14.77 | 301.4 | 0 | 127.7 | 185.5421 | 6128.2519 |  | 97.7 | 390.8 | 6217.1656 |  | 88.9136 | 88.9136 | 0 |  | 14.2691 | 291.4058 | 122.6912 | 178.8731 | 370.7648 | -508.3586 | 190.9787
9.78 | 14.78 | 301.6 | 0 | 127.8 | 185.6754 | 6141.2726 |  | 97.8 | 391.2 | 6236.2757 |  | 95.0031 | 95.0031 | 0 |  | 14.2837 | 291.6982 | 122.8374 | 179.068 | 371.3496 | -511.1669 | 183.526
9.79 | 14.79 | 301.8 | 0 | 127.9 | 185.8087 | 6154.3118 |  | 97.9 | 391.6 | 6255.4249 |  | 101.1131 | 101.1131 | 0 |  | 14.2984 | 291.9906 | 122.9836 | 179.2629 | 371.9344 | -513.9809 | 176.0322
9.8 | 14.8 | 302 | 0 | 128 | 185.942 | 6167.3697 |  | 98 | 392 | 6274.6133 |  | 107.2437 | 107.2437 | 0 |  | 14.313 | 292.283 | 123.1298 | 179.4578 | 372.5192 | -516.8006 | 168.4972
9.81 | 14.81 | 302.2 | 0 | 128.1 | 186.0753 | 6180.4461 |  | 98.1 | 392.4 | 6293.8409 |  | 113.3949 | 113.3949 | 0 |  | 14.3276 | 292.5754 | 123.276 | 179.6527 | 373.104 | -519.626 | 160.9209
9.82 | 14.82 | 302.4 | 0 | 128.2 | 186.2086 | 6193.5411 |  | 98.2 | 392.8 | 6313.1078 |  | 119.5667 | 119.5667 | 0 |  | 14.3422 | 292.8678 | 123.4222 | 179.8476 | 373.6888 | -522.4571 | 153.3033
9.83 | 14.83 | 302.6 | 0 | 128.3 | 186.3419 | 6206.6547 |  | 98.3 | 393.2 | 6332.4139 |  | 125.7592 | 125.7592 | 0 |  | 14.3568 | 293.1602 | 123.5684 | 180.0425 | 374.2736 | -525.2939 | 145.6442
9.84 | 14.84 | 302.8 | 0 | 128.4 | 186.4752 | 6219.787 |  | 98.4 | 393.6 | 6351.7594 |  | 131.9723 | 131.9723 | 0 |  | 14.3715 | 293.4526 | 123.7146 | 180.2373 | 374.8584 | -528.1364 | 137.9437
9.85 | 14.85 | 303 | 0 | 128.5 | 186.6085 | 6232.938 |  | 98.5 | 394 | 6371.1442 |  | 138.2062 | 138.2062 | 0 |  | 14.3861 | 293.745 | 123.8608 | 180.4322 | 375.4432 | -530.9847 | 130.2015
9.86 | 14.86 | 303.2 | 0 | 128.6 | 186.7418 | 6246.1075 |  | 98.6 | 394.4 | 6390.5684 |  | 144.4608 | 144.4608 | 0 |  | 14.4007 | 294.0374 | 124.007 | 180.6271 | 376.028 | -533.8386 | 122.4176
9.87 | 14.87 | 303.4 | 0 | 128.7 | 186.8751 | 6259.2958 |  | 98.7 | 394.8 | 6410.032 |  | 150.7362 | 150.7362 | 0 |  | 14.4153 | 294.3298 | 124.1532 | 180.822 | 376.6128 | -536.6982 | 114.592
9.88 | 14.88 | 303.6 | 0 | 128.8 | 187.0084 | 6272.5028 |  | 98.8 | 395.2 | 6429.5351 |  | 157.0324 | 157.0324 | 0 |  | 14.4299 | 294.6222 | 124.2994 | 181.0169 | 377.1976 | -539.5635 | 106.7246
9.89 | 14.89 | 303.8 | 0 | 128.9 | 187.1417 | 6285.7284 |  | 98.9 | 395.6 | 6449.0778 |  | 163.3494 | 163.3494 | 0 |  | 14.4446 | 294.9146 | 124.4456 | 181.2118 | 377.7824 | -542.4345 | 98.8152
9.9 | 14.9 | 304 | 0 | 129 | 187.275 | 6298.9728 |  | 99 | 396 | 6468.66 |  | 169.6872 | 169.6872 | 0 |  | 14.4592 | 295.207 | 124.5918 | 181.4066 | 378.3672 | -545.3112 | 90.8637
9.91 | 14.91 | 304.2 | 0 | 129.1 | 187.4083 | 6312.2359 |  | 99.1 | 396.4 | 6488.2818 |  | 176.0459 | 176.0459 | 0 |  | 14.4738 | 295.4994 | 124.738 | 181.6015 | 378.952 | -548.1936 | 82.8702
9.92 | 14.92 | 304.4 | 0 | 129.2 | 187.5416 | 6325.5177 |  | 99.2 | 396.8 | 6507.9433 |  | 182.4255 | 182.4255 | 0 |  | 14.4884 | 295.7918 | 124.8842 | 181.7964 | 379.5368 | -551.0817 | 74.8345
9.93 | 14.93 | 304.6 | 0 | 129.3 | 187.6749 | 6338.8183 |  | 99.3 | 397.2 | 6527.6444 |  | 188.8261 | 188.8261 | 0 |  | 14.503 | 296.0842 | 125.0304 | 181.9913 | 380.1216 | -553.9756 | 66.7566
9.94 | 14.94 | 304.8 | 0 | 129.4 | 187.8082 | 6352.1377 |  | 99.4 | 397.6 | 6547.3852 |  | 195.2476 | 195.2476 | 0 |  | 14.5177 | 296.3766 | 125.1766 | 182.1862 | 380.7064 | -556.8751 | 58.6363
9.95 | 14.95 | 305 | 0 | 129.5 | 187.9415 | 6365.4758 |  | 99.5 | 398 | 6567.1658 |  | 201.69 | 201.69 | 0 |  | 14.5323 | 296.669 | 125.3228 | 182.3811 | 381.2912 | -559.7803 | 50.4735
9.96 | 14.96 | 305.2 | 0 | 129.6 | 188.0748 | 6378.8327 |  | 99.6 | 398.4 | 6586.9862 |  | 208.1535 | 208.1535 | 0 |  | 14.5469 | 296.9614 | 125.469 | 182.576 | 381.876 | -562.6912 | 42.2683
9.97 | 14.97 | 305.4 | 0 | 129.7 | 188.2081 | 6392.2085 |  | 99.7 | 398.8 | 6606.8465 |  | 214.638 | 214.638 | 0 |  | 14.5615 | 297.2538 | 125.6152 | 182.7708 | 382.4608 | -565.6078 | 34.0204
9.98 | 14.98 | 305.6 | 0 | 129.8 | 188.3414 | 6405.603 |  | 99.8 | 399.2 | 6626.7466 |  | 221.1436 | 221.1436 | 0 |  | 14.5761 | 297.5462 | 125.7614 | 182.9657 | 383.0456 | -568.5301 | 25.7299
9.99 | 14.99 | 305.8 | 0 | 129.9 | 188.4747 | 6419.0164 |  | 99.9 | 399.6 | 6646.6867 |  | 227.6702 | 227.6702 | 0 |  | 14.5908 | 297.8386 | 125.9076 | 183.1606 | 383.6304 | -571.4582 | 17.3965
10 | 15 | 306 | 0 | 130 | 188.608 | 6432.4487 |  | 100 | 400 | 6666.6667 |  | 234.218 | 234.218 | 0 |  | 14.6054 | 298.131 | 126.0538 | 183.3555 | 384.2152 | -574.3919 | 9.0204
10.01 | 15.01 | 306.2 | 0 | 130.1 | 188.7413 | 6445.8998 |  | 100.1 | 400.4 | 6686.6867 |  | 240.7869 | 240.7869 | 0 |  | 14.62 | 298.4234 | 126.2 | 183.5504 | 384.8 | -577.3313 | 0.6013
10.02 | 15.02 | 306.4 | 0 | 130.2 | 188.8746 | 6459.3697 |  | 100.2 | 400.8 | 6706.7467 |  | 247.377 | 247.377 | 0
10.03 | 15.03 | 306.6 | 0 | 130.3 | 189.0079 | 6472.8586 |  | 100.3 | 401.2 | 6726.8468 |  | 253.9882 | 253.9882 | 0 | [6 empty] | Mmax = | 985.4746
10.04 | 15.04 | 306.8 | 0 | 130.4 | 189.1412 | 6486.3664 |  | 100.4 | 401.6 | 6746.9871 |  | 260.6207 | 260.6207 | 0
10.05 | 15.05 | 307 | 0 | 130.5 | 189.2745 | 6499.8931 |  | 100.5 | 402 | 6767.1675 |  | 267.2744 | 267.2744 | 0
10.06 | 15.06 | 307.2 | 0 | 130.6 | 189.4078 | 6513.4387 |  | 100.6 | 402.4 | 6787.3881 |  | 273.9494 | 273.9494 | 0
10.07 | 15.07 | 307.4 | 0 | 130.7 | 189.5411 | 6527.0032 |  | 100.7 | 402.8 | 6807.649 |  | 280.6457 | 280.6457 | 0
10.08 | 15.08 | 307.6 | 0 | 130.8 | 189.6744 | 6540.5867 |  | 100.8 | 403.2 | 6827.9501 |  | 287.3634 | 287.3634 | 0
10.09 | 15.09 | 307.8 | 0 | 130.9 | 189.8077 | 6554.1892 |  | 100.9 | 403.6 | 6848.2915 |  | 294.1023 | 294.1023 | 0
10.1 | 15.1 | 308 | 0 | 131 | 189.941 | 6567.8106 |  | 101 | 404 | 6868.6733 |  | 300.8627 | 300.8627 | 0
10.11 | 15.11 | 308.2 | 0 | 131.1 | 190.0743 | 6581.4511 |  | 101.1 | 404.4 | 6889.0955 |  | 307.6445 | 307.6445 | 0
10.12 | 15.12 | 308.4 | 0 | 131.2 | 190.2076 | 6595.1105 |  | 101.2 | 404.8 | 6909.5582 |  | 314.4477 | 314.4477 | 0
10.13 | 15.13 | 308.6 | 0 | 131.3 | 190.3409 | 6608.789 |  | 101.3 | 405.2 | 6930.0613 |  | 321.2723 | 321.2723 | 0
10.14 | 15.14 | 308.8 | 0 | 131.4 | 190.4742 | 6622.4865 |  | 101.4 | 405.6 | 6950.605 |  | 328.1185 | 328.1185 | 0
10.15 | 15.15 | 309 | 0 | 131.5 | 190.6075 | 6636.2031 |  | 101.5 | 406 | 6971.1892 |  | 334.9861 | 334.9861 | 0
10.16 | 15.16 | 309.2 | 0 | 131.6 | 190.7408 | 6649.9387 |  | 101.6 | 406.4 | 6991.814 |  | 341.8753 | 341.8753 | 0
10.17 | 15.17 | 309.4 | 0 | 131.7 | 190.8741 | 6663.6934 |  | 101.7 | 406.8 | 7012.4794 |  | 348.7861 | 348.7861 | 0
10.18 | 15.18 | 309.6 | 0 | 131.8 | 191.0074 | 6677.4671 |  | 101.8 | 407.2 | 7033.1855 |  | 355.7184 | 355.7184 | 0
10.19 | 15.19 | 309.8 | 0 | 131.9 | 191.1407 | 6691.26 |  | 101.9 | 407.6 | 7053.9324 |  | 362.6724 | 362.6724 | 0
10.2 | 15.2 | 310 | 0 | 132 | 191.274 | 6705.072 |  | 102 | 408 | 7074.72 |  | 369.648 | 369.648 | 0
10.21 | 15.21 | 310.2 | 0 | 132.1 | 191.4073 | 6718.9031 |  | 102.1 | 408.4 | 7095.5484 |  | 376.6453 | 376.6453 | 0
10.22 | 15.22 | 310.4 | 0 | 132.2 | 191.5406 | 6732.7534 |  | 102.2 | 408.8 | 7116.4177 |  | 383.6643 | 383.6643 | 0
10.23 | 15.23 | 310.6 | 0 | 132.3 | 191.6739 | 6746.6228 |  | 102.3 | 409.2 | 7137.3278 |  | 390.705 | 390.705 | 0
10.24 | 15.24 | 310.8 | 0 | 132.4 | 191.8072 | 6760.5114 |  | 102.4 | 409.6 | 7158.2788 |  | 397.7675 | 397.7675 | 0
10.25 | 15.25 | 311 | 0 | 132.5 | 191.9405 | 6774.4191 |  | 102.5 | 410 | 7179.2708 |  | 404.8517 | 404.8517 | 0
10.26 | 15.26 | 311.2 | 0 | 132.6 | 192.0738 | 6788.3461 |  | 102.6 | 410.4 | 7200.3038 |  | 411.9578 | 411.9578 | 0
10.27 | 15.27 | 311.4 | 0 | 132.7 | 192.2071 | 6802.2922 |  | 102.7 | 410.8 | 7221.3779 |  | 419.0856 | 419.0856 | 0
10.28 | 15.28 | 311.6 | 0 | 132.8 | 192.3404 | 6816.2576 |  | 102.8 | 411.2 | 7242.493 |  | 426.2354 | 426.2354 | 0
10.29 | 15.29 | 311.8 | 0 | 132.9 | 192.4737 | 6830.2422 |  | 102.9 | 411.6 | 7263.6493 |  | 433.407 | 433.407 | 0
10.3 | 15.3 | 312 | 0 | 133 | 192.607 | 6844.2461 |  | 103 | 412 | 7284.8467 |  | 440.6006 | 440.6006 | 0
10.31 | 15.31 | 312.2 | 0 | 133.1 | 192.7403 | 6858.2692 |  | 103.1 | 412.4 | 7306.0853 |  | 447.816 | 447.816 | 0
10.32 | 15.32 | 312.4 | 0 | 133.2 | 192.8736 | 6872.3116 |  | 103.2 | 412.8 | 7327.3651 |  | 455.0535 | 455.0535 | 0
10.33 | 15.33 | 312.6 | 0 | 133.3 | 193.0069 | 6886.3733 |  | 103.3 | 413.2 | 7348.6862 |  | 462.3129 | 462.3129 | 0
10.34 | 15.34 | 312.8 | 0 | 133.4 | 193.1402 | 6900.4543 |  | 103.4 | 413.6 | 7370.0487 |  | 469.5944 | 469.5944 | 0
10.35 | 15.35 | 313 | 0 | 133.5 | 193.2735 | 6914.5546 |  | 103.5 | 414 | 7391.4525 |  | 476.8979 | 476.8979 | 0
10.36 | 15.36 | 313.2 | 0 | 133.6 | 193.4068 | 6928.6742 |  | 103.6 | 414.4 | 7412.8977 |  | 484.2235 | 484.2235 | 0
10.37 | 15.37 | 313.4 | 0 | 133.7 | 193.5401 | 6942.8132 |  | 103.7 | 414.8 | 7434.3844 |  | 491.5711 | 491.5711 | 0
10.38 | 15.38 | 313.6 | 0 | 133.8 | 193.6734 | 6956.9715 |  | 103.8 | 415.2 | 7455.9125 |  | 498.9409 | 498.9409 | 0
10.39 | 15.39 | 313.8 | 0 | 133.9 | 193.8067 | 6971.1492 |  | 103.9 | 415.6 | 7477.4821 |  | 506.3329 | 506.3329 | 0
10.4 | 15.4 | 314 | 0 | 134 | 193.94 | 6985.3463 |  | 104 | 416 | 7499.0933 |  | 513.747 | 513.747 | 0
10.41 | 15.41 | 314.2 | 0 | 134.1 | 194.0733 | 6999.5628 |  | 104.1 | 416.4 | 7520.7461 |  | 521.1834 | 521.1834 | 0
10.42 | 15.42 | 314.4 | 0 | 134.2 | 194.2066 | 7013.7986 |  | 104.2 | 416.8 | 7542.4406 |  | 528.642 | 528.642 | 0
10.43 | 15.43 | 314.6 | 0 | 134.3 | 194.3399 | 7028.0539 |  | 104.3 | 417.2 | 7564.1767 |  | 536.1228 | 536.1228 | 0
10.44 | 15.44 | 314.8 | 0 | 134.4 | 194.4732 | 7042.3287 |  | 104.4 | 417.6 | 7585.9546 |  | 543.6259 | 543.6259 | 0
10.45 | 15.45 | 315 | 0 | 134.5 | 194.6065 | 7056.6228 |  | 104.5 | 418 | 7607.7742 |  | 551.1513 | 551.1513 | 0
10.46 | 15.46 | 315.2 | 0 | 134.6 | 194.7398 | 7070.9365 |  | 104.6 | 418.4 | 7629.6356 |  | 558.6991 | 558.6991 | 0
10.47 | 15.47 | 315.4 | 0 | 134.7 | 194.8731 | 7085.2696 |  | 104.7 | 418.8 | 7651.5388 |  | 566.2692 | 566.2692 | 0
10.48 | 15.48 | 315.6 | 0 | 134.8 | 195.0064 | 7099.6222 |  | 104.8 | 419.2 | 7673.4839 |  | 573.8618 | 573.8618 | 0
10.49 | 15.49 | 315.8 | 0 | 134.9 | 195.1397 | 7113.9943 |  | 104.9 | 419.6 | 7695.471 |  | 581.4767 | 581.4767 | 0
10.5 | 15.5 | 316 | 0 | 135 | 195.273 | 7128.3859 |  | 105 | 420 | 7717.5 |  | 589.1141 | 589.1141 | 0
10.51 | 15.51 | 316.2 | 0 | 135.1 | 195.4063 | 7142.797 |  | 105.1 | 420.4 | 7739.571 |  | 596.774 | 596.774 | 0
10.52 | 15.52 | 316.4 | 0 | 135.2 | 195.5396 | 7157.2277 |  | 105.2 | 420.8 | 7761.6841 |  | 604.4564 | 604.4564 | 0
10.53 | 15.53 | 316.6 | 0 | 135.3 | 195.6729 | 7171.6779 |  | 105.3 | 421.2 | 7783.8392 |  | 612.1613 | 612.1613 | 0
10.54 | 15.54 | 316.8 | 0 | 135.4 | 195.8062 | 7186.1477 |  | 105.4 | 421.6 | 7806.0364 |  | 619.8887 | 619.8887 | 0
10.55 | 15.55 | 317 | 0 | 135.5 | 195.9395 | 7200.6371 |  | 105.5 | 422 | 7828.2758 |  | 627.6387 | 627.6387 | 0
10.56 | 15.56 | 317.2 | 0 | 135.6 | 196.0728 | 7215.1461 |  | 105.6 | 422.4 | 7850.5574 |  | 635.4114 | 635.4114 | 0
10.57 | 15.57 | 317.4 | 0 | 135.7 | 196.2061 | 7229.6747 |  | 105.7 | 422.8 | 7872.8813 |  | 643.2066 | 643.2066 | 0
10.58 | 15.58 | 317.6 | 0 | 135.8 | 196.3394 | 7244.2229 |  | 105.8 | 423.2 | 7895.2474 |  | 651.0245 | 651.0245 | 0
10.59 | 15.59 | 317.8 | 0 | 135.9 | 196.4727 | 7258.7907 |  | 105.9 | 423.6 | 7917.6559 |  | 658.8652 | 658.8652 | 0
10.6 | 15.6 | 318 | 0 | 136 | 196.606 | 7273.3782 |  | 106 | 424 | 7940.1067 |  | 666.7285 | 666.7285 | 0
10.61 | 15.61 | 318.2 | 0 | 136.1 | 196.7393 | 7287.9853 |  | 106.1 | 424.4 | 7962.5999 |  | 674.6145 | 674.6145 | 0
10.62 | 15.62 | 318.4 | 0 | 136.2 | 196.8726 | 7302.6121 |  | 106.2 | 424.8 | 7985.1355 |  | 682.5234 | 682.5234 | 0
10.63 | 15.63 | 318.6 | 0 | 136.3 | 197.0059 | 7317.2587 |  | 106.3 | 425.2 | 8007.7136 |  | 690.455 | 690.455 | 0
10.64 | 15.64 | 318.8 | 0 | 136.4 | 197.1392 | 7331.9249 |  | 106.4 | 425.6 | 8030.3343 |  | 698.4094 | 698.4094 | 0
10.65 | 15.65 | 319 | 0 | 136.5 | 197.2725 | 7346.6108 |  | 106.5 | 426 | 8052.9975 |  | 706.3867 | 706.3867 | 0
10.66 | 15.66 | 319.2 | 0 | 136.6 | 197.4058 | 7361.3164 |  | 106.6 | 426.4 | 8075.7033 |  | 714.3869 | 714.3869 | 0
10.67 | 15.67 | 319.4 | 0 | 136.7 | 197.5391 | 7376.0418 |  | 106.7 | 426.8 | 8098.4518 |  | 722.4099 | 722.4099 | 0
10.68 | 15.68 | 319.6 | 0 | 136.8 | 197.6724 | 7390.787 |  | 106.8 | 427.2 | 8121.2429 |  | 730.4559 | 730.4559 | 0
10.69 | 15.69 | 319.8 | 0 | 136.9 | 197.8057 | 7405.5519 |  | 106.9 | 427.6 | 8144.0767 |  | 738.5249 | 738.5249 | 0
10.7 | 15.7 | 320 | 0 | 137 | 197.939 | 7420.3366 |  | 107 | 428 | 8166.9533 |  | 746.6168 | 746.6168 | 0
10.71 | 15.71 | 320.2 | 0 | 137.1 | 198.0723 | 7435.141 |  | 107.1 | 428.4 | 8189.8727 |  | 754.7317 | 754.7317 | 0
10.72 | 15.72 | 320.4 | 0 | 137.2 | 198.2056 | 7449.9653 |  | 107.2 | 428.8 | 8212.835 |  | 762.8697 | 762.8697 | 0
10.73 | 15.73 | 320.6 | 0 | 137.3 | 198.3389 | 7464.8094 |  | 107.3 | 429.2 | 8235.8401 |  | 771.0307 | 771.0307 | 0
10.74 | 15.74 | 320.8 | 0 | 137.4 | 198.4722 | 7479.6734 |  | 107.4 | 429.6 | 8258.8882 |  | 779.2148 | 779.2148 | 0
10.75 | 15.75 | 321 | 0 | 137.5 | 198.6055 | 7494.5572 |  | 107.5 | 430 | 8281.9792 |  | 787.422 | 787.422 | 0
10.76 | 15.76 | 321.2 | 0 | 137.6 | 198.7388 | 7509.4608 |  | 107.6 | 430.4 | 8305.1132 |  | 795.6523 | 795.6523 | 0
10.77 | 15.77 | 321.4 | 0 | 137.7 | 198.8721 | 7524.3844 |  | 107.7 | 430.8 | 8328.2902 |  | 803.9059 | 803.9059 | 0
10.78 | 15.78 | 321.6 | 0 | 137.8 | 199.0054 | 7539.3278 |  | 107.8 | 431.2 | 8351.5103 |  | 812.1826 | 812.1826 | 0
10.79 | 15.79 | 321.8 | 0 | 137.9 | 199.1387 | 7554.2911 |  | 107.9 | 431.6 | 8374.7736 |  | 820.4825 | 820.4825 | 0
10.8 | 15.8 | 322 | 0 | 138 | 199.272 | 7569.2743 |  | 108 | 432 | 8398.08 |  | 828.8057 | 828.8057 | 0
10.81 | 15.81 | 322.2 | 0 | 138.1 | 199.4053 | 7584.2775 |  | 108.1 | 432.4 | 8421.4296 |  | 837.1521 | 837.1521 | 0
10.82 | 15.82 | 322.4 | 0 | 138.2 | 199.5386 | 7599.3006 |  | 108.2 | 432.8 | 8444.8225 |  | 845.5219 | 845.5219 | 0
10.83 | 15.83 | 322.6 | 0 | 138.3 | 199.6719 | 7614.3436 |  | 108.3 | 433.2 | 8468.2586 |  | 853.915 | 853.915 | 0
10.84 | 15.84 | 322.8 | 0 | 138.4 | 199.8052 | 7629.4066 |  | 108.4 | 433.6 | 8491.738 |  | 862.3314 | 862.3314 | 0
10.85 | 15.85 | 323 | 0 | 138.5 | 199.9385 | 7644.4896 |  | 108.5 | 434 | 8515.2608 |  | 870.7712 | 870.7712 | 0
10.86 | 15.86 | 323.2 | 0 | 138.6 | 200.0718 | 7659.5926 |  | 108.6 | 434.4 | 8538.827 |  | 879.2344 | 879.2344 | 0
10.87 | 15.87 | 323.4 | 0 | 138.7 | 200.2051 | 7674.7156 |  | 108.7 | 434.8 | 8562.4367 |  | 887.7211 | 887.7211 | 0
10.88 | 15.88 | 323.6 | 0 | 138.8 | 200.3384 | 7689.8586 |  | 108.8 | 435.2 | 8586.0898 |  | 896.2312 | 896.2312 | 0
10.89 | 15.89 | 323.8 | 0 | 138.9 | 200.4717 | 7705.0217 |  | 108.9 | 435.6 | 8609.7865 |  | 904.7648 | 904.7648 | 0
10.9 | 15.9 | 324 | 0 | 139 | 200.605 | 7720.2048 |  | 109 | 436 | 8633.5267 |  | 913.3219 | 913.3219 | 0
10.91 | 15.91 | 324.2 | 0 | 139.1 | 200.7383 | 7735.408 |  | 109.1 | 436.4 | 8657.3105 |  | 921.9025 | 921.9025 | 0
10.92 | 15.92 | 324.4 | 0 | 139.2 | 200.8716 | 7750.6312 |  | 109.2 | 436.8 | 8681.1379 |  | 930.5067 | 930.5067 | 0
10.93 | 15.93 | 324.6 | 0 | 139.3 | 201.0049 | 7765.8745 |  | 109.3 | 437.2 | 8705.009 |  | 939.1345 | 939.1345 | 0
10.94 | 15.94 | 324.8 | 0 | 139.4 | 201.1382 | 7781.1379 |  | 109.4 | 437.6 | 8728.9239 |  | 947.786 | 947.786 | 0
10.95 | 15.95 | 325 | 0 | 139.5 | 201.2715 | 7796.4215 |  | 109.5 | 438 | 8752.8825 |  | 956.461 | 956.461 | 0
10.96 | 15.96 | 325.2 | 0 | 139.6 | 201.4048 | 7811.7251 |  | 109.6 | 438.4 | 8776.8849 |  | 965.1598 | 965.1598 | 0
10.97 | 15.97 | 325.4 | 0 | 139.7 | 201.5381 | 7827.0489 |  | 109.7 | 438.8 | 8800.9312 |  | 973.8822 | 973.8822 | 0
10.98 | 15.98 | 325.6 | 0 | 139.8 | 201.6714 | 7842.3929 |  | 109.8 | 439.2 | 8825.0213 |  | 982.6284 | 982.6284 | 0
10.99 | 15.99 | 325.8 | 0 | 139.9 | 201.8047 | 7857.757 |  | 109.9 | 439.6 | 8849.1553 |  | 991.3983 | 991.3983 | 0
11 | 16 | 326 | 0 | 140 | 201.938 | 7873.1413 |  | 110 | 440 | 8873.3333 |  | 1000.192 | 1000.192 | 0
11.01 | 16.01 | 326.2 | 0 | 140.1 | 202.0713 | 7888.5458 |  | 110.1 | 440.4 | 8897.5553 |  | 1009.0095 | 1009.0095 | 0
11.02 | 16.02 | 326.4 | 0 | 140.2 | 202.2046 | 7903.9705 |  | 110.2 | 440.8 | 8921.8214 |  | 1017.8508 | 1017.8508 | 0
11.03 | 16.03 | 326.6 | 0 | 140.3 | 202.3379 | 7919.4155 |  | 110.3 | 441.2 | 8946.1315 |  | 1026.716 | 1026.716 | 0
11.04 | 16.04 | 326.8 | 0 | 140.4 | 202.4712 | 7934.8806 |  | 110.4 | 441.6 | 8970.4858 |  | 1035.6051 | 1035.6051 | 0
11.05 | 16.05 | 327 | 0 | 140.5 | 202.6045 | 7950.366 |  | 110.5 | 442 | 8994.8842 |  | 1044.5181 | 1044.5181 | 0
11.06 | 16.06 | 327.2 | 0 | 140.6 | 202.7378 | 7965.8717 |  | 110.6 | 442.4 | 9019.3268 |  | 1053.4551 | 1053.4551 | 0
11.07 | 16.07 | 327.4 | 0 | 140.7 | 202.8711 | 7981.3976 |  | 110.7 | 442.8 | 9043.8136 |  | 1062.416 | 1062.416 | 0
11.08 | 16.08 | 327.6 | 0 | 140.8 | 203.0044 | 7996.9439 |  | 110.8 | 443.2 | 9068.3447 |  | 1071.4009 | 1071.4009 | 0
11.09 | 16.09 | 327.8 | 0 | 140.9 | 203.1377 | 8012.5104 |  | 110.9 | 443.6 | 9092.9202 |  | 1080.4098 | 1080.4098 | 0
11.1 | 16.1 | 328 | 0 | 141 | 203.271 | 8028.0972 |  | 111 | 444 | 9117.54 |  | 1089.4428 | 1089.4428 | 0
11.11 | 16.11 | 328.2 | 0 | 141.1 | 203.4043 | 8043.7044 |  | 111.1 | 444.4 | 9142.2042 |  | 1098.4998 | 1098.4998 | 0
11.12 | 16.12 | 328.4 | 0 | 141.2 | 203.5376 | 8059.3319 |  | 111.2 | 444.8 | 9166.9129 |  | 1107.5809 | 1107.5809 | 0
11.13 | 16.13 | 328.6 | 0 | 141.3 | 203.6709 | 8074.9798 |  | 111.3 | 445.2 | 9191.666 |  | 1116.6862 | 1116.6862 | 0
11.14 | 16.14 | 328.8 | 0 | 141.4 | 203.8042 | 8090.648 |  | 111.4 | 445.6 | 9216.4636 |  | 1125.8156 | 1125.8156 | 0
11.15 | 16.15 | 329 | 0 | 141.5 | 203.9375 | 8106.3366 |  | 111.5 | 446 | 9241.3058 |  | 1134.9692 | 1134.9692 | 0
11.16 | 16.16 | 329.2 | 0 | 141.6 | 204.0708 | 8122.0456 |  | 111.6 | 446.4 | 9266.1926 |  | 1144.147 | 1144.147 | 0
11.17 | 16.17 | 329.4 | 0 | 141.7 | 204.2041 | 8137.7751 |  | 111.7 | 446.8 | 9291.1241 |  | 1153.349 | 1153.349 | 0
11.18 | 16.18 | 329.6 | 0 | 141.8 | 204.3374 | 8153.5249 |  | 111.8 | 447.2 | 9316.1002 |  | 1162.5753 | 1162.5753 | 0
11.19 | 16.19 | 329.8 | 0 | 141.9 | 204.4707 | 8169.2952 |  | 111.9 | 447.6 | 9341.1211 |  | 1171.8259 | 1171.8259 | 0
11.2 | 16.2 | 330 | 0 | 142 | 204.604 | 8185.0859 |  | 112 | 448 | 9366.1867 |  | 1181.1008 | 1181.1008 | 0
11.21 | 16.21 | 330.2 | 0 | 142.1 | 204.7373 | 8200.897 |  | 112.1 | 448.4 | 9391.2971 |  | 1190.4 | 1190.4 | 0
11.22 | 16.22 | 330.4 | 0 | 142.2 | 204.8706 | 8216.7287 |  | 112.2 | 448.8 | 9416.4523 |  | 1199.7236 | 1199.7236 | 0
11.23 | 16.23 | 330.6 | 0 | 142.3 | 205.0039 | 8232.5808 |  | 112.3 | 449.2 | 9441.6524 |  | 1209.0716 | 1209.0716 | 0
11.24 | 16.24 | 330.8 | 0 | 142.4 | 205.1372 | 8248.4535 |  | 112.4 | 449.6 | 9466.8975 |  | 1218.444 | 1218.444 | 0
11.25 | 16.25 | 331 | 0 | 142.5 | 205.2705 | 8264.3466 |  | 112.5 | 450 | 9492.1875 |  | 1227.8409 | 1227.8409 | 0
11.26 | 16.26 | 331.2 | 0 | 142.6 | 205.4038 | 8280.2603 |  | 112.6 | 450.4 | 9517.5225 |  | 1237.2622 | 1237.2622 | 0
11.27 | 16.27 | 331.4 | 0 | 142.7 | 205.5371 | 8296.1945 |  | 112.7 | 450.8 | 9542.9026 |  | 1246.7081 | 1246.7081 | 0
11.28 | 16.28 | 331.6 | 0 | 142.8 | 205.6704 | 8312.1493 |  | 112.8 | 451.2 | 9568.3277 |  | 1256.1784 | 1256.1784 | 0
11.29 | 16.29 | 331.8 | 0 | 142.9 | 205.8037 | 8328.1246 |  | 112.9 | 451.6 | 9593.7979 |  | 1265.6733 | 1265.6733 | 0
11.3 | 16.3 | 332 | 0 | 143 | 205.937 | 8344.1205 |  | 113 | 452 | 9619.3133 |  | 1275.1928 | 1275.1928 | 0
11.31 | 16.31 | 332.2 | 0 | 143.1 | 206.0703 | 8360.137 |  | 113.1 | 452.4 | 9644.8739 |  | 1284.7369 | 1284.7369 | 0
11.32 | 16.32 | 332.4 | 0 | 143.2 | 206.2036 | 8376.1742 |  | 113.2 | 452.8 | 9670.4798 |  | 1294.3056 | 1294.3056 | 0
11.33 | 16.33 | 332.6 | 0 | 143.3 | 206.3369 | 8392.2319 |  | 113.3 | 453.2 | 9696.1309 |  | 1303.899 | 1303.899 | 0
11.34 | 16.34 | 332.8 | 0 | 143.4 | 206.4702 | 8408.3103 |  | 113.4 | 453.6 | 9721.8274 |  | 1313.5171 | 1313.5171 | 0
11.35 | 16.35 | 333 | 0 | 143.5 | 206.6035 | 8424.4093 |  | 113.5 | 454 | 9747.5692 |  | 1323.1599 | 1323.1599 | 0
11.36 | 16.36 | 333.2 | 0 | 143.6 | 206.7368 | 8440.529 |  | 113.6 | 454.4 | 9773.3564 |  | 1332.8274 | 1332.8274 | 0
11.37 | 16.37 | 333.4 | 0 | 143.7 | 206.8701 | 8456.6693 |  | 113.7 | 454.8 | 9799.189 |  | 1342.5197 | 1342.5197 | 0
11.38 | 16.38 | 333.6 | 0 | 143.8 | 207.0034 | 8472.8304 |  | 113.8 | 455.2 | 9825.0671 |  | 1352.2368 | 1352.2368 | 0
11.39 | 16.39 | 333.8 | 0 | 143.9 | 207.1367 | 8489.0121 |  | 113.9 | 455.6 | 9850.9908 |  | 1361.9787 | 1361.9787 | 0
11.4 | 16.4 | 334 | 0 | 144 | 207.27 | 8505.2146 |  | 114 | 456 | 9876.96 |  | 1371.7454 | 1371.7454 | 0
11.41 | 16.41 | 334.2 | 0 | 144.1 | 207.4033 | 8521.4377 |  | 114.1 | 456.4 | 9902.9748 |  | 1381.5371 | 1381.5371 | 0
11.42 | 16.42 | 334.4 | 0 | 144.2 | 207.5366 | 8537.6817 |  | 114.2 | 456.8 | 9929.0353 |  | 1391.3536 | 1391.3536 | 0
11.43 | 16.43 | 334.6 | 0 | 144.3 | 207.6699 | 8553.9463 |  | 114.3 | 457.2 | 9955.1414 |  | 1401.195 | 1401.195 | 0
11.44 | 16.44 | 334.8 | 0 | 144.4 | 207.8032 | 8570.2318 |  | 114.4 | 457.6 | 9981.2932 |  | 1411.0614 | 1411.0614 | 0
11.45 | 16.45 | 335 | 0 | 144.5 | 207.9365 | 8586.538 |  | 114.5 | 458 | 10007.4908 |  | 1420.9528 | 1420.9528 | 0
11.46 | 16.46 | 335.2 | 0 | 144.6 | 208.0698 | 8602.865 |  | 114.6 | 458.4 | 10033.7342 |  | 1430.8692 | 1430.8692 | 0
11.47 | 16.47 | 335.4 | 0 | 144.7 | 208.2031 | 8619.2128 |  | 114.7 | 458.8 | 10060.0235 |  | 1440.8106 | 1440.8106 | 0
11.48 | 16.48 | 335.6 | 0 | 144.8 | 208.3364 | 8635.5815 |  | 114.8 | 459.2 | 10086.3586 |  | 1450.7771 | 1450.7771 | 0
11.49 | 16.49 | 335.8 | 0 | 144.9 | 208.4697 | 8651.971 |  | 114.9 | 459.6 | 10112.7397 |  | 1460.7687 | 1460.7687 | 0
11.5 | 16.5 | 336 | 0 | 145 | 208.603 | 8668.3813 |  | 115 | 460 | 10139.1667 |  | 1470.7854 | 1470.7854 | 0
11.51 | 16.51 | 336.2 | 0 | 145.1 | 208.7363 | 8684.8125 |  | 115.1 | 460.4 | 10165.6397 |  | 1480.8272 | 1480.8272 | 0
11.52 | 16.52 | 336.4 | 0 | 145.2 | 208.8696 | 8701.2645 |  | 115.2 | 460.8 | 10192.1587 |  | 1490.8942 | 1490.8942 | 0
11.53 | 16.53 | 336.6 | 0 | 145.3 | 209.0029 | 8717.7375 |  | 115.3 | 461.2 | 10218.7238 |  | 1500.9864 | 1500.9864 | 0
11.54 | 16.54 | 336.8 | 0 | 145.4 | 209.1362 | 8734.2313 |  | 115.4 | 461.6 | 10245.3351 |  | 1511.1038 | 1511.1038 | 0
11.55 | 16.55 | 337 | 0 | 145.5 | 209.2695 | 8750.7461 |  | 115.5 | 462 | 10271.9925 |  | 1521.2464 | 1521.2464 | 0
11.56 | 16.56 | 337.2 | 0 | 145.6 | 209.4028 | 8767.2818 |  | 115.6 | 462.4 | 10298.6961 |  | 1531.4143 | 1531.4143 | 0
11.57 | 16.57 | 337.4 | 0 | 145.7 | 209.5361 | 8783.8384 |  | 115.7 | 462.8 | 10325.446 |  | 1541.6076 | 1541.6076 | 0
11.58 | 16.58 | 337.6 | 0 | 145.8 | 209.6694 | 8800.416 |  | 115.8 | 463.2 | 10352.2421 |  | 1551.8261 | 1551.8261 | 0
11.59 | 16.59 | 337.8 | 0 | 145.9 | 209.8027 | 8817.0145 |  | 115.9 | 463.6 | 10379.0845 |  | 1562.07 | 1562.07 | 0
11.6 | 16.6 | 338 | 0 | 146 | 209.936 | 8833.6341 |  | 116 | 464 | 10405.9733 |  | 1572.3393 | 1572.3393 | 0
11.61 | 16.61 | 338.2 | 0 | 146.1 | 210.0693 | 8850.2746 |  | 116.1 | 464.4 | 10432.9085 |  | 1582.634 | 1582.634 | 0
11.62 | 16.62 | 338.4 | 0 | 146.2 | 210.2026 | 8866.9361 |  | 116.2 | 464.8 | 10459.8902 |  | 1592.9541 | 1592.9541 | 0
11.63 | 16.63 | 338.6 | 0 | 146.3 | 210.3359 | 8883.6187 |  | 116.3 | 465.2 | 10486.9183 |  | 1603.2997 | 1603.2997 | 0
11.64 | 16.64 | 338.8 | 0 | 146.4 | 210.4692 | 8900.3222 |  | 116.4 | 465.6 | 10513.993 |  | 1613.6707 | 1613.6707 | 0
11.65 | 16.65 | 339 | 0 | 146.5 | 210.6025 | 8917.0469 |  | 116.5 | 466 | 10541.1142 |  | 1624.0673 | 1624.0673 | 0
11.66 | 16.66 | 339.2 | 0 | 146.6 | 210.7358 | 8933.7926 |  | 116.6 | 466.4 | 10568.282 |  | 1634.4894 | 1634.4894 | 0
11.67 | 16.67 | 339.4 | 0 | 146.7 | 210.8691 | 8950.5593 |  | 116.7 | 466.8 | 10595.4964 |  | 1644.9371 | 1644.9371 | 0
11.68 | 16.68 | 339.6 | 0 | 146.8 | 211.0024 | 8967.3472 |  | 116.8 | 467.2 | 10622.7575 |  | 1655.4104 | 1655.4104 | 0
11.69 | 16.69 | 339.8 | 0 | 146.9 | 211.1357 | 8984.1561 |  | 116.9 | 467.6 | 10650.0654 |  | 1665.9093 | 1665.9093 | 0
11.7 | 16.7 | 340 | 0 | 147 | 211.269 | 9000.9862 |  | 117 | 468 | 10677.42 |  | 1676.4338 | 1676.4338 | 0
11.71 | 16.71 | 340.2 | 0 | 147.1 | 211.4023 | 9017.8374 |  | 117.1 | 468.4 | 10704.8214 |  | 1686.984 | 1686.984 | 0
11.72 | 16.72 | 340.4 | 0 | 147.2 | 211.5356 | 9034.7097 |  | 117.2 | 468.8 | 10732.2697 |  | 1697.56 | 1697.56 | 0
11.73 | 16.73 | 340.6 | 0 | 147.3 | 211.6689 | 9051.6032 |  | 117.3 | 469.2 | 10759.7648 |  | 1708.1616 | 1708.1616 | 0
11.74 | 16.74 | 340.8 | 0 | 147.4 | 211.8022 | 9068.5178 |  | 117.4 | 469.6 | 10787.3068 |  | 1718.789 | 1718.789 | 0
11.75 | 16.75 | 341 | 0 | 147.5 | 211.9355 | 9085.4537 |  | 117.5 | 470 | 10814.8958 |  | 1729.4422 | 1729.4422 | 0
11.76 | 16.76 | 341.2 | 0 | 147.6 | 212.0688 | 9102.4107 |  | 117.6 | 470.4 | 10842.5318 |  | 1740.1212 | 1740.1212 | 0
11.77 | 16.77 | 341.4 | 0 | 147.7 | 212.2021 | 9119.3889 |  | 117.7 | 470.8 | 10870.2149 |  | 1750.826 | 1750.826 | 0
11.78 | 16.78 | 341.6 | 0 | 147.8 | 212.3354 | 9136.3884 |  | 117.8 | 471.2 | 10897.945 |  | 1761.5566 | 1761.5566 | 0
11.79 | 16.79 | 341.8 | 0 | 147.9 | 212.4687 | 9153.4091 |  | 117.9 | 471.6 | 10925.7223 |  | 1772.3132 | 1772.3132 | 0
11.8 | 16.8 | 342 | 0 | 148 | 212.602 | 9170.451 |  | 118 | 472 | 10953.5467 |  | 1783.0957 | 1783.0957 | 0
11.81 | 16.81 | 342.2 | 0 | 148.1 | 212.7353 | 9187.5142 |  | 118.1 | 472.4 | 10981.4183 |  | 1793.9041 | 1793.9041 | 0
11.82 | 16.82 | 342.4 | 0 | 148.2 | 212.8686 | 9204.5986 |  | 118.2 | 472.8 | 11009.3371 |  | 1804.7385 | 1804.7385 | 0
11.83 | 16.83 | 342.6 | 0 | 148.3 | 213.0019 | 9221.7044 |  | 118.3 | 473.2 | 11037.3032 |  | 1815.5988 | 1815.5988 | 0
11.84 | 16.84 | 342.8 | 0 | 148.4 | 213.1352 | 9238.8315 |  | 118.4 | 473.6 | 11065.3167 |  | 1826.4852 | 1826.4852 | 0
11.85 | 16.85 | 343 | 0 | 148.5 | 213.2685 | 9255.9798 |  | 118.5 | 474 | 11093.3775 |  | 1837.3977 | 1837.3977 | 0
11.86 | 16.86 | 343.2 | 0 | 148.6 | 213.4018 | 9273.1495 |  | 118.6 | 474.4 | 11121.4857 |  | 1848.3362 | 1848.3362 | 0
11.87 | 16.87 | 343.4 | 0 | 148.7 | 213.5351 | 9290.3405 |  | 118.7 | 474.8 | 11149.6414 |  | 1859.3008 | 1859.3008 | 0
11.88 | 16.88 | 343.6 | 0 | 148.8 | 213.6684 | 9307.5529 |  | 118.8 | 475.2 | 11177.8445 |  | 1870.2915 | 1870.2915 | 0
11.89 | 16.89 | 343.8 | 0 | 148.9 | 213.8017 | 9324.7867 |  | 118.9 | 475.6 | 11206.0951 |  | 1881.3084 | 1881.3084 | 0
11.9 | 16.9 | 344 | 0 | 149 | 213.935 | 9342.0418 |  | 119 | 476 | 11234.3933 |  | 1892.3515 | 1892.3515 | 0
11.91 | 16.91 | 344.2 | 0 | 149.1 | 214.0683 | 9359.3183 |  | 119.1 | 476.4 | 11262.7391 |  | 1903.4208 | 1903.4208 | 0
11.92 | 16.92 | 344.4 | 0 | 149.2 | 214.2016 | 9376.6163 |  | 119.2 | 476.8 | 11291.1326 |  | 1914.5163 | 1914.5163 | 0
11.93 | 16.93 | 344.6 | 0 | 149.3 | 214.3349 | 9393.9356 |  | 119.3 | 477.2 | 11319.5737 |  | 1925.6381 | 1925.6381 | 0
11.94 | 16.94 | 344.8 | 0 | 149.4 | 214.4682 | 9411.2764 |  | 119.4 | 477.6 | 11348.0626 |  | 1936.7861 | 1936.7861 | 0
11.95 | 16.95 | 345 | 0 | 149.5 | 214.6015 | 9428.6387 |  | 119.5 | 478 | 11376.5992 |  | 1947.9605 | 1947.9605 | 0
11.96 | 16.96 | 345.2 | 0 | 149.6 | 214.7348 | 9446.0224 |  | 119.6 | 478.4 | 11405.1836 |  | 1959.1612 | 1959.1612 | 0
11.97 | 16.97 | 345.4 | 0 | 149.7 | 214.8681 | 9463.4275 |  | 119.7 | 478.8 | 11433.8158 |  | 1970.3883 | 1970.3883 | 0
11.98 | 16.98 | 345.6 | 0 | 149.8 | 215.0014 | 9480.8542 |  | 119.8 | 479.2 | 11462.4959 |  | 1981.6418 | 1981.6418 | 0
11.99 | 16.99 | 345.8 | 0 | 149.9 | 215.1347 | 9498.3023 |  | 119.9 | 479.6 | 11491.224 |  | 1992.9217 | 1992.9217 | 0
12 | 17 | 346 | 0 | 150 | 215.268 | 9515.772 |  | 120 | 480 | 11520 |  | 2004.228 | 2004.228 | 0
12.01 | 17.01 | 346.2 | 0 | 150.1 | 215.4013 | 9533.2632 |  | 120.1 | 480.4 | 11548.824 |  | 2015.5608 | 2015.5608 | 0
12.02 | 17.02 | 346.4 | 0 | 150.2 | 215.5346 | 9550.7759 |  | 120.2 | 480.8 | 11577.6961 |  | 2026.9201 | 2026.9201 | 0
12.03 | 17.03 | 346.6 | 0 | 150.3 | 215.6679 | 9568.3102 |  | 120.3 | 481.2 | 11606.6162 |  | 2038.306 | 2038.306 | 0
12.04 | 17.04 | 346.8 | 0 | 150.4 | 215.8012 | 9585.8661 |  | 120.4 | 481.6 | 11635.5844 |  | 2049.7184 | 2049.7184 | 0
12.05 | 17.05 | 347 | 0 | 150.5 | 215.9345 | 9603.4435 |  | 120.5 | 482 | 11664.6008 |  | 2061.1573 | 2061.1573 | 0
12.06 | 17.06 | 347.2 | 0 | 150.6 | 216.0678 | 9621.0425 |  | 120.6 | 482.4 | 11693.6654 |  | 2072.6229 | 2072.6229 | 0
12.07 | 17.07 | 347.4 | 0 | 150.7 | 216.2011 | 9638.6632 |  | 120.7 | 482.8 | 11722.7783 |  | 2084.1151 | 2084.1151 | 0
12.08 | 17.08 | 347.6 | 0 | 150.8 | 216.3344 | 9656.3054 |  | 120.8 | 483.2 | 11751.9394 |  | 2095.634 | 2095.634 | 0
12.09 | 17.09 | 347.8 | 0 | 150.9 | 216.4677 | 9673.9693 |  | 120.9 | 483.6 | 11781.1489 |  | 2107.1795 | 2107.1795 | 0
12.1 | 17.1 | 348 | 0 | 151 | 216.601 | 9691.6549 |  | 121 | 484 | 11810.4067 |  | 2118.7518 | 2118.7518 | 0
12.11 | 17.11 | 348.2 | 0 | 151.1 | 216.7343 | 9709.3621 |  | 121.1 | 484.4 | 11839.7129 |  | 2130.3508 | 2130.3508 | 0
12.12 | 17.12 | 348.4 | 0 | 151.2 | 216.8676 | 9727.0909 |  | 121.2 | 484.8 | 11869.0675 |  | 2141.9766 | 2141.9766 | 0
12.13 | 17.13 | 348.6 | 0 | 151.3 | 217.0009 | 9744.8415 |  | 121.3 | 485.2 | 11898.4706 |  | 2153.6292 | 2153.6292 | 0
12.14 | 17.14 | 348.8 | 0 | 151.4 | 217.1342 | 9762.6137 |  | 121.4 | 485.6 | 11927.9223 |  | 2165.3086 | 2165.3086 | 0
12.15 | 17.15 | 349 | 0 | 151.5 | 217.2675 | 9780.4077 |  | 121.5 | 486 | 11957.4225 |  | 2177.0148 | 2177.0148 | 0
12.16 | 17.16 | 349.2 | 0 | 151.6 | 217.4008 | 9798.2234 |  | 121.6 | 486.4 | 11986.9713 |  | 2188.7479 | 2188.7479 | 0
12.17 | 17.17 | 349.4 | 0 | 151.7 | 217.5341 | 9816.0608 |  | 121.7 | 486.8 | 12016.5688 |  | 2200.5079 | 2200.5079 | 0
12.18 | 17.18 | 349.6 | 0 | 151.8 | 217.6674 | 9833.92 |  | 121.8 | 487.2 | 12046.2149 |  | 2212.2948 | 2212.2948 | 0
12.19 | 17.19 | 349.8 | 0 | 151.9 | 217.8007 | 9851.801 |  | 121.9 | 487.6 | 12075.9097 |  | 2224.1087 | 2224.1087 | 0
12.2 | 17.2 | 350 | 0 | 152 | 217.934 | 9869.7037 |  | 122 | 488 | 12105.6533 |  | 2235.9496 | 2235.9496 | 0
12.21 | 17.21 | 350.2 | 0 | 152.1 | 218.0673 | 9887.6283 |  | 122.1 | 488.4 | 12135.4457 |  | 2247.8175 | 2247.8175 | 0
12.22 | 17.22 | 350.4 | 0 | 152.2 | 218.2006 | 9905.5746 |  | 122.2 | 488.8 | 12165.287 |  | 2259.7124 | 2259.7124 | 0
12.23 | 17.23 | 350.6 | 0 | 152.3 | 218.3339 | 9923.5428 |  | 122.3 | 489.2 | 12195.1771 |  | 2271.6344 | 2271.6344 | 0
12.24 | 17.24 | 350.8 | 0 | 152.4 | 218.4672 | 9941.5328 |  | 122.4 | 489.6 | 12225.1162 |  | 2283.5834 | 2283.5834 | 0
12.25 | 17.25 | 351 | 0 | 152.5 | 218.6005 | 9959.5446 |  | 122.5 | 490 | 12255.1042 |  | 2295.5596 | 2295.5596 | 0
12.26 | 17.26 | 351.2 | 0 | 152.6 | 218.7338 | 9977.5783 |  | 122.6 | 490.4 | 12285.1412 |  | 2307.5629 | 2307.5629 | 0
12.27 | 17.27 | 351.4 | 0 | 152.7 | 218.8671 | 9995.6339 |  | 122.7 | 490.8 | 12315.2272 |  | 2319.5934 | 2319.5934 | 0
12.28 | 17.28 | 351.6 | 0 | 152.8 | 219.0004 | 10013.7113 |  | 122.8 | 491.2 | 12345.3623 |  | 2331.651 | 2331.651 | 0
12.29 | 17.29 | 351.8 | 0 | 152.9 | 219.1337 | 10031.8107 |  | 122.9 | 491.6 | 12375.5466 |  | 2343.7359 | 2343.7359 | 0
12.3 | 17.3 | 352 | 0 | 153 | 219.267 | 10049.9319 |  | 123 | 492 | 12405.78 |  | 2355.8481 | 2355.8481 | 0
12.31 | 17.31 | 352.2 | 0 | 153.1 | 219.4003 | 10068.0751 |  | 123.1 | 492.4 | 12436.0626 |  | 2367.9875 | 2367.9875 | 0
12.32 | 17.32 | 352.4 | 0 | 153.2 | 219.5336 | 10086.2403 |  | 123.2 | 492.8 | 12466.3945 |  | 2380.1542 | 2380.1542 | 0
12.33 | 17.33 | 352.6 | 0 | 153.3 | 219.6669 | 10104.4274 |  | 123.3 | 493.2 | 12496.7756 |  | 2392.3482 | 2392.3482 | 0
12.34 | 17.34 | 352.8 | 0 | 153.4 | 219.8002 | 10122.6364 |  | 123.4 | 493.6 | 12527.206 |  | 2404.5696 | 2404.5696 | 0
12.35 | 17.35 | 353 | 0 | 153.5 | 219.9335 | 10140.8675 |  | 123.5 | 494 | 12557.6858 |  | 2416.8184 | 2416.8184 | 0
12.36 | 17.36 | 353.2 | 0 | 153.6 | 220.0668 | 10159.1205 |  | 123.6 | 494.4 | 12588.215 |  | 2429.0945 | 2429.0945 | 0
12.37 | 17.37 | 353.4 | 0 | 153.7 | 220.2001 | 10177.3955 |  | 123.7 | 494.8 | 12618.7937 |  | 2441.3981 | 2441.3981 | 0
12.38 | 17.38 | 353.6 | 0 | 153.8 | 220.3334 | 10195.6926 |  | 123.8 | 495.2 | 12649.4218 |  | 2453.7292 | 2453.7292 | 0
12.39 | 17.39 | 353.8 | 0 | 153.9 | 220.4667 | 10214.0117 |  | 123.9 | 495.6 | 12680.0995 |  | 2466.0878 | 2466.0878 | 0
12.4 | 17.4 | 354 | 0 | 154 | 220.6 | 10232.3528 |  | 124 | 496 | 12710.8267 |  | 2478.4738 | 2478.4738 | 0
12.41 | 17.41 | 354.2 | 0 | 154.1 | 220.7333 | 10250.716 |  | 124.1 | 496.4 | 12741.6035 |  | 2490.8874 | 2490.8874 | 0
12.42 | 17.42 | 354.4 | 0 | 154.2 | 220.8666 | 10269.1013 |  | 124.2 | 496.8 | 12772.4299 |  | 2503.3286 | 2503.3286 | 0
12.43 | 17.43 | 354.6 | 0 | 154.3 | 220.9999 | 10287.5087 |  | 124.3 | 497.2 | 12803.306 |  | 2515.7974 | 2515.7974 | 0
12.44 | 17.44 | 354.8 | 0 | 154.4 | 221.1332 | 10305.9381 |  | 124.4 | 497.6 | 12834.2319 |  | 2528.2938 | 2528.2938 | 0
12.45 | 17.45 | 355 | 0 | 154.5 | 221.2665 | 10324.3897 |  | 124.5 | 498 | 12865.2075 |  | 2540.8178 | 2540.8178 | 0
12.46 | 17.46 | 355.2 | 0 | 154.6 | 221.3998 | 10342.8634 |  | 124.6 | 498.4 | 12896.2329 |  | 2553.3695 | 2553.3695 | 0
12.47 | 17.47 | 355.4 | 0 | 154.7 | 221.5331 | 10361.3592 |  | 124.7 | 498.8 | 12927.3082 |  | 2565.9489 | 2565.9489 | 0
12.48 | 17.48 | 355.6 | 0 | 154.8 | 221.6664 | 10379.8772 |  | 124.8 | 499.2 | 12958.4333 |  | 2578.5561 | 2578.5561 | 0
12.49 | 17.49 | 355.8 | 0 | 154.9 | 221.7997 | 10398.4174 |  | 124.9 | 499.6 | 12989.6083 |  | 2591.191 | 2591.191 | 0
12.5 | 17.5 | 356 | 0 | 155 | 221.933 | 10416.9797 |  | 125 | 500 | 13020.8333 |  | 2603.8536 | 2603.8536 | 0
12.51 | 17.51 | 356.2 | 0 | 155.1 | 222.0663 | 10435.5642 |  | 125.1 | 500.4 | 13052.1083 |  | 2616.5441 | 2616.5441 | 0
12.52 | 17.52 | 356.4 | 0 | 155.2 | 222.1996 | 10454.171 |  | 125.2 | 500.8 | 13083.4334 |  | 2629.2624 | 2629.2624 | 0
12.53 | 17.53 | 356.6 | 0 | 155.3 | 222.3329 | 10472.7999 |  | 125.3 | 501.2 | 13114.8085 |  | 2642.0086 | 2642.0086 | 0
12.54 | 17.54 | 356.8 | 0 | 155.4 | 222.4662 | 10491.4511 |  | 125.4 | 501.6 | 13146.2338 |  | 2654.7826 | 2654.7826 | 0
12.55 | 17.55 | 357 | 0 | 155.5 | 222.5995 | 10510.1246 |  | 125.5 | 502 | 13177.7092 |  | 2667.5846 | 2667.5846 | 0
12.56 | 17.56 | 357.2 | 0 | 155.6 | 222.7328 | 10528.8203 |  | 125.6 | 502.4 | 13209.2348 |  | 2680.4145 | 2680.4145 | 0
12.57 | 17.57 | 357.4 | 0 | 155.7 | 222.8661 | 10547.5382 |  | 125.7 | 502.8 | 13240.8106 |  | 2693.2724 | 2693.2724 | 0
12.58 | 17.58 | 357.6 | 0 | 155.8 | 222.9994 | 10566.2785 |  | 125.8 | 503.2 | 13272.4367 |  | 2706.1583 | 2706.1583 | 0
12.59 | 17.59 | 357.8 | 0 | 155.9 | 223.1327 | 10585.041 |  | 125.9 | 503.6 | 13304.1132 |  | 2719.0721 | 2719.0721 | 0
12.6 | 17.6 | 358 | 0 | 156 | 223.266 | 10603.8259 |  | 126 | 504 | 13335.84 |  | 2732.0141 | 2732.0141 | 0
12.61 | 17.61 | 358.2 | 0 | 156.1 | 223.3993 | 10622.6331 |  | 126.1 | 504.4 | 13367.6172 |  | 2744.9841 | 2744.9841 | 0
12.62 | 17.62 | 358.4 | 0 | 156.2 | 223.5326 | 10641.4627 |  | 126.2 | 504.8 | 13399.4449 |  | 2757.9822 | 2757.9822 | 0
12.63 | 17.63 | 358.6 | 0 | 156.3 | 223.6659 | 10660.3145 |  | 126.3 | 505.2 | 13431.323 |  | 2771.0084 | 2771.0084 | 0
12.64 | 17.64 | 358.8 | 0 | 156.4 | 223.7992 | 10679.1888 |  | 126.4 | 505.6 | 13463.2516 |  | 2784.0628 | 2784.0628 | 0
12.65 | 17.65 | 359 | 0 | 156.5 | 223.9325 | 10698.0854 |  | 126.5 | 506 | 13495.2308 |  | 2797.1454 | 2797.1454 | 0
12.66 | 17.66 | 359.2 | 0 | 156.6 | 224.0658 | 10717.0045 |  | 126.6 | 506.4 | 13527.2606 |  | 2810.2562 | 2810.2562 | 0
12.67 | 17.67 | 359.4 | 0 | 156.7 | 224.1991 | 10735.9459 |  | 126.7 | 506.8 | 13559.3411 |  | 2823.3952 | 2823.3952 | 0
12.68 | 17.68 | 359.6 | 0 | 156.8 | 224.3324 | 10754.9098 |  | 126.8 | 507.2 | 13591.4722 |  | 2836.5624 | 2836.5624 | 0
12.69 | 17.69 | 359.8 | 0 | 156.9 | 224.4657 | 10773.8961 |  | 126.9 | 507.6 | 13623.6541 |  | 2849.758 | 2849.758 | 0
12.7 | 17.7 | 360 | 0 | 157 | 224.599 | 10792.9048 |  | 127 | 508 | 13655.8867 |  | 2862.9819 | 2862.9819 | 0
12.71 | 17.71 | 360.2 | 0 | 157.1 | 224.7323 | 10811.936 |  | 127.1 | 508.4 | 13688.1701 |  | 2876.2341 | 2876.2341 | 0
12.72 | 17.72 | 360.4 | 0 | 157.2 | 224.8656 | 10830.9897 |  | 127.2 | 508.8 | 13720.5043 |  | 2889.5147 | 2889.5147 | 0
12.73 | 17.73 | 360.6 | 0 | 157.3 | 224.9989 | 10850.0658 |  | 127.3 | 509.2 | 13752.8894 |  | 2902.8236 | 2902.8236 | 0
12.74 | 17.74 | 360.8 | 0 | 157.4 | 225.1322 | 10869.1645 |  | 127.4 | 509.6 | 13785.3255 |  | 2916.161 | 2916.161 | 0
12.75 | 17.75 | 361 | 0 | 157.5 | 225.2655 | 10888.2856 |  | 127.5 | 510 | 13817.8125 |  | 2929.5269 | 2929.5269 | 0
12.76 | 17.76 | 361.2 | 0 | 157.6 | 225.3988 | 10907.4293 |  | 127.6 | 510.4 | 13850.3505 |  | 2942.9212 | 2942.9212 | 0
12.77 | 17.77 | 361.4 | 0 | 157.7 | 225.5321 | 10926.5956 |  | 127.7 | 510.8 | 13882.9396 |  | 2956.344 | 2956.344 | 0
12.78 | 17.78 | 361.6 | 0 | 157.8 | 225.6654 | 10945.7844 |  | 127.8 | 511.2 | 13915.5797 |  | 2969.7953 | 2969.7953 | 0
12.79 | 17.79 | 361.8 | 0 | 157.9 | 225.7987 | 10964.9957 |  | 127.9 | 511.6 | 13948.2709 |  | 2983.2752 | 2983.2752 | 0
12.8 | 17.8 | 362 | 0 | 158 | 225.932 | 10984.2297 |  | 128 | 512 | 13981.0133 |  | 2996.7837 | 2996.7837 | 0
12.81 | 17.81 | 362.2 | 0 | 158.1 | 226.0653 | 11003.4862 |  | 128.1 | 512.4 | 14013.8069 |  | 3010.3208 | 3010.3208 | 0
12.82 | 17.82 | 362.4 | 0 | 158.2 | 226.1986 | 11022.7653 |  | 128.2 | 512.8 | 14046.6518 |  | 3023.8865 | 3023.8865 | 0
12.83 | 17.83 | 362.6 | 0 | 158.3 | 226.3319 | 11042.0671 |  | 128.3 | 513.2 | 14079.5479 |  | 3037.4808 | 3037.4808 | 0
12.84 | 17.84 | 362.8 | 0 | 158.4 | 226.4652 | 11061.3915 |  | 128.4 | 513.6 | 14112.4954 |  | 3051.1039 | 3051.1039 | 0
12.85 | 17.85 | 363 | 0 | 158.5 | 226.5985 | 11080.7385 |  | 128.5 | 514 | 14145.4942 |  | 3064.7557 | 3064.7557 | 0
12.86 | 17.86 | 363.2 | 0 | 158.6 | 226.7318 | 11100.1082 |  | 128.6 | 514.4 | 14178.5444 |  | 3078.4362 | 3078.4362 | 0
12.87 | 17.87 | 363.4 | 0 | 158.7 | 226.8651 | 11119.5006 |  | 128.7 | 514.8 | 14211.646 |  | 3092.1455 | 3092.1455 | 0
12.88 | 17.88 | 363.6 | 0 | 158.8 | 226.9984 | 11138.9156 |  | 128.8 | 515.2 | 14244.7991 |  | 3105.8835 | 3105.8835 | 0
12.89 | 17.89 | 363.8 | 0 | 158.9 | 227.1317 | 11158.3534 |  | 128.9 | 515.6 | 14278.0038 |  | 3119.6504 | 3119.6504 | 0
12.9 | 17.9 | 364 | 0 | 159 | 227.265 | 11177.8138 |  | 129 | 516 | 14311.26 |  | 3133.4462 | 3133.4462 | 0
12.91 | 17.91 | 364.2 | 0 | 159.1 | 227.3983 | 11197.297 |  | 129.1 | 516.4 | 14344.5678 |  | 3147.2708 | 3147.2708 | 0
12.92 | 17.92 | 364.4 | 0 | 159.2 | 227.5316 | 11216.803 |  | 129.2 | 516.8 | 14377.9273 |  | 3161.1243 | 3161.1243 | 0
12.93 | 17.93 | 364.6 | 0 | 159.3 | 227.6649 | 11236.3316 |  | 129.3 | 517.2 | 14411.3384 |  | 3175.0067 | 3175.0067 | 0
12.94 | 17.94 | 364.8 | 0 | 159.4 | 227.7982 | 11255.8831 |  | 129.4 | 517.6 | 14444.8012 |  | 3188.9181 | 3188.9181 | 0
12.95 | 17.95 | 365 | 0 | 159.5 | 227.9315 | 11275.4573 |  | 129.5 | 518 | 14478.3158 |  | 3202.8585 | 3202.8585 | 0
12.96 | 17.96 | 365.2 | 0 | 159.6 | 228.0648 | 11295.0544 |  | 129.6 | 518.4 | 14511.8822 |  | 3216.8279 | 3216.8279 | 0
12.97 | 17.97 | 365.4 | 0 | 159.7 | 228.1981 | 11314.6742 |  | 129.7 | 518.8 | 14545.5005 |  | 3230.8263 | 3230.8263 | 0
12.98 | 17.98 | 365.6 | 0 | 159.8 | 228.3314 | 11334.3168 |  | 129.8 | 519.2 | 14579.1706 |  | 3244.8538 | 3244.8538 | 0
12.99 | 17.99 | 365.8 | 0 | 159.9 | 228.4647 | 11353.9823 |  | 129.9 | 519.6 | 14612.8927 |  | 3258.9103 | 3258.9103 | 0
13 | 18 | 366 | 0 | 160 | 228.598 | 11373.6707 |  | 130 | 520 | 14646.6667 |  | 3272.996 | 3272.996 | 0
13.01 | 18.01 | 366.2 | 0 | 160.1 | 228.7313 | 11393.3819 |  | 130.1 | 520.4 | 14680.4927 |  | 3287.1108 | 3287.1108 | 0
13.02 | 18.02 | 366.4 | 0 | 160.2 | 228.8646 | 11413.1159 |  | 130.2 | 520.8 | 14714.3707 |  | 3301.2548 | 3301.2548 | 0
13.03 | 18.03 | 366.6 | 0 | 160.3 | 228.9979 | 11432.8729 |  | 130.3 | 521.2 | 14748.3008 |  | 3315.428 | 3315.428 | 0
13.04 | 18.04 | 366.8 | 0 | 160.4 | 229.1312 | 11452.6527 |  | 130.4 | 521.6 | 14782.2831 |  | 3329.6304 | 3329.6304 | 0
13.05 | 18.05 | 367 | 0 | 160.5 | 229.2645 | 11472.4555 |  | 130.5 | 522 | 14816.3175 |  | 3343.862 | 3343.862 | 0
13.06 | 18.06 | 367.2 | 0 | 160.6 | 229.3978 | 11492.2812 |  | 130.6 | 522.4 | 14850.4041 |  | 3358.1229 | 3358.1229 | 0
13.07 | 18.07 | 367.4 | 0 | 160.7 | 229.5311 | 11512.1298 |  | 130.7 | 522.8 | 14884.543 |  | 3372.4131 | 3372.4131 | 0
13.08 | 18.08 | 367.6 | 0 | 160.8 | 229.6644 | 11532.0014 |  | 130.8 | 523.2 | 14918.7341 |  | 3386.7327 | 3386.7327 | 0
13.09 | 18.09 | 367.8 | 0 | 160.9 | 229.7977 | 11551.8959 |  | 130.9 | 523.6 | 14952.9775 |  | 3401.0816 | 3401.0816 | 0
13.1 | 18.1 | 368 | 0 | 161 | 229.931 | 11571.8135 |  | 131 | 524 | 14987.2733 |  | 3415.4599 | 3415.4599 | 0
13.11 | 18.11 | 368.2 | 0 | 161.1 | 230.0643 | 11591.754 |  | 131.1 | 524.4 | 15021.6215 |  | 3429.8675 | 3429.8675 | 0
13.12 | 18.12 | 368.4 | 0 | 161.2 | 230.1976 | 11611.7175 |  | 131.2 | 524.8 | 15056.0222 |  | 3444.3047 | 3444.3047 | 0
13.13 | 18.13 | 368.6 | 0 | 161.3 | 230.3309 | 11631.7041 |  | 131.3 | 525.2 | 15090.4753 |  | 3458.7712 | 3458.7712 | 0
13.14 | 18.14 | 368.8 | 0 | 161.4 | 230.4642 | 11651.7137 |  | 131.4 | 525.6 | 15124.981 |  | 3473.2673 | 3473.2673 | 0
13.15 | 18.15 | 369 | 0 | 161.5 | 230.5975 | 11671.7463 |  | 131.5 | 526 | 15159.5392 |  | 3487.7929 | 3487.7929 | 0
13.16 | 18.16 | 369.2 | 0 | 161.6 | 230.7308 | 11691.802 |  | 131.6 | 526.4 | 15194.15 |  | 3502.348 | 3502.348 | 0
13.17 | 18.17 | 369.4 | 0 | 161.7 | 230.8641 | 11711.8807 |  | 131.7 | 526.8 | 15228.8134 |  | 3516.9327 | 3516.9327 | 0
13.18 | 18.18 | 369.6 | 0 | 161.8 | 230.9974 | 11731.9826 |  | 131.8 | 527.2 | 15263.5295 |  | 3531.547 | 3531.547 | 0
13.19 | 18.19 | 369.8 | 0 | 161.9 | 231.1307 | 11752.1075 |  | 131.9 | 527.6 | 15298.2984 |  | 3546.1909 | 3546.1909 | 0
13.2 | 18.2 | 370 | 0 | 162 | 231.264 | 11772.2556 |  | 132 | 528 | 15333.12 |  | 3560.8644 | 3560.8644 | 0
13.21 | 18.21 | 370.2 | 0 | 162.1 | 231.3973 | 11792.4268 |  | 132.1 | 528.4 | 15367.9944 |  | 3575.5676 | 3575.5676 | 0
13.22 | 18.22 | 370.4 | 0 | 162.2 | 231.5306 | 11812.6211 |  | 132.2 | 528.8 | 15402.9217 |  | 3590.3005 | 3590.3005 | 0
13.23 | 18.23 | 370.6 | 0 | 162.3 | 231.6639 | 11832.8386 |  | 132.3 | 529.2 | 15437.9018 |  | 3605.0632 | 3605.0632 | 0
13.24 | 18.24 | 370.8 | 0 | 162.4 | 231.7972 | 11853.0792 |  | 132.4 | 529.6 | 15472.9348 |  | 3619.8556 | 3619.8556 | 0
13.25 | 18.25 | 371 | 0 | 162.5 | 231.9305 | 11873.3431 |  | 132.5 | 530 | 15508.0208 |  | 3634.6778 | 3634.6778 | 0
13.26 | 18.26 | 371.2 | 0 | 162.6 | 232.0638 | 11893.6301 |  | 132.6 | 530.4 | 15543.1598 |  | 3649.5298 | 3649.5298 | 0
13.27 | 18.27 | 371.4 | 0 | 162.7 | 232.1971 | 11913.9403 |  | 132.7 | 530.8 | 15578.3519 |  | 3664.4116 | 3664.4116 | 0
13.28 | 18.28 | 371.6 | 0 | 162.8 | 232.3304 | 11934.2738 |  | 132.8 | 531.2 | 15613.597 |  | 3679.3233 | 3679.3233 | 0
13.29 | 18.29 | 371.8 | 0 | 162.9 | 232.4637 | 11954.6304 |  | 132.9 | 531.6 | 15648.8953 |  | 3694.2648 | 3694.2648 | 0
13.3 | 18.3 | 372 | 0 | 163 | 232.597 | 11975.0104 |  | 133 | 532 | 15684.2467 |  | 3709.2363 | 3709.2363 | 0
13.31 | 18.31 | 372.2 | 0 | 163.1 | 232.7303 | 11995.4135 |  | 133.1 | 532.4 | 15719.6513 |  | 3724.2377 | 3724.2377 | 0
13.32 | 18.32 | 372.4 | 0 | 163.2 | 232.8636 | 12015.84 |  | 133.2 | 532.8 | 15755.1091 |  | 3739.2691 | 3739.2691 | 0
13.33 | 18.33 | 372.6 | 0 | 163.3 | 232.9969 | 12036.2897 |  | 133.3 | 533.2 | 15790.6202 |  | 3754.3305 | 3754.3305 | 0
13.34 | 18.34 | 372.8 | 0 | 163.4 | 233.1302 | 12056.7628 |  | 133.4 | 533.6 | 15826.1847 |  | 3769.4219 | 3769.4219 | 0
13.35 | 18.35 | 373 | 0 | 163.5 | 233.2635 | 12077.2591 |  | 133.5 | 534 | 15861.8025 |  | 3784.5434 | 3784.5434 | 0
13.36 | 18.36 | 373.2 | 0 | 163.6 | 233.3968 | 12097.7788 |  | 133.6 | 534.4 | 15897.4737 |  | 3799.6949 | 3799.6949 | 0
13.37 | 18.37 | 373.4 | 0 | 163.7 | 233.5301 | 12118.3219 |  | 133.7 | 534.8 | 15933.1984 |  | 3814.8765 | 3814.8765 | 0
13.38 | 18.38 | 373.6 | 0 | 163.8 | 233.6634 | 12138.8882 |  | 133.8 | 535.2 | 15968.9765 |  | 3830.0883 | 3830.0883 | 0
13.39 | 18.39 | 373.8 | 0 | 163.9 | 233.7967 | 12159.478 |  | 133.9 | 535.6 | 16004.8081 |  | 3845.3302 | 3845.3302 | 0
13.4 | 18.4 | 374 | 0 | 164 | 233.93 | 12180.0911 |  | 134 | 536 | 16040.6933 |  | 3860.6022 | 3860.6022 | 0
13.41 | 18.41 | 374.2 | 0 | 164.1 | 234.0633 | 12200.7276 |  | 134.1 | 536.4 | 16076.6321 |  | 3875.9045 | 3875.9045 | 0
13.42 | 18.42 | 374.4 | 0 | 164.2 | 234.1966 | 12221.3875 |  | 134.2 | 536.8 | 16112.6246 |  | 3891.2371 | 3891.2371 | 0
13.43 | 18.43 | 374.6 | 0 | 164.3 | 234.3299 | 12242.0709 |  | 134.3 | 537.2 | 16148.6707 |  | 3906.5998 | 3906.5998 | 0
13.44 | 18.44 | 374.8 | 0 | 164.4 | 234.4632 | 12262.7776 |  | 134.4 | 537.6 | 16184.7706 |  | 3921.9929 | 3921.9929 | 0
13.45 | 18.45 | 375 | 0 | 164.5 | 234.5965 | 12283.5079 |  | 134.5 | 538 | 16220.9242 |  | 3937.4163 | 3937.4163 | 0
13.46 | 18.46 | 375.2 | 0 | 164.6 | 234.7298 | 12304.2615 |  | 134.6 | 538.4 | 16257.1316 |  | 3952.87 | 3952.87 | 0
13.47 | 18.47 | 375.4 | 0 | 164.7 | 234.8631 | 12325.0387 |  | 134.7 | 538.8 | 16293.3928 |  | 3968.3541 | 3968.3541 | 0
13.48 | 18.48 | 375.6 | 0 | 164.8 | 234.9964 | 12345.8393 |  | 134.8 | 539.2 | 16329.7079 |  | 3983.8686 | 3983.8686 | 0
13.49 | 18.49 | 375.8 | 0 | 164.9 | 235.1297 | 12366.6635 |  | 134.9 | 539.6 | 16366.077 |  | 3999.4135 | 3999.4135 | 0
13.5 | 18.5 | 376 | 0 | 165 | 235.263 | 12387.5111 |  | 135 | 540 | 16402.5 |  | 4014.9889 | 4014.9889 | 0
13.51 | 18.51 | 376.2 | 0 | 165.1 | 235.3963 | 12408.3823 |  | 135.1 | 540.4 | 16438.977 |  | 4030.5947 | 4030.5947 | 0
13.52 | 18.52 | 376.4 | 0 | 165.2 | 235.5296 | 12429.277 |  | 135.2 | 540.8 | 16475.5081 |  | 4046.231 | 4046.231 | 0
13.53 | 18.53 | 376.6 | 0 | 165.3 | 235.6629 | 12450.1953 |  | 135.3 | 541.2 | 16512.0932 |  | 4061.8979 | 4061.8979 | 0
13.54 | 18.54 | 376.8 | 0 | 165.4 | 235.7962 | 12471.1371 |  | 135.4 | 541.6 | 16548.7324 |  | 4077.5953 | 4077.5953 | 0
13.55 | 18.55 | 377 | 0 | 165.5 | 235.9295 | 12492.1025 |  | 135.5 | 542 | 16585.4258 |  | 4093.3233 | 4093.3233 | 0
13.56 | 18.56 | 377.2 | 0 | 165.6 | 236.0628 | 12513.0916 |  | 135.6 | 542.4 | 16622.1734 |  | 4109.0819 | 4109.0819 | 0
13.57 | 18.57 | 377.4 | 0 | 165.7 | 236.1961 | 12534.1042 |  | 135.7 | 542.8 | 16658.9753 |  | 4124.8711 | 4124.8711 | 0
13.58 | 18.58 | 377.6 | 0 | 165.8 | 236.3294 | 12555.1404 |  | 135.8 | 543.2 | 16695.8314 |  | 4140.691 | 4140.691 | 0
13.59 | 18.59 | 377.8 | 0 | 165.9 | 236.4627 | 12576.2003 |  | 135.9 | 543.6 | 16732.7419 |  | 4156.5416 | 4156.5416 | 0
13.6 | 18.6 | 378 | 0 | 166 | 236.596 | 12597.2838 |  | 136 | 544 | 16769.7067 |  | 4172.4229 | 4172.4229 | 0
13.61 | 18.61 | 378.2 | 0 | 166.1 | 236.7293 | 12618.391 |  | 136.1 | 544.4 | 16806.7259 |  | 4188.3349 | 4188.3349 | 0
13.62 | 18.62 | 378.4 | 0 | 166.2 | 236.8626 | 12639.5218 |  | 136.2 | 544.8 | 16843.7995 |  | 4204.2777 | 4204.2777 | 0
13.63 | 18.63 | 378.6 | 0 | 166.3 | 236.9959 | 12660.6763 |  | 136.3 | 545.2 | 16880.9276 |  | 4220.2513 | 4220.2513 | 0
13.64 | 18.64 | 378.8 | 0 | 166.4 | 237.1292 | 12681.8546 |  | 136.4 | 545.6 | 16918.1103 |  | 4236.2557 | 4236.2557 | 0
13.65 | 18.65 | 379 | 0 | 166.5 | 237.2625 | 12703.0565 |  | 136.5 | 546 | 16955.3475 |  | 4252.291 | 4252.291 | 0
13.66 | 18.66 | 379.2 | 0 | 166.6 | 237.3958 | 12724.2822 |  | 136.6 | 546.4 | 16992.6393 |  | 4268.3571 | 4268.3571 | 0
13.67 | 18.67 | 379.4 | 0 | 166.7 | 237.5291 | 12745.5316 |  | 136.7 | 546.8 | 17029.9858 |  | 4284.4542 | 4284.4542 | 0
13.68 | 18.68 | 379.6 | 0 | 166.8 | 237.6624 | 12766.8048 |  | 136.8 | 547.2 | 17067.3869 |  | 4300.5821 | 4300.5821 | 0
13.69 | 18.69 | 379.8 | 0 | 166.9 | 237.7957 | 12788.1017 |  | 136.9 | 547.6 | 17104.8427 |  | 4316.741 | 4316.741 | 0
13.7 | 18.7 | 380 | 0 | 167 | 237.929 | 12809.4224 |  | 137 | 548 | 17142.3533 |  | 4332.9309 | 4332.9309 | 0
13.71 | 18.71 | 380.2 | 0 | 167.1 | 238.0623 | 12830.7669 |  | 137.1 | 548.4 | 17179.9187 |  | 4349.1518 | 4349.1518 | 0
13.72 | 18.72 | 380.4 | 0 | 167.2 | 238.1956 | 12852.1352 |  | 137.2 | 548.8 | 17217.539 |  | 4365.4038 | 4365.4038 | 0
13.73 | 18.73 | 380.6 | 0 | 167.3 | 238.3289 | 12873.5273 |  | 137.3 | 549.2 | 17255.2141 |  | 4381.6868 | 4381.6868 | 0
13.74 | 18.74 | 380.8 | 0 | 167.4 | 238.4622 | 12894.9433 |  | 137.4 | 549.6 | 17292.9442 |  | 4398.0008 | 4398.0008 | 0
13.75 | 18.75 | 381 | 0 | 167.5 | 238.5955 | 12916.3831 |  | 137.5 | 550 | 17330.7292 |  | 4414.346 | 4414.346 | 0
13.76 | 18.76 | 381.2 | 0 | 167.6 | 238.7288 | 12937.8468 |  | 137.6 | 550.4 | 17368.5692 |  | 4430.7224 | 4430.7224 | 0
13.77 | 18.77 | 381.4 | 0 | 167.7 | 238.8621 | 12959.3343 |  | 137.7 | 550.8 | 17406.4642 |  | 4447.1299 | 4447.1299 | 0
13.78 | 18.78 | 381.6 | 0 | 167.8 | 238.9954 | 12980.8458 |  | 137.8 | 551.2 | 17444.4143 |  | 4463.5686 | 4463.5686 | 0
13.79 | 18.79 | 381.8 | 0 | 167.9 | 239.1287 | 13002.3811 |  | 137.9 | 551.6 | 17482.4196 |  | 4480.0385 | 4480.0385 | 0
13.8 | 18.8 | 382 | 0 | 168 | 239.262 | 13023.9403 |  | 138 | 552 | 17520.48 |  | 4496.5397 | 4496.5397 | 0
13.81 | 18.81 | 382.2 | 0 | 168.1 | 239.3953 | 13045.5235 |  | 138.1 | 552.4 | 17558.5956 |  | 4513.0721 | 4513.0721 | 0
13.82 | 18.82 | 382.4 | 0 | 168.2 | 239.5286 | 13067.1306 |  | 138.2 | 552.8 | 17596.7665 |  | 4529.6359 | 4529.6359 | 0
13.83 | 18.83 | 382.6 | 0 | 168.3 | 239.6619 | 13088.7616 |  | 138.3 | 553.2 | 17634.9926 |  | 4546.2309 | 4546.2309 | 0
13.84 | 18.84 | 382.8 | 0 | 168.4 | 239.7952 | 13110.4167 |  | 138.4 | 553.6 | 17673.274 |  | 4562.8574 | 4562.8574 | 0
13.85 | 18.85 | 383 | 0 | 168.5 | 239.9285 | 13132.0957 |  | 138.5 | 554 | 17711.6108 |  | 4579.5152 | 4579.5152 | 0
13.86 | 18.86 | 383.2 | 0 | 168.6 | 240.0618 | 13153.7987 |  | 138.6 | 554.4 | 17750.003 |  | 4596.2044 | 4596.2044 | 0
13.87 | 18.87 | 383.4 | 0 | 168.7 | 240.1951 | 13175.5257 |  | 138.7 | 554.8 | 17788.4507 |  | 4612.925 | 4612.925 | 0
13.88 | 18.88 | 383.6 | 0 | 168.8 | 240.3284 | 13197.2767 |  | 138.8 | 555.2 | 17826.9538 |  | 4629.6771 | 4629.6771 | 0
13.89 | 18.89 | 383.8 | 0 | 168.9 | 240.4617 | 13219.0518 |  | 138.9 | 555.6 | 17865.5125 |  | 4646.4607 | 4646.4607 | 0
13.9 | 18.9 | 384 | 0 | 169 | 240.595 | 13240.8509 |  | 139 | 556 | 17904.1267 |  | 4663.2758 | 4663.2758 | 0
13.91 | 18.91 | 384.2 | 0 | 169.1 | 240.7283 | 13262.674 |  | 139.1 | 556.4 | 17942.7965 |  | 4680.1225 | 4680.1225 | 0
13.92 | 18.92 | 384.4 | 0 | 169.2 | 240.8616 | 13284.5212 |  | 139.2 | 556.8 | 17981.5219 |  | 4697.0007 | 4697.0007 | 0
13.93 | 18.93 | 384.6 | 0 | 169.3 | 240.9949 | 13306.3926 |  | 139.3 | 557.2 | 18020.303 |  | 4713.9105 | 4713.9105 | 0
13.94 | 18.94 | 384.8 | 0 | 169.4 | 241.1282 | 13328.288 |  | 139.4 | 557.6 | 18059.1399 |  | 4730.8519 | 4730.8519 | 0
13.95 | 18.95 | 385 | 0 | 169.5 | 241.2615 | 13350.2075 |  | 139.5 | 558 | 18098.0325 |  | 4747.825 | 4747.825 | 0
13.96 | 18.96 | 385.2 | 0 | 169.6 | 241.3948 | 13372.1512 |  | 139.6 | 558.4 | 18136.9809 |  | 4764.8297 | 4764.8297 | 0
13.97 | 18.97 | 385.4 | 0 | 169.7 | 241.5281 | 13394.119 |  | 139.7 | 558.8 | 18175.9852 |  | 4781.8662 | 4781.8662 | 0
13.98 | 18.98 | 385.6 | 0 | 169.8 | 241.6614 | 13416.1109 |  | 139.8 | 559.2 | 18215.0453 |  | 4798.9344 | 4798.9344 | 0
13.99 | 18.99 | 385.8 | 0 | 169.9 | 241.7947 | 13438.127 |  | 139.9 | 559.6 | 18254.1613 |  | 4816.0343 | 4816.0343 | 0
14 | 19 | 386 | 0 | 170 | 241.928 | 13460.1673 |  | 140 | 560 | 18293.3333 |  | 4833.166 | 4833.166 | 0
14.01 | 19.01 | 386.2 | 0 | 170.1 | 242.0613 | 13482.2318 |  | 140.1 | 560.4 | 18332.5613 |  | 4850.3295 | 4850.3295 | 0
14.02 | 19.02 | 386.4 | 0 | 170.2 | 242.1946 | 13504.3205 |  | 140.2 | 560.8 | 18371.8454 |  | 4867.5249 | 4867.5249 | 0
14.03 | 19.03 | 386.6 | 0 | 170.3 | 242.3279 | 13526.4334 |  | 140.3 | 561.2 | 18411.1855 |  | 4884.7521 | 4884.7521 | 0
14.04 | 19.04 | 386.8 | 0 | 170.4 | 242.4612 | 13548.5706 |  | 140.4 | 561.6 | 18450.5818 |  | 4902.0112 | 4902.0112 | 0
14.05 | 19.05 | 387 | 0 | 170.5 | 242.5945 | 13570.732 |  | 140.5 | 562 | 18490.0342 |  | 4919.3022 | 4919.3022 | 0
14.06 | 19.06 | 387.2 | 0 | 170.6 | 242.7278 | 13592.9176 |  | 140.6 | 562.4 | 18529.5428 |  | 4936.6251 | 4936.6251 | 0
14.07 | 19.07 | 387.4 | 0 | 170.7 | 242.8611 | 13615.1275 |  | 140.7 | 562.8 | 18569.1076 |  | 4953.9801 | 4953.9801 | 0
14.08 | 19.08 | 387.6 | 0 | 170.8 | 242.9944 | 13637.3618 |  | 140.8 | 563.2 | 18608.7287 |  | 4971.367 | 4971.367 | 0
14.09 | 19.09 | 387.8 | 0 | 170.9 | 243.1277 | 13659.6203 |  | 140.9 | 563.6 | 18648.4062 |  | 4988.7859 | 4988.7859 | 0
14.1 | 19.1 | 388 | 0 | 171 | 243.261 | 13681.9031 |  | 141 | 564 | 18688.14 |  | 5006.2369 | 5006.2369 | 0
14.11 | 19.11 | 388.2 | 0 | 171.1 | 243.3943 | 13704.2102 |  | 141.1 | 564.4 | 18727.9302 |  | 5023.72 | 5023.72 | 0
14.12 | 19.12 | 388.4 | 0 | 171.2 | 243.5276 | 13726.5417 |  | 141.2 | 564.8 | 18767.7769 |  | 5041.2351 | 5041.2351 | 0
14.13 | 19.13 | 388.6 | 0 | 171.3 | 243.6609 | 13748.8976 |  | 141.3 | 565.2 | 18807.68 |  | 5058.7824 | 5058.7824 | 0
14.14 | 19.14 | 388.8 | 0 | 171.4 | 243.7942 | 13771.2778 |  | 141.4 | 565.6 | 18847.6396 |  | 5076.3618 | 5076.3618 | 0
14.15 | 19.15 | 389 | 0 | 171.5 | 243.9275 | 13793.6824 |  | 141.5 | 566 | 18887.6558 |  | 5093.9735 | 5093.9735 | 0
14.16 | 19.16 | 389.2 | 0 | 171.6 | 244.0608 | 13816.1114 |  | 141.6 | 566.4 | 18927.7286 |  | 5111.6173 | 5111.6173 | 0
14.17 | 19.17 | 389.4 | 0 | 171.7 | 244.1941 | 13838.5647 |  | 141.7 | 566.8 | 18967.8581 |  | 5129.2933 | 5129.2933 | 0
14.18 | 19.18 | 389.6 | 0 | 171.8 | 244.3274 | 13861.0425 |  | 141.8 | 567.2 | 19008.0442 |  | 5147.0017 | 5147.0017 | 0
14.19 | 19.19 | 389.8 | 0 | 171.9 | 244.4607 | 13883.5448 |  | 141.9 | 567.6 | 19048.2871 |  | 5164.7423 | 5164.7423 | 0
14.2 | 19.2 | 390 | 0 | 172 | 244.594 | 13906.0715 |  | 142 | 568 | 19088.5867 |  | 5182.5152 | 5182.5152 | 0
14.21 | 19.21 | 390.2 | 0 | 172.1 | 244.7273 | 13928.6226 |  | 142.1 | 568.4 | 19128.9431 |  | 5200.3205 | 5200.3205 | 0
14.22 | 19.22 | 390.4 | 0 | 172.2 | 244.8606 | 13951.1982 |  | 142.2 | 568.8 | 19169.3563 |  | 5218.1581 | 5218.1581 | 0
14.23 | 19.23 | 390.6 | 0 | 172.3 | 244.9939 | 13973.7983 |  | 142.3 | 569.2 | 19209.8264 |  | 5236.0281 | 5236.0281 | 0
14.24 | 19.24 | 390.8 | 0 | 172.4 | 245.1272 | 13996.4229 |  | 142.4 | 569.6 | 19250.3535 |  | 5253.9306 | 5253.9306 | 0
14.25 | 19.25 | 391 | 0 | 172.5 | 245.2605 | 14019.072 |  | 142.5 | 570 | 19290.9375 |  | 5271.8655 | 5271.8655 | 0
14.26 | 19.26 | 391.2 | 0 | 172.6 | 245.3938 | 14041.7457 |  | 142.6 | 570.4 | 19331.5785 |  | 5289.8328 | 5289.8328 | 0
14.27 | 19.27 | 391.4 | 0 | 172.7 | 245.5271 | 14064.4439 |  | 142.7 | 570.8 | 19372.2766 |  | 5307.8327 | 5307.8327 | 0
14.28 | 19.28 | 391.6 | 0 | 172.8 | 245.6604 | 14087.1666 |  | 142.8 | 571.2 | 19413.0317 |  | 5325.8651 | 5325.8651 | 0
14.29 | 19.29 | 391.8 | 0 | 172.9 | 245.7937 | 14109.9139 |  | 142.9 | 571.6 | 19453.8439 |  | 5343.93 | 5343.93 | 0
14.3 | 19.3 | 392 | 0 | 173 | 245.927 | 14132.6858 |  | 143 | 572 | 19494.7133 |  | 5362.0276 | 5362.0276 | 0
14.31 | 19.31 | 392.2 | 0 | 173.1 | 246.0603 | 14155.4822 |  | 143.1 | 572.4 | 19535.6399 |  | 5380.1577 | 5380.1577 | 0
14.32 | 19.32 | 392.4 | 0 | 173.2 | 246.1936 | 14178.3033 |  | 143.2 | 572.8 | 19576.6238 |  | 5398.3205 | 5398.3205 | 0
14.33 | 19.33 | 392.6 | 0 | 173.3 | 246.3269 | 14201.149 |  | 143.3 | 573.2 | 19617.6649 |  | 5416.5159 | 5416.5159 | 0
14.34 | 19.34 | 392.8 | 0 | 173.4 | 246.4602 | 14224.0194 |  | 143.4 | 573.6 | 19658.7634 |  | 5434.744 | 5434.744 | 0
14.35 | 19.35 | 393 | 0 | 173.5 | 246.5935 | 14246.9143 |  | 143.5 | 574 | 19699.9192 |  | 5453.0048 | 5453.0048 | 0
14.36 | 19.36 | 393.2 | 0 | 173.6 | 246.7268 | 14269.834 |  | 143.6 | 574.4 | 19741.1324 |  | 5471.2984 | 5471.2984 | 0
14.37 | 19.37 | 393.4 | 0 | 173.7 | 246.8601 | 14292.7783 |  | 143.7 | 574.8 | 19782.403 |  | 5489.6248 | 5489.6248 | 0
14.38 | 19.38 | 393.6 | 0 | 173.8 | 246.9934 | 14315.7473 |  | 143.8 | 575.2 | 19823.7311 |  | 5507.9839 | 5507.9839 | 0
14.39 | 19.39 | 393.8 | 0 | 173.9 | 247.1267 | 14338.741 |  | 143.9 | 575.6 | 19865.1168 |  | 5526.3758 | 5526.3758 | 0
14.4 | 19.4 | 394 | 0 | 174 | 247.26 | 14361.7594 |  | 144 | 576 | 19906.56 |  | 5544.8006 | 5544.8006 | 0
14.41 | 19.41 | 394.2 | 0 | 174.1 | 247.3933 | 14384.8025 |  | 144.1 | 576.4 | 19948.0608 |  | 5563.2583 | 5563.2583 | 0
14.42 | 19.42 | 394.4 | 0 | 174.2 | 247.5266 | 14407.8704 |  | 144.2 | 576.8 | 19989.6193 |  | 5581.7489 | 5581.7489 | 0
14.43 | 19.43 | 394.6 | 0 | 174.3 | 247.6599 | 14430.963 |  | 144.3 | 577.2 | 20031.2354 |  | 5600.2724 | 5600.2724 | 0
14.44 | 19.44 | 394.8 | 0 | 174.4 | 247.7932 | 14454.0804 |  | 144.4 | 577.6 | 20072.9092 |  | 5618.8289 | 5618.8289 | 0
14.45 | 19.45 | 395 | 0 | 174.5 | 247.9265 | 14477.2225 |  | 144.5 | 578 | 20114.6408 |  | 5637.4183 | 5637.4183 | 0
14.46 | 19.46 | 395.2 | 0 | 174.6 | 248.0598 | 14500.3895 |  | 144.6 | 578.4 | 20156.4302 |  | 5656.0407 | 5656.0407 | 0
14.47 | 19.47 | 395.4 | 0 | 174.7 | 248.1931 | 14523.5813 |  | 144.7 | 578.8 | 20198.2775 |  | 5674.6962 | 5674.6962 | 0
14.48 | 19.48 | 395.6 | 0 | 174.8 | 248.3264 | 14546.7979 |  | 144.8 | 579.2 | 20240.1826 |  | 5693.3848 | 5693.3848 | 0
14.49 | 19.49 | 395.8 | 0 | 174.9 | 248.4597 | 14570.0393 |  | 144.9 | 579.6 | 20282.1457 |  | 5712.1064 | 5712.1064 | 0
14.5 | 19.5 | 396 | 0 | 175 | 248.593 | 14593.3055 |  | 145 | 580 | 20324.1667 |  | 5730.8611 | 5730.8611 | 0
14.51 | 19.51 | 396.2 | 0 | 175.1 | 248.7263 | 14616.5967 |  | 145.1 | 580.4 | 20366.2457 |  | 5749.649 | 5749.649 | 0
14.52 | 19.52 | 396.4 | 0 | 175.2 | 248.8596 | 14639.9127 |  | 145.2 | 580.8 | 20408.3827 |  | 5768.4701 | 5768.4701 | 0
14.53 | 19.53 | 396.6 | 0 | 175.3 | 248.9929 | 14663.2535 |  | 145.3 | 581.2 | 20450.5778 |  | 5787.3243 | 5787.3243 | 0
14.54 | 19.54 | 396.8 | 0 | 175.4 | 249.1262 | 14686.6193 |  | 145.4 | 581.6 | 20492.8311 |  | 5806.2118 | 5806.2118 | 0
14.55 | 19.55 | 397 | 0 | 175.5 | 249.2595 | 14710.01 |  | 145.5 | 582 | 20535.1425 |  | 5825.1325 | 5825.1325 | 0
14.56 | 19.56 | 397.2 | 0 | 175.6 | 249.3928 | 14733.4256 |  | 145.6 | 582.4 | 20577.5121 |  | 5844.0865 | 5844.0865 | 0
14.57 | 19.57 | 397.4 | 0 | 175.7 | 249.5261 | 14756.8662 |  | 145.7 | 582.8 | 20619.94 |  | 5863.0737 | 5863.0737 | 0
14.58 | 19.58 | 397.6 | 0 | 175.8 | 249.6594 | 14780.3317 |  | 145.8 | 583.2 | 20662.4261 |  | 5882.0944 | 5882.0944 | 0
14.59 | 19.59 | 397.8 | 0 | 175.9 | 249.7927 | 14803.8222 |  | 145.9 | 583.6 | 20704.9705 |  | 5901.1483 | 5901.1483 | 0
14.6 | 19.6 | 398 | 0 | 176 | 249.926 | 14827.3377 |  | 146 | 584 | 20747.5733 |  | 5920.2357 | 5920.2357 | 0
14.61 | 19.61 | 398.2 | 0 | 176.1 | 250.0593 | 14850.8781 |  | 146.1 | 584.4 | 20790.2345 |  | 5939.3564 | 5939.3564 | 0
14.62 | 19.62 | 398.4 | 0 | 176.2 | 250.1926 | 14874.4436 |  | 146.2 | 584.8 | 20832.9542 |  | 5958.5106 | 5958.5106 | 0
14.63 | 19.63 | 398.6 | 0 | 176.3 | 250.3259 | 14898.034 |  | 146.3 | 585.2 | 20875.7323 |  | 5977.6983 | 5977.6983 | 0
14.64 | 19.64 | 398.8 | 0 | 176.4 | 250.4592 | 14921.6495 |  | 146.4 | 585.6 | 20918.569 |  | 5996.9194 | 5996.9194 | 0
14.65 | 19.65 | 399 | 0 | 176.5 | 250.5925 | 14945.2901 |  | 146.5 | 586 | 20961.4642 |  | 6016.1741 | 6016.1741 | 0
14.66 | 19.66 | 399.2 | 0 | 176.6 | 250.7258 | 14968.9557 |  | 146.6 | 586.4 | 21004.418 |  | 6035.4623 | 6035.4623 | 0
14.67 | 19.67 | 399.4 | 0 | 176.7 | 250.8591 | 14992.6464 |  | 146.7 | 586.8 | 21047.4304 |  | 6054.784 | 6054.784 | 0
14.68 | 19.68 | 399.6 | 0 | 176.8 | 250.9924 | 15016.3622 |  | 146.8 | 587.2 | 21090.5015 |  | 6074.1394 | 6074.1394 | 0
14.69 | 19.69 | 399.8 | 0 | 176.9 | 251.1257 | 15040.103 |  | 146.9 | 587.6 | 21133.6314 |  | 6093.5284 | 6093.5284 | 0
14.7 | 19.7 | 400 | 0 | 177 | 251.259 | 15063.869 |  | 147 | 588 | 21176.82 |  | 6112.951 | 6112.951 | 0
14.71 | 19.71 | 400.2 | 0 | 177.1 | 251.3923 | 15087.6601 |  | 147.1 | 588.4 | 21220.0674 |  | 6132.4073 | 6132.4073 | 0
14.72 | 19.72 | 400.4 | 0 | 177.2 | 251.5256 | 15111.4764 |  | 147.2 | 588.8 | 21263.3737 |  | 6151.8973 | 6151.8973 | 0
14.73 | 19.73 | 400.6 | 0 | 177.3 | 251.6589 | 15135.3178 |  | 147.3 | 589.2 | 21306.7388 |  | 6171.421 | 6171.421 | 0
14.74 | 19.74 | 400.8 | 0 | 177.4 | 251.7922 | 15159.1844 |  | 147.4 | 589.6 | 21350.1628 |  | 6190.9785 | 6190.9785 | 0
14.75 | 19.75 | 401 | 0 | 177.5 | 251.9255 | 15183.0761 |  | 147.5 | 590 | 21393.6458 |  | 6210.5697 | 6210.5697 | 0
14.76 | 19.76 | 401.2 | 0 | 177.6 | 252.0588 | 15206.993 |  | 147.6 | 590.4 | 21437.1878 |  | 6230.1948 | 6230.1948 | 0
14.77 | 19.77 | 401.4 | 0 | 177.7 | 252.1921 | 15230.9352 |  | 147.7 | 590.8 | 21480.7889 |  | 6249.8537 | 6249.8537 | 0
14.78 | 19.78 | 401.6 | 0 | 177.8 | 252.3254 | 15254.9025 |  | 147.8 | 591.2 | 21524.449 |  | 6269.5465 | 6269.5465 | 0
14.79 | 19.79 | 401.8 | 0 | 177.9 | 252.4587 | 15278.8951 |  | 147.9 | 591.6 | 21568.1683 |  | 6289.2731 | 6289.2731 | 0
14.8 | 19.8 | 402 | 0 | 178 | 252.592 | 15302.913 |  | 148 | 592 | 21611.9467 |  | 6309.0337 | 6309.0337 | 0
14.81 | 19.81 | 402.2 | 0 | 178.1 | 252.7253 | 15326.9561 |  | 148.1 | 592.4 | 21655.7843 |  | 6328.8282 | 6328.8282 | 0
14.82 | 19.82 | 402.4 | 0 | 178.2 | 252.8586 | 15351.0245 |  | 148.2 | 592.8 | 21699.6811 |  | 6348.6567 | 6348.6567 | 0
14.83 | 19.83 | 402.6 | 0 | 178.3 | 252.9919 | 15375.1181 |  | 148.3 | 593.2 | 21743.6372 |  | 6368.5191 | 6368.5191 | 0
14.84 | 19.84 | 402.8 | 0 | 178.4 | 253.1252 | 15399.2371 |  | 148.4 | 593.6 | 21787.6527 |  | 6388.4156 | 6388.4156 | 0
14.85 | 19.85 | 403 | 0 | 178.5 | 253.2585 | 15423.3814 |  | 148.5 | 594 | 21831.7275 |  | 6408.3461 | 6408.3461 | 0
14.86 | 19.86 | 403.2 | 0 | 178.6 | 253.3918 | 15447.551 |  | 148.6 | 594.4 | 21875.8617 |  | 6428.3108 | 6428.3108 | 0
14.87 | 19.87 | 403.4 | 0 | 178.7 | 253.5251 | 15471.7459 |  | 148.7 | 594.8 | 21920.0554 |  | 6448.3095 | 6448.3095 | 0
14.88 | 19.88 | 403.6 | 0 | 178.8 | 253.6584 | 15495.9662 |  | 148.8 | 595.2 | 21964.3085 |  | 6468.3423 | 6468.3423 | 0
14.89 | 19.89 | 403.8 | 0 | 178.9 | 253.7917 | 15520.2118 |  | 148.9 | 595.6 | 22008.6211 |  | 6488.4093 | 6488.4093 | 0
14.9 | 19.9 | 404 | 0 | 179 | 253.925 | 15544.4829 |  | 149 | 596 | 22052.9933 |  | 6508.5105 | 6508.5105 | 0
14.91 | 19.91 | 404.2 | 0 | 179.1 | 254.0583 | 15568.7793 |  | 149.1 | 596.4 | 22097.4251 |  | 6528.6458 | 6528.6458 | 0
14.92 | 19.92 | 404.4 | 0 | 179.2 | 254.1916 | 15593.1011 |  | 149.2 | 596.8 | 22141.9166 |  | 6548.8155 | 6548.8155 | 0
14.93 | 19.93 | 404.6 | 0 | 179.3 | 254.3249 | 15617.4484 |  | 149.3 | 597.2 | 22186.4677 |  | 6569.0193 | 6569.0193 | 0
14.94 | 19.94 | 404.8 | 0 | 179.4 | 254.4582 | 15641.8211 |  | 149.4 | 597.6 | 22231.0786 |  | 6589.2575 | 6589.2575 | 0
14.95 | 19.95 | 405 | 0 | 179.5 | 254.5915 | 15666.2192 |  | 149.5 | 598 | 22275.7492 |  | 6609.53 | 6609.53 | 0
14.96 | 19.96 | 405.2 | 0 | 179.6 | 254.7248 | 15690.6428 |  | 149.6 | 598.4 | 22320.4796 |  | 6629.8368 | 6629.8368 | 0
14.97 | 19.97 | 405.4 | 0 | 179.7 | 254.8581 | 15715.0918 |  | 149.7 | 598.8 | 22365.2698 |  | 6650.178 | 6650.178 | 0
14.98 | 19.98 | 405.6 | 0 | 179.8 | 254.9914 | 15739.5664 |  | 149.8 | 599.2 | 22410.1199 |  | 6670.5536 | 6670.5536 | 0
14.99 | 19.99 | 405.8 | 0 | 179.9 | 255.1247 | 15764.0664 |  | 149.9 | 599.6 | 22455.03 |  | 6690.9636 | 6690.9636 | 0
15 | 20 | 406 | 0 | 180 | 255.258 | 15788.592 |  | 150 | 600 | 22500 |  | 6711.408 | 6711.408 | 0
15.01 | 20.01 | 406.2 | 0 | 180.1 | 255.3913 | 15813.1431 |  | 150.1 | 600.4 | 22545.03 |  | 6731.8869 | 6731.8869 | 0
15.02 | 20.02 | 406.4 | 0 | 180.2 | 255.5246 | 15837.7197 |  | 150.2 | 600.8 | 22590.1201 |  | 6752.4003 | 6752.4003 | 0
15.03 | 20.03 | 406.6 | 0 | 180.3 | 255.6579 | 15862.3219 |  | 150.3 | 601.2 | 22635.2702 |  | 6772.9483 | 6772.9483 | 0
15.04 | 20.04 | 406.8 | 0 | 180.4 | 255.7912 | 15886.9496 |  | 150.4 | 601.6 | 22680.4804 |  | 6793.5308 | 6793.5308 | 0
15.05 | 20.05 | 407 | 0 | 180.5 | 255.9245 | 15911.603 |  | 150.5 | 602 | 22725.7508 |  | 6814.1479 | 6814.1479 | 0
15.06 | 20.06 | 407.2 | 0 | 180.6 | 256.0578 | 15936.2819 |  | 150.6 | 602.4 | 22771.0814 |  | 6834.7996 | 6834.7996 | 0
15.07 | 20.07 | 407.4 | 0 | 180.7 | 256.1911 | 15960.9864 |  | 150.7 | 602.8 | 22816.4723 |  | 6855.4859 | 6855.4859 | 0
15.08 | 20.08 | 407.6 | 0 | 180.8 | 256.3244 | 15985.7165 |  | 150.8 | 603.2 | 22861.9234 |  | 6876.2069 | 6876.2069 | 0
15.09 | 20.09 | 407.8 | 0 | 180.9 | 256.4577 | 16010.4723 |  | 150.9 | 603.6 | 22907.4349 |  | 6896.9626 | 6896.9626 | 0
15.1 | 20.1 | 408 | 0 | 181 | 256.591 | 16035.2537 |  | 151 | 604 | 22953.0067 |  | 6917.753 | 6917.753 | 0
15.11 | 20.11 | 408.2 | 0 | 181.1 | 256.7243 | 16060.0608 |  | 151.1 | 604.4 | 22998.6389 |  | 6938.5781 | 6938.5781 | 0
15.12 | 20.12 | 408.4 | 0 | 181.2 | 256.8576 | 16084.8935 |  | 151.2 | 604.8 | 23044.3315 |  | 6959.438 | 6959.438 | 0
15.13 | 20.13 | 408.6 | 0 | 181.3 | 256.9909 | 16109.752 |  | 151.3 | 605.2 | 23090.0846 |  | 6980.3327 | 6980.3327 | 0
15.14 | 20.14 | 408.8 | 0 | 181.4 | 257.1242 | 16134.6361 |  | 151.4 | 605.6 | 23135.8983 |  | 7001.2622 | 7001.2622 | 0
15.15 | 20.15 | 409 | 0 | 181.5 | 257.2575 | 16159.546 |  | 151.5 | 606 | 23181.7725 |  | 7022.2265 | 7022.2265 | 0
15.16 | 20.16 | 409.2 | 0 | 181.6 | 257.3908 | 16184.4815 |  | 151.6 | 606.4 | 23227.7073 |  | 7043.2258 | 7043.2258 | 0
15.17 | 20.17 | 409.4 | 0 | 181.7 | 257.5241 | 16209.4428 |  | 151.7 | 606.8 | 23273.7028 |  | 7064.2599 | 7064.2599 | 0
15.18 | 20.18 | 409.6 | 0 | 181.8 | 257.6574 | 16234.4299 |  | 151.8 | 607.2 | 23319.7589 |  | 7085.329 | 7085.329 | 0
15.19 | 20.19 | 409.8 | 0 | 181.9 | 257.7907 | 16259.4427 |  | 151.9 | 607.6 | 23365.8757 |  | 7106.433 | 7106.433 | 0
15.2 | 20.2 | 410 | 0 | 182 | 257.924 | 16284.4813 |  | 152 | 608 | 23412.0533 |  | 7127.572 | 7127.572 | 0
15.21 | 20.21 | 410.2 | 0 | 182.1 | 258.0573 | 16309.5457 |  | 152.1 | 608.4 | 23458.2917 |  | 7148.746 | 7148.746 | 0
15.22 | 20.22 | 410.4 | 0 | 182.2 | 258.1906 | 16334.6359 |  | 152.2 | 608.8 | 23504.591 |  | 7169.955 | 7169.955 | 0
15.23 | 20.23 | 410.6 | 0 | 182.3 | 258.3239 | 16359.752 |  | 152.3 | 609.2 | 23550.9511 |  | 7191.1991 | 7191.1991 | 0
15.24 | 20.24 | 410.8 | 0 | 182.4 | 258.4572 | 16384.8938 |  | 152.4 | 609.6 | 23597.3722 |  | 7212.4783 | 7212.4783 | 0
15.25 | 20.25 | 411 | 0 | 182.5 | 258.5905 | 16410.0615 |  | 152.5 | 610 | 23643.8542 |  | 7233.7926 | 7233.7926 | 0
15.26 | 20.26 | 411.2 | 0 | 182.6 | 258.7238 | 16435.2551 |  | 152.6 | 610.4 | 23690.3972 |  | 7255.1421 | 7255.1421 | 0
15.27 | 20.27 | 411.4 | 0 | 182.7 | 258.8571 | 16460.4745 |  | 152.7 | 610.8 | 23737.0012 |  | 7276.5267 | 7276.5267 | 0
15.28 | 20.28 | 411.6 | 0 | 182.8 | 258.9904 | 16485.7198 |  | 152.8 | 611.2 | 23783.6663 |  | 7297.9465 | 7297.9465 | 0
15.29 | 20.29 | 411.8 | 0 | 182.9 | 259.1237 | 16510.9911 |  | 152.9 | 611.6 | 23830.3926 |  | 7319.4015 | 7319.4015 | 0
15.3 | 20.3 | 412 | 0 | 183 | 259.257 | 16536.2882 |  | 153 | 612 | 23877.18 |  | 7340.8918 | 7340.8918 | 0
15.31 | 20.31 | 412.2 | 0 | 183.1 | 259.3903 | 16561.6113 |  | 153.1 | 612.4 | 23924.0286 |  | 7362.4174 | 7362.4174 | 0
15.32 | 20.32 | 412.4 | 0 | 183.2 | 259.5236 | 16586.9602 |  | 153.2 | 612.8 | 23970.9385 |  | 7383.9782 | 7383.9782 | 0
15.33 | 20.33 | 412.6 | 0 | 183.3 | 259.6569 | 16612.3352 |  | 153.3 | 613.2 | 24017.9096 |  | 7405.5744 | 7405.5744 | 0
15.34 | 20.34 | 412.8 | 0 | 183.4 | 259.7902 | 16637.7361 |  | 153.4 | 613.6 | 24064.942 |  | 7427.2059 | 7427.2059 | 0
15.35 | 20.35 | 413 | 0 | 183.5 | 259.9235 | 16663.163 |  | 153.5 | 614 | 24112.0358 |  | 7448.8728 | 7448.8728 | 0
15.36 | 20.36 | 413.2 | 0 | 183.6 | 260.0568 | 16688.6159 |  | 153.6 | 614.4 | 24159.191 |  | 7470.5751 | 7470.5751 | 0
15.37 | 20.37 | 413.4 | 0 | 183.7 | 260.1901 | 16714.0948 |  | 153.7 | 614.8 | 24206.4077 |  | 7492.3129 | 7492.3129 | 0
15.38 | 20.38 | 413.6 | 0 | 183.8 | 260.3234 | 16739.5997 |  | 153.8 | 615.2 | 24253.6858 |  | 7514.0861 | 7514.0861 | 0
15.39 | 20.39 | 413.8 | 0 | 183.9 | 260.4567 | 16765.1306 |  | 153.9 | 615.6 | 24301.0255 |  | 7535.8948 | 7535.8948 | 0
15.4 | 20.4 | 414 | 0 | 184 | 260.59 | 16790.6876 |  | 154 | 616 | 24348.4267 |  | 7557.739 | 7557.739 | 0
15.41 | 20.41 | 414.2 | 0 | 184.1 | 260.7233 | 16816.2707 |  | 154.1 | 616.4 | 24395.8895 |  | 7579.6188 | 7579.6188 | 0
15.42 | 20.42 | 414.4 | 0 | 184.2 | 260.8566 | 16841.8798 |  | 154.2 | 616.8 | 24443.4139 |  | 7601.5341 | 7601.5341 | 0
15.43 | 20.43 | 414.6 | 0 | 184.3 | 260.9899 | 16867.515 |  | 154.3 | 617.2 | 24491 |  | 7623.485 | 7623.485 | 0
15.44 | 20.44 | 414.8 | 0 | 184.4 | 261.1232 | 16893.1763 |  | 154.4 | 617.6 | 24538.6479 |  | 7645.4716 | 7645.4716 | 0
15.45 | 20.45 | 415 | 0 | 184.5 | 261.2565 | 16918.8637 |  | 154.5 | 618 | 24586.3575 |  | 7667.4938 | 7667.4938 | 0
15.46 | 20.46 | 415.2 | 0 | 184.6 | 261.3898 | 16944.5773 |  | 154.6 | 618.4 | 24634.1289 |  | 7689.5516 | 7689.5516 | 0
15.47 | 20.47 | 415.4 | 0 | 184.7 | 261.5231 | 16970.3169 |  | 154.7 | 618.8 | 24681.9622 |  | 7711.6452 | 7711.6452 | 0
15.48 | 20.48 | 415.6 | 0 | 184.8 | 261.6564 | 16996.0828 |  | 154.8 | 619.2 | 24729.8573 |  | 7733.7745 | 7733.7745 | 0
15.49 | 20.49 | 415.8 | 0 | 184.9 | 261.7897 | 17021.8748 |  | 154.9 | 619.6 | 24777.8143 |  | 7755.9395 | 7755.9395 | 0
15.5 | 20.5 | 416 | 0 | 185 | 261.923 | 17047.693 |  | 155 | 620 | 24825.8333 |  | 7778.1404 | 7778.1404 | 0
15.51 | 20.51 | 416.2 | 0 | 185.1 | 262.0563 | 17073.5373 |  | 155.1 | 620.4 | 24873.9143 |  | 7800.377 | 7800.377 | 0
15.52 | 20.52 | 416.4 | 0 | 185.2 | 262.1896 | 17099.4079 |  | 155.2 | 620.8 | 24922.0574 |  | 7822.6495 | 7822.6495 | 0
15.53 | 20.53 | 416.6 | 0 | 185.3 | 262.3229 | 17125.3047 |  | 155.3 | 621.2 | 24970.2625 |  | 7844.9578 | 7844.9578 | 0
15.54 | 20.54 | 416.8 | 0 | 185.4 | 262.4562 | 17151.2277 |  | 155.4 | 621.6 | 25018.5298 |  | 7867.302 | 7867.302 | 0
15.55 | 20.55 | 417 | 0 | 185.5 | 262.5895 | 17177.177 |  | 155.5 | 622 | 25066.8592 |  | 7889.6822 | 7889.6822 | 0
15.56 | 20.56 | 417.2 | 0 | 185.6 | 262.7228 | 17203.1525 |  | 155.6 | 622.4 | 25115.2508 |  | 7912.0982 | 7912.0982 | 0
15.57 | 20.57 | 417.4 | 0 | 185.7 | 262.8561 | 17229.1543 |  | 155.7 | 622.8 | 25163.7046 |  | 7934.5503 | 7934.5503 | 0
15.58 | 20.58 | 417.6 | 0 | 185.8 | 262.9894 | 17255.1824 |  | 155.8 | 623.2 | 25212.2207 |  | 7957.0383 | 7957.0383 | 0
15.59 | 20.59 | 417.8 | 0 | 185.9 | 263.1227 | 17281.2368 |  | 155.9 | 623.6 | 25260.7992 |  | 7979.5624 | 7979.5624 | 0
15.6 | 20.6 | 418 | 0 | 186 | 263.256 | 17307.3175 |  | 156 | 624 | 25309.44 |  | 8002.1225 | 8002.1225 | 0
15.61 | 20.61 | 418.2 | 0 | 186.1 | 263.3893 | 17333.4245 |  | 156.1 | 624.4 | 25358.1432 |  | 8024.7187 | 8024.7187 | 0
15.62 | 20.62 | 418.4 | 0 | 186.2 | 263.5226 | 17359.5579 |  | 156.2 | 624.8 | 25406.9089 |  | 8047.3509 | 8047.3509 | 0
15.63 | 20.63 | 418.6 | 0 | 186.3 | 263.6559 | 17385.7176 |  | 156.3 | 625.2 | 25455.737 |  | 8070.0193 | 8070.0193 | 0
15.64 | 20.64 | 418.8 | 0 | 186.4 | 263.7892 | 17411.9037 |  | 156.4 | 625.6 | 25504.6276 |  | 8092.7239 | 8092.7239 | 0
15.65 | 20.65 | 419 | 0 | 186.5 | 263.9225 | 17438.1162 |  | 156.5 | 626 | 25553.5808 |  | 8115.4647 | 8115.4647 | 0
15.66 | 20.66 | 419.2 | 0 | 186.6 | 264.0558 | 17464.355 |  | 156.6 | 626.4 | 25602.5966 |  | 8138.2416 | 8138.2416 | 0
15.67 | 20.67 | 419.4 | 0 | 186.7 | 264.1891 | 17490.6203 |  | 156.7 | 626.8 | 25651.6751 |  | 8161.0548 | 8161.0548 | 0
15.68 | 20.68 | 419.6 | 0 | 186.8 | 264.3224 | 17516.912 |  | 156.8 | 627.2 | 25700.8162 |  | 8183.9042 | 8183.9042 | 0
15.69 | 20.69 | 419.8 | 0 | 186.9 | 264.4557 | 17543.2301 |  | 156.9 | 627.6 | 25750.0201 |  | 8206.79 | 8206.79 | 0
15.7 | 20.7 | 420 | 0 | 187 | 264.589 | 17569.5746 |  | 157 | 628 | 25799.2867 |  | 8229.712 | 8229.712 | 0
15.71 | 20.71 | 420.2 | 0 | 187.1 | 264.7223 | 17595.9457 |  | 157.1 | 628.4 | 25848.6161 |  | 8252.6704 | 8252.6704 | 0
15.72 | 20.72 | 420.4 | 0 | 187.2 | 264.8556 | 17622.3431 |  | 157.2 | 628.8 | 25898.0083 |  | 8275.6652 | 8275.6652 | 0
15.73 | 20.73 | 420.6 | 0 | 187.3 | 264.9889 | 17648.7671 |  | 157.3 | 629.2 | 25947.4634 |  | 8298.6963 | 8298.6963 | 0
15.74 | 20.74 | 420.8 | 0 | 187.4 | 265.1222 | 17675.2176 |  | 157.4 | 629.6 | 25996.9815 |  | 8321.7639 | 8321.7639 | 0
15.75 | 20.75 | 421 | 0 | 187.5 | 265.2555 | 17701.6946 |  | 157.5 | 630 | 26046.5625 |  | 8344.8679 | 8344.8679 | 0
15.76 | 20.76 | 421.2 | 0 | 187.6 | 265.3888 | 17728.1981 |  | 157.6 | 630.4 | 26096.2065 |  | 8368.0084 | 8368.0084 | 0
15.77 | 20.77 | 421.4 | 0 | 187.7 | 265.5221 | 17754.7281 |  | 157.7 | 630.8 | 26145.9136 |  | 8391.1854 | 8391.1854 | 0
15.78 | 20.78 | 421.6 | 0 | 187.8 | 265.6554 | 17781.2847 |  | 157.8 | 631.2 | 26195.6837 |  | 8414.3989 | 8414.3989 | 0
15.79 | 20.79 | 421.8 | 0 | 187.9 | 265.7887 | 17807.8679 |  | 157.9 | 631.6 | 26245.5169 |  | 8437.649 | 8437.649 | 0
15.8 | 20.8 | 422 | 0 | 188 | 265.922 | 17834.4777 |  | 158 | 632 | 26295.4133 |  | 8460.9357 | 8460.9357 | 0
15.81 | 20.81 | 422.2 | 0 | 188.1 | 266.0553 | 17861.114 |  | 158.1 | 632.4 | 26345.3729 |  | 8484.2589 | 8484.2589 | 0
15.82 | 20.82 | 422.4 | 0 | 188.2 | 266.1886 | 17887.7769 |  | 158.2 | 632.8 | 26395.3958 |  | 8507.6189 | 8507.6189 | 0
15.83 | 20.83 | 422.6 | 0 | 188.3 | 266.3219 | 17914.4665 |  | 158.3 | 633.2 | 26445.4819 |  | 8531.0154 | 8531.0154 | 0
15.84 | 20.84 | 422.8 | 0 | 188.4 | 266.4552 | 17941.1827 |  | 158.4 | 633.6 | 26495.6314 |  | 8554.4487 | 8554.4487 | 0
15.85 | 20.85 | 423 | 0 | 188.5 | 266.5885 | 17967.9255 |  | 158.5 | 634 | 26545.8442 |  | 8577.9186 | 8577.9186 | 0
15.86 | 20.86 | 423.2 | 0 | 188.6 | 266.7218 | 17994.695 |  | 158.6 | 634.4 | 26596.1204 |  | 8601.4253 | 8601.4253 | 0
15.87 | 20.87 | 423.4 | 0 | 188.7 | 266.8551 | 18021.4912 |  | 158.7 | 634.8 | 26646.46 |  | 8624.9688 | 8624.9688 | 0
15.88 | 20.88 | 423.6 | 0 | 188.8 | 266.9884 | 18048.3141 |  | 158.8 | 635.2 | 26696.8631 |  | 8648.5491 | 8648.5491 | 0
15.89 | 20.89 | 423.8 | 0 | 188.9 | 267.1217 | 18075.1636 |  | 158.9 | 635.6 | 26747.3298 |  | 8672.1662 | 8672.1662 | 0
15.9 | 20.9 | 424 | 0 | 189 | 267.255 | 18102.0399 |  | 159 | 636 | 26797.86 |  | 8695.8201 | 8695.8201 | 0
15.91 | 20.91 | 424.2 | 0 | 189.1 | 267.3883 | 18128.9429 |  | 159.1 | 636.4 | 26848.4538 |  | 8719.5109 | 8719.5109 | 0
15.92 | 20.92 | 424.4 | 0 | 189.2 | 267.5216 | 18155.8726 |  | 159.2 | 636.8 | 26899.1113 |  | 8743.2386 | 8743.2386 | 0
15.93 | 20.93 | 424.6 | 0 | 189.3 | 267.6549 | 18182.8291 |  | 159.3 | 637.2 | 26949.8324 |  | 8767.0033 | 8767.0033 | 0
15.94 | 20.94 | 424.8 | 0 | 189.4 | 267.7882 | 18209.8123 |  | 159.4 | 637.6 | 27000.6172 |  | 8790.8049 | 8790.8049 | 0
15.95 | 20.95 | 425 | 0 | 189.5 | 267.9215 | 18236.8224 |  | 159.5 | 638 | 27051.4658 |  | 8814.6435 | 8814.6435 | 0
15.96 | 20.96 | 425.2 | 0 | 189.6 | 268.0548 | 18263.8592 |  | 159.6 | 638.4 | 27102.3782 |  | 8838.519 | 8838.519 | 0
15.97 | 20.97 | 425.4 | 0 | 189.7 | 268.1881 | 18290.9228 |  | 159.7 | 638.8 | 27153.3545 |  | 8862.4317 | 8862.4317 | 0
15.98 | 20.98 | 425.6 | 0 | 189.8 | 268.3214 | 18318.0133 |  | 159.8 | 639.2 | 27204.3946 |  | 8886.3813 | 8886.3813 | 0
15.99 | 20.99 | 425.8 | 0 | 189.9 | 268.4547 | 18345.1305 |  | 159.9 | 639.6 | 27255.4987 |  | 8910.3681 | 8910.3681 | 0
16 | 21 | 426 | 0 | 190 | 268.588 | 18372.2747 |  | 160 | 640 | 27306.6667 |  | 8934.392 | 8934.392 | 0
16.01 | 21.01 | 426.2 | 0 | 190.1 | 268.7213 | 18399.4456 |  | 160.1 | 640.4 | 27357.8987 |  | 8958.453 | 8958.453 | 0
16.02 | 21.02 | 426.4 | 0 | 190.2 | 268.8546 | 18426.6435 |  | 160.2 | 640.8 | 27409.1947 |  | 8982.5512 | 8982.5512 | 0
16.03 | 21.03 | 426.6 | 0 | 190.3 | 268.9879 | 18453.8682 |  | 160.3 | 641.2 | 27460.5548 |  | 9006.6866 | 9006.6866 | 0
16.04 | 21.04 | 426.8 | 0 | 190.4 | 269.1212 | 18481.1199 |  | 160.4 | 641.6 | 27511.9791 |  | 9030.8592 | 9030.8592 | 0
16.05 | 21.05 | 427 | 0 | 190.5 | 269.2545 | 18508.3984 |  | 160.5 | 642 | 27563.4675 |  | 9055.0691 | 9055.0691 | 0
16.06 | 21.06 | 427.2 | 0 | 190.6 | 269.3878 | 18535.7039 |  | 160.6 | 642.4 | 27615.0201 |  | 9079.3162 | 9079.3162 | 0
16.07 | 21.07 | 427.4 | 0 | 190.7 | 269.5211 | 18563.0363 |  | 160.7 | 642.8 | 27666.637 |  | 9103.6006 | 9103.6006 | 0
16.08 | 21.08 | 427.6 | 0 | 190.8 | 269.6544 | 18590.3957 |  | 160.8 | 643.2 | 27718.3181 |  | 9127.9224 | 9127.9224 | 0
16.09 | 21.09 | 427.8 | 0 | 190.9 | 269.7877 | 18617.782 |  | 160.9 | 643.6 | 27770.0635 |  | 9152.2815 | 9152.2815 | 0
16.1 | 21.1 | 428 | 0 | 191 | 269.921 | 18645.1953 |  | 161 | 644 | 27821.8733 |  | 9176.678 | 9176.678 | 0
16.11 | 21.11 | 428.2 | 0 | 191.1 | 270.0543 | 18672.6356 |  | 161.1 | 644.4 | 27873.7475 |  | 9201.1119 | 9201.1119 | 0
16.12 | 21.12 | 428.4 | 0 | 191.2 | 270.1876 | 18700.1029 |  | 161.2 | 644.8 | 27925.6862 |  | 9225.5832 | 9225.5832 | 0
16.13 | 21.13 | 428.6 | 0 | 191.3 | 270.3209 | 18727.5973 |  | 161.3 | 645.2 | 27977.6893 |  | 9250.092 | 9250.092 | 0
16.14 | 21.14 | 428.8 | 0 | 191.4 | 270.4542 | 18755.1186 |  | 161.4 | 645.6 | 28029.757 |  | 9274.6383 | 9274.6383 | 0
16.15 | 21.15 | 429 | 0 | 191.5 | 270.5875 | 18782.667 |  | 161.5 | 646 | 28081.8892 |  | 9299.2221 | 9299.2221 | 0
16.16 | 21.16 | 429.2 | 0 | 191.6 | 270.7208 | 18810.2425 |  | 161.6 | 646.4 | 28134.086 |  | 9323.8435 | 9323.8435 | 0
16.17 | 21.17 | 429.4 | 0 | 191.7 | 270.8541 | 18837.845 |  | 161.7 | 646.8 | 28186.3474 |  | 9348.5024 | 9348.5024 | 0
16.18 | 21.18 | 429.6 | 0 | 191.8 | 270.9874 | 18865.4746 |  | 161.8 | 647.2 | 28238.6735 |  | 9373.1989 | 9373.1989 | 0
16.19 | 21.19 | 429.8 | 0 | 191.9 | 271.1207 | 18893.1314 |  | 161.9 | 647.6 | 28291.0644 |  | 9397.933 | 9397.933 | 0
16.2 | 21.2 | 430 | 0 | 192 | 271.254 | 18920.8152 |  | 162 | 648 | 28343.52 |  | 9422.7048 | 9422.7048 | 0
16.21 | 21.21 | 430.2 | 0 | 192.1 | 271.3873 | 18948.5262 |  | 162.1 | 648.4 | 28396.0404 |  | 9447.5142 | 9447.5142 | 0
16.22 | 21.22 | 430.4 | 0 | 192.2 | 271.5206 | 18976.2643 |  | 162.2 | 648.8 | 28448.6257 |  | 9472.3614 | 9472.3614 | 0
16.23 | 21.23 | 430.6 | 0 | 192.3 | 271.6539 | 19004.0295 |  | 162.3 | 649.2 | 28501.2758 |  | 9497.2463 | 9497.2463 | 0
16.24 | 21.24 | 430.8 | 0 | 192.4 | 271.7872 | 19031.8219 |  | 162.4 | 649.6 | 28553.9908 |  | 9522.1689 | 9522.1689 | 0
16.25 | 21.25 | 431 | 0 | 192.5 | 271.9205 | 19059.6415 |  | 162.5 | 650 | 28606.7708 |  | 9547.1293 | 9547.1293 | 0
16.26 | 21.26 | 431.2 | 0 | 192.6 | 272.0538 | 19087.4883 |  | 162.6 | 650.4 | 28659.6158 |  | 9572.1276 | 9572.1276 | 0
16.27 | 21.27 | 431.4 | 0 | 192.7 | 272.1871 | 19115.3623 |  | 162.7 | 650.8 | 28712.5259 |  | 9597.1636 | 9597.1636 | 0
16.28 | 21.28 | 431.6 | 0 | 192.8 | 272.3204 | 19143.2635 |  | 162.8 | 651.2 | 28765.501 |  | 9622.2375 | 9622.2375 | 0
16.29 | 21.29 | 431.8 | 0 | 192.9 | 272.4537 | 19171.1919 |  | 162.9 | 651.6 | 28818.5413 |  | 9647.3493 | 9647.3493 | 0
16.3 | 21.3 | 432 | 0 | 193 | 272.587 | 19199.1476 |  | 163 | 652 | 28871.6467 |  | 9672.4991 | 9672.4991 | 0
16.31 | 21.31 | 432.2 | 0 | 193.1 | 272.7203 | 19227.1306 |  | 163.1 | 652.4 | 28924.8173 |  | 9697.6867 | 9697.6867 | 0
16.32 | 21.32 | 432.4 | 0 | 193.2 | 272.8536 | 19255.1408 |  | 163.2 | 652.8 | 28978.0531 |  | 9722.9123 | 9722.9123 | 0
16.33 | 21.33 | 432.6 | 0 | 193.3 | 272.9869 | 19283.1783 |  | 163.3 | 653.2 | 29031.3542 |  | 9748.176 | 9748.176 | 0
16.34 | 21.34 | 432.8 | 0 | 193.4 | 273.1202 | 19311.2431 |  | 163.4 | 653.6 | 29084.7207 |  | 9773.4776 | 9773.4776 | 0
16.35 | 21.35 | 433 | 0 | 193.5 | 273.2535 | 19339.3352 |  | 163.5 | 654 | 29138.1525 |  | 9798.8173 | 9798.8173 | 0
16.36 | 21.36 | 433.2 | 0 | 193.6 | 273.3868 | 19367.4546 |  | 163.6 | 654.4 | 29191.6497 |  | 9824.1951 | 9824.1951 | 0
16.37 | 21.37 | 433.4 | 0 | 193.7 | 273.5201 | 19395.6014 |  | 163.7 | 654.8 | 29245.2124 |  | 9849.611 | 9849.611 | 0
16.38 | 21.38 | 433.6 | 0 | 193.8 | 273.6534 | 19423.7755 |  | 163.8 | 655.2 | 29298.8405 |  | 9875.065 | 9875.065 | 0
16.39 | 21.39 | 433.8 | 0 | 193.9 | 273.7867 | 19451.977 |  | 163.9 | 655.6 | 29352.5341 |  | 9900.5571 | 9900.5571 | 0
16.4 | 21.4 | 434 | 0 | 194 | 273.92 | 19480.2059 |  | 164 | 656 | 29406.2933 |  | 9926.0874 | 9926.0874 | 0
16.41 | 21.41 | 434.2 | 0 | 194.1 | 274.0533 | 19508.4622 |  | 164.1 | 656.4 | 29460.1181 |  | 9951.656 | 9951.656 | 0
16.42 | 21.42 | 434.4 | 0 | 194.2 | 274.1866 | 19536.7458 |  | 164.2 | 656.8 | 29514.0086 |  | 9977.2628 | 9977.2628 | 0
16.43 | 21.43 | 434.6 | 0 | 194.3 | 274.3199 | 19565.0569 |  | 164.3 | 657.2 | 29567.9647 |  | 10002.9078 | 10002.9078 | 0
16.44 | 21.44 | 434.8 | 0 | 194.4 | 274.4532 | 19593.3954 |  | 164.4 | 657.6 | 29621.9866 |  | 10028.5911 | 10028.5911 | 0
16.45 | 21.45 | 435 | 0 | 194.5 | 274.5865 | 19621.7614 |  | 164.5 | 658 | 29676.0742 |  | 10054.3128 | 10054.3128 | 0
16.46 | 21.46 | 435.2 | 0 | 194.6 | 274.7198 | 19650.1548 |  | 164.6 | 658.4 | 29730.2276 |  | 10080.0727 | 10080.0727 | 0
16.47 | 21.47 | 435.4 | 0 | 194.7 | 274.8531 | 19678.5757 |  | 164.7 | 658.8 | 29784.4468 |  | 10105.8711 | 10105.8711 | 0
16.48 | 21.48 | 435.6 | 0 | 194.8 | 274.9864 | 19707.0241 |  | 164.8 | 659.2 | 29838.7319 |  | 10131.7078 | 10131.7078 | 0
16.49 | 21.49 | 435.8 | 0 | 194.9 | 275.1197 | 19735.5 |  | 164.9 | 659.6 | 29893.083 |  | 10157.583 | 10157.583 | 0
16.5 | 21.5 | 436 | 0 | 195 | 275.253 | 19764.0034 |  | 165 | 660 | 29947.5 |  | 10183.4966 | 10183.4966 | 0
16.51 | 21.51 | 436.2 | 0 | 195.1 | 275.3863 | 19792.5343 |  | 165.1 | 660.4 | 30001.983 |  | 10209.4487 | 10209.4487 | 0
16.52 | 21.52 | 436.4 | 0 | 195.2 | 275.5196 | 19821.0927 |  | 165.2 | 660.8 | 30056.5321 |  | 10235.4393 | 10235.4393 | 0
16.53 | 21.53 | 436.6 | 0 | 195.3 | 275.6529 | 19849.6788 |  | 165.3 | 661.2 | 30111.1472 |  | 10261.4684 | 10261.4684 | 0
16.54 | 21.54 | 436.8 | 0 | 195.4 | 275.7862 | 19878.2923 |  | 165.4 | 661.6 | 30165.8284 |  | 10287.5361 | 10287.5361 | 0
16.55 | 21.55 | 437 | 0 | 195.5 | 275.9195 | 19906.9335 |  | 165.5 | 662 | 30220.5758 |  | 10313.6424 | 10313.6424 | 0
16.56 | 21.56 | 437.2 | 0 | 195.6 | 276.0528 | 19935.6022 |  | 165.6 | 662.4 | 30275.3894 |  | 10339.7872 | 10339.7872 | 0
16.57 | 21.57 | 437.4 | 0 | 195.7 | 276.1861 | 19964.2986 |  | 165.7 | 662.8 | 30330.2693 |  | 10365.9707 | 10365.9707 | 0
16.58 | 21.58 | 437.6 | 0 | 195.8 | 276.3194 | 19993.0225 |  | 165.8 | 663.2 | 30385.2154 |  | 10392.1929 | 10392.1929 | 0
16.59 | 21.59 | 437.8 | 0 | 195.9 | 276.4527 | 20021.7741 |  | 165.9 | 663.6 | 30440.2279 |  | 10418.4537 | 10418.4537 | 0
16.6 | 21.6 | 438 | 0 | 196 | 276.586 | 20050.5534 |  | 166 | 664 | 30495.3067 |  | 10444.7533 | 10444.7533 | 0
16.61 | 21.61 | 438.2 | 0 | 196.1 | 276.7193 | 20079.3603 |  | 166.1 | 664.4 | 30550.4519 |  | 10471.0916 | 10471.0916 | 0
16.62 | 21.62 | 438.4 | 0 | 196.2 | 276.8526 | 20108.1949 |  | 166.2 | 664.8 | 30605.6635 |  | 10497.4687 | 10497.4687 | 0
16.63 | 21.63 | 438.6 | 0 | 196.3 | 276.9859 | 20137.0571 |  | 166.3 | 665.2 | 30660.9416 |  | 10523.8845 | 10523.8845 | 0
16.64 | 21.64 | 438.8 | 0 | 196.4 | 277.1192 | 20165.9471 |  | 166.4 | 665.6 | 30716.2863 |  | 10550.3392 | 10550.3392 | 0
16.65 | 21.65 | 439 | 0 | 196.5 | 277.2525 | 20194.8648 |  | 166.5 | 666 | 30771.6975 |  | 10576.8327 | 10576.8327 | 0
16.66 | 21.66 | 439.2 | 0 | 196.6 | 277.3858 | 20223.8102 |  | 166.6 | 666.4 | 30827.1753 |  | 10603.3652 | 10603.3652 | 0
16.67 | 21.67 | 439.4 | 0 | 196.7 | 277.5191 | 20252.7833 |  | 166.7 | 666.8 | 30882.7198 |  | 10629.9365 | 10629.9365 | 0
16.68 | 21.68 | 439.6 | 0 | 196.8 | 277.6524 | 20281.7842 |  | 166.8 | 667.2 | 30938.3309 |  | 10656.5467 | 10656.5467 | 0
16.69 | 21.69 | 439.8 | 0 | 196.9 | 277.7857 | 20310.8128 |  | 166.9 | 667.6 | 30994.0087 |  | 10683.1959 | 10683.1959 | 0
16.7 | 21.7 | 440 | 0 | 197 | 277.919 | 20339.8693 |  | 167 | 668 | 31049.7533 |  | 10709.8841 | 10709.8841 | 0
16.71 | 21.71 | 440.2 | 0 | 197.1 | 278.0523 | 20368.9535 |  | 167.1 | 668.4 | 31105.5647 |  | 10736.6113 | 10736.6113 | 0
16.72 | 21.72 | 440.4 | 0 | 197.2 | 278.1856 | 20398.0655 |  | 167.2 | 668.8 | 31161.443 |  | 10763.3775 | 10763.3775 | 0
16.73 | 21.73 | 440.6 | 0 | 197.3 | 278.3189 | 20427.2054 |  | 167.3 | 669.2 | 31217.3881 |  | 10790.1828 | 10790.1828 | 0
16.74 | 21.74 | 440.8 | 0 | 197.4 | 278.4522 | 20456.373 |  | 167.4 | 669.6 | 31273.4002 |  | 10817.0271 | 10817.0271 | 0
16.75 | 21.75 | 441 | 0 | 197.5 | 278.5855 | 20485.5686 |  | 167.5 | 670 | 31329.4792 |  | 10843.9106 | 10843.9106 | 0
16.76 | 21.76 | 441.2 | 0 | 197.6 | 278.7188 | 20514.7919 |  | 167.6 | 670.4 | 31385.6252 |  | 10870.8332 | 10870.8332 | 0
16.77 | 21.77 | 441.4 | 0 | 197.7 | 278.8521 | 20544.0432 |  | 167.7 | 670.8 | 31441.8382 |  | 10897.795 | 10897.795 | 0
16.78 | 21.78 | 441.6 | 0 | 197.8 | 278.9854 | 20573.3223 |  | 167.8 | 671.2 | 31498.1183 |  | 10924.796 | 10924.796 | 0
16.79 | 21.79 | 441.8 | 0 | 197.9 | 279.1187 | 20602.6294 |  | 167.9 | 671.6 | 31554.4656 |  | 10951.8362 | 10951.8362 | 0
16.8 | 21.8 | 442 | 0 | 198 | 279.252 | 20631.9643 |  | 168 | 672 | 31610.88 |  | 10978.9157 | 10978.9157 | 0
16.81 | 21.81 | 442.2 | 0 | 198.1 | 279.3853 | 20661.3272 |  | 168.1 | 672.4 | 31667.3616 |  | 11006.0344 | 11006.0344 | 0
16.82 | 21.82 | 442.4 | 0 | 198.2 | 279.5186 | 20690.718 |  | 168.2 | 672.8 | 31723.9105 |  | 11033.1924 | 11033.1924 | 0
16.83 | 21.83 | 442.6 | 0 | 198.3 | 279.6519 | 20720.1368 |  | 168.3 | 673.2 | 31780.5266 |  | 11060.3898 | 11060.3898 | 0
16.84 | 21.84 | 442.8 | 0 | 198.4 | 279.7852 | 20749.5835 |  | 168.4 | 673.6 | 31837.21 |  | 11087.6265 | 11087.6265 | 0
16.85 | 21.85 | 443 | 0 | 198.5 | 279.9185 | 20779.0582 |  | 168.5 | 674 | 31893.9608 |  | 11114.9026 | 11114.9026 | 0
16.86 | 21.86 | 443.2 | 0 | 198.6 | 280.0518 | 20808.5609 |  | 168.6 | 674.4 | 31950.779 |  | 11142.2181 | 11142.2181 | 0
16.87 | 21.87 | 443.4 | 0 | 198.7 | 280.1851 | 20838.0916 |  | 168.7 | 674.8 | 32007.6647 |  | 11169.5731 | 11169.5731 | 0
16.88 | 21.88 | 443.6 | 0 | 198.8 | 280.3184 | 20867.6503 |  | 168.8 | 675.2 | 32064.6178 |  | 11196.9675 | 11196.9675 | 0
16.89 | 21.89 | 443.8 | 0 | 198.9 | 280.4517 | 20897.2371 |  | 168.9 | 675.6 | 32121.6385 |  | 11224.4014 | 11224.4014 | 0
16.9 | 21.9 | 444 | 0 | 199 | 280.585 | 20926.8519 |  | 169 | 676 | 32178.7267 |  | 11251.8748 | 11251.8748 | 0
16.91 | 21.91 | 444.2 | 0 | 199.1 | 280.7183 | 20956.4948 |  | 169.1 | 676.4 | 32235.8825 |  | 11279.3877 | 11279.3877 | 0
16.92 | 21.92 | 444.4 | 0 | 199.2 | 280.8516 | 20986.1657 |  | 169.2 | 676.8 | 32293.1059 |  | 11306.9402 | 11306.9402 | 0
16.93 | 21.93 | 444.6 | 0 | 199.3 | 280.9849 | 21015.8647 |  | 169.3 | 677.2 | 32350.397 |  | 11334.5323 | 11334.5323 | 0
16.94 | 21.94 | 444.8 | 0 | 199.4 | 281.1182 | 21045.5918 |  | 169.4 | 677.6 | 32407.7559 |  | 11362.1641 | 11362.1641 | 0
16.95 | 21.95 | 445 | 0 | 199.5 | 281.2515 | 21075.3471 |  | 169.5 | 678 | 32465.1825 |  | 11389.8354 | 11389.8354 | 0
16.96 | 21.96 | 445.2 | 0 | 199.6 | 281.3848 | 21105.1304 |  | 169.6 | 678.4 | 32522.6769 |  | 11417.5465 | 11417.5465 | 0
16.97 | 21.97 | 445.4 | 0 | 199.7 | 281.5181 | 21134.9419 |  | 169.7 | 678.8 | 32580.2392 |  | 11445.2973 | 11445.2973 | 0
16.98 | 21.98 | 445.6 | 0 | 199.8 | 281.6514 | 21164.7815 |  | 169.8 | 679.2 | 32637.8693 |  | 11473.0877 | 11473.0877 | 0
16.99 | 21.99 | 445.8 | 0 | 199.9 | 281.7847 | 21194.6493 |  | 169.9 | 679.6 | 32695.5673 |  | 11500.918 | 11500.918 | 0
17 | 22 | 446 | 0 | 200 | 281.918 | 21224.5453 |  | 170 | 680 | 32753.3333 |  | 11528.788 | 11528.788 | 0
17.01 | 22.01 | 446.2 | 0 | 200.1 | 282.0513 | 21254.4695 |  | 170.1 | 680.4 | 32811.1673 |  | 11556.6978 | 11556.6978 | 0
17.02 | 22.02 | 446.4 | 0 | 200.2 | 282.1846 | 21284.4219 |  | 170.2 | 680.8 | 32869.0694 |  | 11584.6475 | 11584.6475 | 0
17.03 | 22.03 | 446.6 | 0 | 200.3 | 282.3179 | 21314.4025 |  | 170.3 | 681.2 | 32927.0395 |  | 11612.637 | 11612.637 | 0
17.04 | 22.04 | 446.8 | 0 | 200.4 | 282.4512 | 21344.4113 |  | 170.4 | 681.6 | 32985.0778 |  | 11640.6664 | 11640.6664 | 0
17.05 | 22.05 | 447 | 0 | 200.5 | 282.5845 | 21374.4484 |  | 170.5 | 682 | 33043.1842 |  | 11668.7358 | 11668.7358 | 0
17.06 | 22.06 | 447.2 | 0 | 200.6 | 282.7178 | 21404.5137 |  | 170.6 | 682.4 | 33101.3588 |  | 11696.845 | 11696.845 | 0
17.07 | 22.07 | 447.4 | 0 | 200.7 | 282.8511 | 21434.6074 |  | 170.7 | 682.8 | 33159.6016 |  | 11724.9943 | 11724.9943 | 0
17.08 | 22.08 | 447.6 | 0 | 200.8 | 282.9844 | 21464.7292 |  | 170.8 | 683.2 | 33217.9127 |  | 11753.1835 | 11753.1835 | 0
17.09 | 22.09 | 447.8 | 0 | 200.9 | 283.1177 | 21494.8794 |  | 170.9 | 683.6 | 33276.2922 |  | 11781.4128 | 11781.4128 | 0
17.1 | 22.1 | 448 | 0 | 201 | 283.251 | 21525.0579 |  | 171 | 684 | 33334.74 |  | 11809.6821 | 11809.6821 | 0
17.11 | 22.11 | 448.2 | 0 | 201.1 | 283.3843 | 21555.2648 |  | 171.1 | 684.4 | 33393.2562 |  | 11837.9914 | 11837.9914 | 0
17.12 | 22.12 | 448.4 | 0 | 201.2 | 283.5176 | 21585.4999 |  | 171.2 | 684.8 | 33451.8409 |  | 11866.3409 | 11866.3409 | 0
17.13 | 22.13 | 448.6 | 0 | 201.3 | 283.6509 | 21615.7635 |  | 171.3 | 685.2 | 33510.494 |  | 11894.7305 | 11894.7305 | 0
17.14 | 22.14 | 448.8 | 0 | 201.4 | 283.7842 | 21646.0553 |  | 171.4 | 685.6 | 33569.2156 |  | 11923.1603 | 11923.1603 | 0
17.15 | 22.15 | 449 | 0 | 201.5 | 283.9175 | 21676.3756 |  | 171.5 | 686 | 33628.0058 |  | 11951.6302 | 11951.6302 | 0
17.16 | 22.16 | 449.2 | 0 | 201.6 | 284.0508 | 21706.7243 |  | 171.6 | 686.4 | 33686.8646 |  | 11980.1404 | 11980.1404 | 0
17.17 | 22.17 | 449.4 | 0 | 201.7 | 284.1841 | 21737.1013 |  | 171.7 | 686.8 | 33745.7921 |  | 12008.6908 | 12008.6908 | 0
17.18 | 22.18 | 449.6 | 0 | 201.8 | 284.3174 | 21767.5068 |  | 171.8 | 687.2 | 33804.7882 |  | 12037.2814 | 12037.2814 | 0
17.19 | 22.19 | 449.8 | 0 | 201.9 | 284.4507 | 21797.9407 |  | 171.9 | 687.6 | 33863.8531 |  | 12065.9123 | 12065.9123 | 0
17.2 | 22.2 | 450 | 0 | 202 | 284.584 | 21828.4031 |  | 172 | 688 | 33922.9867 |  | 12094.5836 | 12094.5836 | 0
17.21 | 22.21 | 450.2 | 0 | 202.1 | 284.7173 | 21858.8939 |  | 172.1 | 688.4 | 33982.1891 |  | 12123.2952 | 12123.2952 | 0
17.22 | 22.22 | 450.4 | 0 | 202.2 | 284.8506 | 21889.4132 |  | 172.2 | 688.8 | 34041.4603 |  | 12152.0472 | 12152.0472 | 0
17.23 | 22.23 | 450.6 | 0 | 202.3 | 284.9839 | 21919.9609 |  | 172.3 | 689.2 | 34100.8004 |  | 12180.8395 | 12180.8395 | 0
17.24 | 22.24 | 450.8 | 0 | 202.4 | 285.1172 | 21950.5372 |  | 172.4 | 689.6 | 34160.2095 |  | 12209.6723 | 12209.6723 | 0
17.25 | 22.25 | 451 | 0 | 202.5 | 285.2505 | 21981.142 |  | 172.5 | 690 | 34219.6875 |  | 12238.5455 | 12238.5455 | 0
17.26 | 22.26 | 451.2 | 0 | 202.6 | 285.3838 | 22011.7753 |  | 172.6 | 690.4 | 34279.2345 |  | 12267.4592 | 12267.4592 | 0
17.27 | 22.27 | 451.4 | 0 | 202.7 | 285.5171 | 22042.4371 |  | 172.7 | 690.8 | 34338.8506 |  | 12296.4134 | 12296.4134 | 0
17.28 | 22.28 | 451.6 | 0 | 202.8 | 285.6504 | 22073.1275 |  | 172.8 | 691.2 | 34398.5357 |  | 12325.4082 | 12325.4082 | 0
17.29 | 22.29 | 451.8 | 0 | 202.9 | 285.7837 | 22103.8465 |  | 172.9 | 691.6 | 34458.2899 |  | 12354.4434 | 12354.4434 | 0
17.3 | 22.3 | 452 | 0 | 203 | 285.917 | 22134.594 |  | 173 | 692 | 34518.1133 |  | 12383.5193 | 12383.5193 | 0
17.31 | 22.31 | 452.2 | 0 | 203.1 | 286.0503 | 22165.3702 |  | 173.1 | 692.4 | 34578.0059 |  | 12412.6358 | 12412.6358 | 0
17.32 | 22.32 | 452.4 | 0 | 203.2 | 286.1836 | 22196.1749 |  | 173.2 | 692.8 | 34637.9678 |  | 12441.7929 | 12441.7929 | 0
17.33 | 22.33 | 452.6 | 0 | 203.3 | 286.3169 | 22227.0082 |  | 173.3 | 693.2 | 34697.9989 |  | 12470.9907 | 12470.9907 | 0
17.34 | 22.34 | 452.8 | 0 | 203.4 | 286.4502 | 22257.8702 |  | 173.4 | 693.6 | 34758.0994 |  | 12500.2291 | 12500.2291 | 0
17.35 | 22.35 | 453 | 0 | 203.5 | 286.5835 | 22288.7609 |  | 173.5 | 694 | 34818.2692 |  | 12529.5083 | 12529.5083 | 0
17.36 | 22.36 | 453.2 | 0 | 203.6 | 286.7168 | 22319.6802 |  | 173.6 | 694.4 | 34878.5084 |  | 12558.8282 | 12558.8282 | 0
17.37 | 22.37 | 453.4 | 0 | 203.7 | 286.8501 | 22350.6281 |  | 173.7 | 694.8 | 34938.817 |  | 12588.1889 | 12588.1889 | 0
17.38 | 22.38 | 453.6 | 0 | 203.8 | 286.9834 | 22381.6048 |  | 173.8 | 695.2 | 34999.1951 |  | 12617.5904 | 12617.5904 | 0
17.39 | 22.39 | 453.8 | 0 | 203.9 | 287.1167 | 22412.6101 |  | 173.9 | 695.6 | 35059.6428 |  | 12647.0327 | 12647.0327 | 0
17.4 | 22.4 | 454 | 0 | 204 | 287.25 | 22443.6442 |  | 174 | 696 | 35120.16 |  | 12676.5158 | 12676.5158 | 0
17.41 | 22.41 | 454.2 | 0 | 204.1 | 287.3833 | 22474.7069 |  | 174.1 | 696.4 | 35180.7468 |  | 12706.0399 | 12706.0399 | 0
17.42 | 22.42 | 454.4 | 0 | 204.2 | 287.5166 | 22505.7985 |  | 174.2 | 696.8 | 35241.4033 |  | 12735.6048 | 12735.6048 | 0
17.43 | 22.43 | 454.6 | 0 | 204.3 | 287.6499 | 22536.9187 |  | 174.3 | 697.2 | 35302.1294 |  | 12765.2106 | 12765.2106 | 0
17.44 | 22.44 | 454.8 | 0 | 204.4 | 287.7832 | 22568.0678 |  | 174.4 | 697.6 | 35362.9252 |  | 12794.8575 | 12794.8575 | 0
17.45 | 22.45 | 455 | 0 | 204.5 | 287.9165 | 22599.2456 |  | 174.5 | 698 | 35423.7908 |  | 12824.5453 | 12824.5453 | 0
17.46 | 22.46 | 455.2 | 0 | 204.6 | 288.0498 | 22630.4522 |  | 174.6 | 698.4 | 35484.7262 |  | 12854.2741 | 12854.2741 | 0
17.47 | 22.47 | 455.4 | 0 | 204.7 | 288.1831 | 22661.6876 |  | 174.7 | 698.8 | 35545.7315 |  | 12884.0439 | 12884.0439 | 0
17.48 | 22.48 | 455.6 | 0 | 204.8 | 288.3164 | 22692.9518 |  | 174.8 | 699.2 | 35606.8066 |  | 12913.8548 | 12913.8548 | 0
17.49 | 22.49 | 455.8 | 0 | 204.9 | 288.4497 | 22724.2449 |  | 174.9 | 699.6 | 35667.9517 |  | 12943.7068 | 12943.7068 | 0
17.5 | 22.5 | 456 | 0 | 205 | 288.583 | 22755.5668 |  | 175 | 700 | 35729.1667 |  | 12973.5999 | 12973.5999 | 0
17.51 | 22.51 | 456.2 | 0 | 205.1 | 288.7163 | 22786.9176 |  | 175.1 | 700.4 | 35790.4517 |  | 13003.5341 | 13003.5341 | 0
17.52 | 22.52 | 456.4 | 0 | 205.2 | 288.8496 | 22818.2972 |  | 175.2 | 700.8 | 35851.8067 |  | 13033.5095 | 13033.5095 | 0
17.53 | 22.53 | 456.6 | 0 | 205.3 | 288.9829 | 22849.7057 |  | 175.3 | 701.2 | 35913.2318 |  | 13063.5261 | 13063.5261 | 0
17.54 | 22.54 | 456.8 | 0 | 205.4 | 289.1162 | 22881.1431 |  | 175.4 | 701.6 | 35974.7271 |  | 13093.584 | 13093.584 | 0
17.55 | 22.55 | 457 | 0 | 205.5 | 289.2495 | 22912.6095 |  | 175.5 | 702 | 36036.2925 |  | 13123.683 | 13123.683 | 0
17.56 | 22.56 | 457.2 | 0 | 205.6 | 289.3828 | 22944.1047 |  | 175.6 | 702.4 | 36097.9281 |  | 13153.8234 | 13153.8234 | 0
17.57 | 22.57 | 457.4 | 0 | 205.7 | 289.5161 | 22975.6289 |  | 175.7 | 702.8 | 36159.634 |  | 13184.005 | 13184.005 | 0
17.58 | 22.58 | 457.6 | 0 | 205.8 | 289.6494 | 23007.1821 |  | 175.8 | 703.2 | 36221.4101 |  | 13214.228 | 13214.228 | 0
17.59 | 22.59 | 457.8 | 0 | 205.9 | 289.7827 | 23038.7642 |  | 175.9 | 703.6 | 36283.2565 |  | 13244.4924 | 13244.4924 | 0
17.6 | 22.6 | 458 | 0 | 206 | 289.916 | 23070.3753 |  | 176 | 704 | 36345.1733 |  | 13274.7981 | 13274.7981 | 0
17.61 | 22.61 | 458.2 | 0 | 206.1 | 290.0493 | 23102.0153 |  | 176.1 | 704.4 | 36407.1605 |  | 13305.1452 | 13305.1452 | 0
17.62 | 22.62 | 458.4 | 0 | 206.2 | 290.1826 | 23133.6844 |  | 176.2 | 704.8 | 36469.2182 |  | 13335.5338 | 13335.5338 | 0
17.63 | 22.63 | 458.6 | 0 | 206.3 | 290.3159 | 23165.3825 |  | 176.3 | 705.2 | 36531.3463 |  | 13365.9638 | 13365.9638 | 0
17.64 | 22.64 | 458.8 | 0 | 206.4 | 290.4492 | 23197.1097 |  | 176.4 | 705.6 | 36593.545 |  | 13396.4353 | 13396.4353 | 0
17.65 | 22.65 | 459 | 0 | 206.5 | 290.5825 | 23228.8658 |  | 176.5 | 706 | 36655.8142 |  | 13426.9483 | 13426.9483 | 0
17.66 | 22.66 | 459.2 | 0 | 206.6 | 290.7158 | 23260.6511 |  | 176.6 | 706.4 | 36718.154 |  | 13457.5029 | 13457.5029 | 0
17.67 | 22.67 | 459.4 | 0 | 206.7 | 290.8491 | 23292.4654 |  | 176.7 | 706.8 | 36780.5644 |  | 13488.099 | 13488.099 | 0
17.68 | 22.68 | 459.6 | 0 | 206.8 | 290.9824 | 23324.3088 |  | 176.8 | 707.2 | 36843.0455 |  | 13518.7368 | 13518.7368 | 0
17.69 | 22.69 | 459.8 | 0 | 206.9 | 291.1157 | 23356.1813 |  | 176.9 | 707.6 | 36905.5974 |  | 13549.4161 | 13549.4161 | 0
17.7 | 22.7 | 460 | 0 | 207 | 291.249 | 23388.0829 |  | 177 | 708 | 36968.22 |  | 13580.1371 | 13580.1371 | 0
17.71 | 22.71 | 460.2 | 0 | 207.1 | 291.3823 | 23420.0136 |  | 177.1 | 708.4 | 37030.9134 |  | 13610.8998 | 13610.8998 | 0
17.72 | 22.72 | 460.4 | 0 | 207.2 | 291.5156 | 23451.9735 |  | 177.2 | 708.8 | 37093.6777 |  | 13641.7042 | 13641.7042 | 0
17.73 | 22.73 | 460.6 | 0 | 207.3 | 291.6489 | 23483.9625 |  | 177.3 | 709.2 | 37156.5128 |  | 13672.5503 | 13672.5503 | 0
17.74 | 22.74 | 460.8 | 0 | 207.4 | 291.7822 | 23515.9807 |  | 177.4 | 709.6 | 37219.4188 |  | 13703.4382 | 13703.4382 | 0
17.75 | 22.75 | 461 | 0 | 207.5 | 291.9155 | 23548.028 |  | 177.5 | 710 | 37282.3958 |  | 13734.3678 | 13734.3678 | 0
17.76 | 22.76 | 461.2 | 0 | 207.6 | 292.0488 | 23580.1046 |  | 177.6 | 710.4 | 37345.4438 |  | 13765.3392 | 13765.3392 | 0
17.77 | 22.77 | 461.4 | 0 | 207.7 | 292.1821 | 23612.2103 |  | 177.7 | 710.8 | 37408.5629 |  | 13796.3525 | 13796.3525 | 0
17.78 | 22.78 | 461.6 | 0 | 207.8 | 292.3154 | 23644.3453 |  | 177.8 | 711.2 | 37471.753 |  | 13827.4077 | 13827.4077 | 0
17.79 | 22.79 | 461.8 | 0 | 207.9 | 292.4487 | 23676.5095 |  | 177.9 | 711.6 | 37535.0143 |  | 13858.5047 | 13858.5047 | 0
17.8 | 22.8 | 462 | 0 | 208 | 292.582 | 23708.703 |  | 178 | 712 | 37598.3467 |  | 13889.6437 | 13889.6437 | 0
17.81 | 22.81 | 462.2 | 0 | 208.1 | 292.7153 | 23740.9257 |  | 178.1 | 712.4 | 37661.7503 |  | 13920.8246 | 13920.8246 | 0
17.82 | 22.82 | 462.4 | 0 | 208.2 | 292.8486 | 23773.1777 |  | 178.2 | 712.8 | 37725.2251 |  | 13952.0474 | 13952.0474 | 0
17.83 | 22.83 | 462.6 | 0 | 208.3 | 292.9819 | 23805.4589 |  | 178.3 | 713.2 | 37788.7712 |  | 13983.3123 | 13983.3123 | 0
17.84 | 22.84 | 462.8 | 0 | 208.4 | 293.1152 | 23837.7695 |  | 178.4 | 713.6 | 37852.3887 |  | 14014.6192 | 14014.6192 | 0
17.85 | 22.85 | 463 | 0 | 208.5 | 293.2485 | 23870.1094 |  | 178.5 | 714 | 37916.0775 |  | 14045.9681 | 14045.9681 | 0
17.86 | 22.86 | 463.2 | 0 | 208.6 | 293.3818 | 23902.4786 |  | 178.6 | 714.4 | 37979.8377 |  | 14077.3591 | 14077.3591 | 0
17.87 | 22.87 | 463.4 | 0 | 208.7 | 293.5151 | 23934.8771 |  | 178.7 | 714.8 | 38043.6694 |  | 14108.7922 | 14108.7922 | 0
17.88 | 22.88 | 463.6 | 0 | 208.8 | 293.6484 | 23967.305 |  | 178.8 | 715.2 | 38107.5725 |  | 14140.2675 | 14140.2675 | 0
17.89 | 22.89 | 463.8 | 0 | 208.9 | 293.7817 | 23999.7623 |  | 178.9 | 715.6 | 38171.5471 |  | 14171.7848 | 14171.7848 | 0
17.9 | 22.9 | 464 | 0 | 209 | 293.915 | 24032.2489 |  | 179 | 716 | 38235.5933 |  | 14203.3444 | 14203.3444 | 0
17.91 | 22.91 | 464.2 | 0 | 209.1 | 294.0483 | 24064.7649 |  | 179.1 | 716.4 | 38299.7111 |  | 14234.9462 | 14234.9462 | 0
17.92 | 22.92 | 464.4 | 0 | 209.2 | 294.1816 | 24097.3104 |  | 179.2 | 716.8 | 38363.9006 |  | 14266.5902 | 14266.5902 | 0
17.93 | 22.93 | 464.6 | 0 | 209.3 | 294.3149 | 24129.8852 |  | 179.3 | 717.2 | 38428.1617 |  | 14298.2765 | 14298.2765 | 0
17.94 | 22.94 | 464.8 | 0 | 209.4 | 294.4482 | 24162.4895 |  | 179.4 | 717.6 | 38492.4946 |  | 14330.0051 | 14330.0051 | 0
17.95 | 22.95 | 465 | 0 | 209.5 | 294.5815 | 24195.1232 |  | 179.5 | 718 | 38556.8992 |  | 14361.7759 | 14361.7759 | 0
17.96 | 22.96 | 465.2 | 0 | 209.6 | 294.7148 | 24227.7864 |  | 179.6 | 718.4 | 38621.3756 |  | 14393.5892 | 14393.5892 | 0
17.97 | 22.97 | 465.4 | 0 | 209.7 | 294.8481 | 24260.4791 |  | 179.7 | 718.8 | 38685.9238 |  | 14425.4447 | 14425.4447 | 0
17.98 | 22.98 | 465.6 | 0 | 209.8 | 294.9814 | 24293.2012 |  | 179.8 | 719.2 | 38750.5439 |  | 14457.3427 | 14457.3427 | 0
17.99 | 22.99 | 465.8 | 0 | 209.9 | 295.1147 | 24325.9529 |  | 179.9 | 719.6 | 38815.236 |  | 14489.2831 | 14489.2831 | 0
18 | 23 | 466 | 0 | 210 | 295.248 | 24358.734 |  | 180 | 720 | 38880 |  | 14521.266 | 14521.266 | 0
18.01 | 23.01 | 466.2 | 0 | 210.1 | 295.3813 | 24391.5447 |  | 180.1 | 720.4 | 38944.836 |  | 14553.2913 | 14553.2913 | 0
18.02 | 23.02 | 466.4 | 0 | 210.2 | 295.5146 | 24424.3849 |  | 180.2 | 720.8 | 39009.7441 |  | 14585.3592 | 14585.3592 | 0
18.03 | 23.03 | 466.6 | 0 | 210.3 | 295.6479 | 24457.2547 |  | 180.3 | 721.2 | 39074.7242 |  | 14617.4695 | 14617.4695 | 0
18.04 | 23.04 | 466.8 | 0 | 210.4 | 295.7812 | 24490.154 |  | 180.4 | 721.6 | 39139.7764 |  | 14649.6224 | 14649.6224 | 0
18.05 | 23.05 | 467 | 0 | 210.5 | 295.9145 | 24523.0829 |  | 180.5 | 722 | 39204.9008 |  | 14681.8179 | 14681.8179 | 0
18.06 | 23.06 | 467.2 | 0 | 210.6 | 296.0478 | 24556.0414 |  | 180.6 | 722.4 | 39270.0974 |  | 14714.0561 | 14714.0561 | 0
18.07 | 23.07 | 467.4 | 0 | 210.7 | 296.1811 | 24589.0295 |  | 180.7 | 722.8 | 39335.3663 |  | 14746.3368 | 14746.3368 | 0
18.08 | 23.08 | 467.6 | 0 | 210.8 | 296.3144 | 24622.0472 |  | 180.8 | 723.2 | 39400.7074 |  | 14778.6602 | 14778.6602 | 0
18.09 | 23.09 | 467.8 | 0 | 210.9 | 296.4477 | 24655.0946 |  | 180.9 | 723.6 | 39466.1209 |  | 14811.0263 | 14811.0263 | 0
18.1 | 23.1 | 468 | 0 | 211 | 296.581 | 24688.1716 |  | 181 | 724 | 39531.6067 |  | 14843.4351 | 14843.4351 | 0
18.11 | 23.11 | 468.2 | 0 | 211.1 | 296.7143 | 24721.2782 |  | 181.1 | 724.4 | 39597.1649 |  | 14875.8867 | 14875.8867 | 0
18.12 | 23.12 | 468.4 | 0 | 211.2 | 296.8476 | 24754.4145 |  | 181.2 | 724.8 | 39662.7955 |  | 14908.381 | 14908.381 | 0
18.13 | 23.13 | 468.6 | 0 | 211.3 | 296.9809 | 24787.5806 |  | 181.3 | 725.2 | 39728.4986 |  | 14940.9181 | 14940.9181 | 0
18.14 | 23.14 | 468.8 | 0 | 211.4 | 297.1142 | 24820.7763 |  | 181.4 | 725.6 | 39794.2743 |  | 14973.498 | 14973.498 | 0
18.15 | 23.15 | 469 | 0 | 211.5 | 297.2475 | 24854.0017 |  | 181.5 | 726 | 39860.1225 |  | 15006.1208 | 15006.1208 | 0
18.16 | 23.16 | 469.2 | 0 | 211.6 | 297.3808 | 24887.2568 |  | 181.6 | 726.4 | 39926.0433 |  | 15038.7865 | 15038.7865 | 0
18.17 | 23.17 | 469.4 | 0 | 211.7 | 297.5141 | 24920.5417 |  | 181.7 | 726.8 | 39992.0368 |  | 15071.495 | 15071.495 | 0
18.18 | 23.18 | 469.6 | 0 | 211.8 | 297.6474 | 24953.8564 |  | 181.8 | 727.2 | 40058.1029 |  | 15104.2465 | 15104.2465 | 0
18.19 | 23.19 | 469.8 | 0 | 211.9 | 297.7807 | 24987.2008 |  | 181.9 | 727.6 | 40124.2417 |  | 15137.041 | 15137.041 | 0
18.2 | 23.2 | 470 | 0 | 212 | 297.914 | 25020.5749 |  | 182 | 728 | 40190.4533 |  | 15169.8784 | 15169.8784 | 0
18.21 | 23.21 | 470.2 | 0 | 212.1 | 298.0473 | 25053.9789 |  | 182.1 | 728.4 | 40256.7377 |  | 15202.7588 | 15202.7588 | 0
18.22 | 23.22 | 470.4 | 0 | 212.2 | 298.1806 | 25087.4127 |  | 182.2 | 728.8 | 40323.095 |  | 15235.6823 | 15235.6823 | 0
18.23 | 23.23 | 470.6 | 0 | 212.3 | 298.3139 | 25120.8763 |  | 182.3 | 729.2 | 40389.5251 |  | 15268.6488 | 15268.6488 | 0
18.24 | 23.24 | 470.8 | 0 | 212.4 | 298.4472 | 25154.3697 |  | 182.4 | 729.6 | 40456.0282 |  | 15301.6585 | 15301.6585 | 0
18.25 | 23.25 | 471 | 0 | 212.5 | 298.5805 | 25187.893 |  | 182.5 | 730 | 40522.6042 |  | 15334.7112 | 15334.7112 | 0
18.26 | 23.26 | 471.2 | 0 | 212.6 | 298.7138 | 25221.4461 |  | 182.6 | 730.4 | 40589.2532 |  | 15367.8071 | 15367.8071 | 0
18.27 | 23.27 | 471.4 | 0 | 212.7 | 298.8471 | 25255.0291 |  | 182.7 | 730.8 | 40655.9752 |  | 15400.9461 | 15400.9461 | 0
18.28 | 23.28 | 471.6 | 0 | 212.8 | 298.9804 | 25288.642 |  | 182.8 | 731.2 | 40722.7703 |  | 15434.1284 | 15434.1284 | 0
18.29 | 23.29 | 471.8 | 0 | 212.9 | 299.1137 | 25322.2848 |  | 182.9 | 731.6 | 40789.6386 |  | 15467.3538 | 15467.3538 | 0
18.3 | 23.3 | 472 | 0 | 213 | 299.247 | 25355.9574 |  | 183 | 732 | 40856.58 |  | 15500.6226 | 15500.6226 | 0
18.31 | 23.31 | 472.2 | 0 | 213.1 | 299.3803 | 25389.6601 |  | 183.1 | 732.4 | 40923.5946 |  | 15533.9345 | 15533.9345 | 0
18.32 | 23.32 | 472.4 | 0 | 213.2 | 299.5136 | 25423.3926 |  | 183.2 | 732.8 | 40990.6825 |  | 15567.2898 | 15567.2898 | 0
18.33 | 23.33 | 472.6 | 0 | 213.3 | 299.6469 | 25457.1551 |  | 183.3 | 733.2 | 41057.8436 |  | 15600.6885 | 15600.6885 | 0
18.34 | 23.34 | 472.8 | 0 | 213.4 | 299.7802 | 25490.9476 |  | 183.4 | 733.6 | 41125.078 |  | 15634.1304 | 15634.1304 | 0
18.35 | 23.35 | 473 | 0 | 213.5 | 299.9135 | 25524.77 |  | 183.5 | 734 | 41192.3858 |  | 15667.6158 | 15667.6158 | 0
18.36 | 23.36 | 473.2 | 0 | 213.6 | 300.0468 | 25558.6225 |  | 183.6 | 734.4 | 41259.767 |  | 15701.1446 | 15701.1446 | 0
18.37 | 23.37 | 473.4 | 0 | 213.7 | 300.1801 | 25592.5049 |  | 183.7 | 734.8 | 41327.2217 |  | 15734.7168 | 15734.7168 | 0
18.38 | 23.38 | 473.6 | 0 | 213.8 | 300.3134 | 25626.4174 |  | 183.8 | 735.2 | 41394.7498 |  | 15768.3324 | 15768.3324 | 0
18.39 | 23.39 | 473.8 | 0 | 213.9 | 300.4467 | 25660.3599 |  | 183.9 | 735.6 | 41462.3515 |  | 15801.9916 | 15801.9916 | 0
18.4 | 23.4 | 474 | 0 | 214 | 300.58 | 25694.3324 |  | 184 | 736 | 41530.0267 |  | 15835.6942 | 15835.6942 | 0
18.41 | 23.41 | 474.2 | 0 | 214.1 | 300.7133 | 25728.335 |  | 184.1 | 736.4 | 41597.7755 |  | 15869.4404 | 15869.4404 | 0
18.42 | 23.42 | 474.4 | 0 | 214.2 | 300.8466 | 25762.3677 |  | 184.2 | 736.8 | 41665.5979 |  | 15903.2302 | 15903.2302 | 0
18.43 | 23.43 | 474.6 | 0 | 214.3 | 300.9799 | 25796.4304 |  | 184.3 | 737.2 | 41733.494 |  | 15937.0636 | 15937.0636 | 0
18.44 | 23.44 | 474.8 | 0 | 214.4 | 301.1132 | 25830.5233 |  | 184.4 | 737.6 | 41801.4639 |  | 15970.9406 | 15970.9406 | 0
18.45 | 23.45 | 475 | 0 | 214.5 | 301.2465 | 25864.6463 |  | 184.5 | 738 | 41869.5075 |  | 16004.8612 | 16004.8612 | 0
18.46 | 23.46 | 475.2 | 0 | 214.6 | 301.3798 | 25898.7993 |  | 184.6 | 738.4 | 41937.6249 |  | 16038.8256 | 16038.8256 | 0
18.47 | 23.47 | 475.4 | 0 | 214.7 | 301.5131 | 25932.9826 |  | 184.7 | 738.8 | 42005.8162 |  | 16072.8336 | 16072.8336 | 0
18.48 | 23.48 | 475.6 | 0 | 214.8 | 301.6464 | 25967.1959 |  | 184.8 | 739.2 | 42074.0813 |  | 16106.8853 | 16106.8853 | 0
18.49 | 23.49 | 475.8 | 0 | 214.9 | 301.7797 | 26001.4395 |  | 184.9 | 739.6 | 42142.4203 |  | 16140.9808 | 16140.9808 | 0
18.5 | 23.5 | 476 | 0 | 215 | 301.913 | 26035.7132 |  | 185 | 740 | 42210.8333 |  | 16175.1201 | 16175.1201 | 0
18.51 | 23.51 | 476.2 | 0 | 215.1 | 302.0463 | 26070.0171 |  | 185.1 | 740.4 | 42279.3203 |  | 16209.3032 | 16209.3032 | 0
18.52 | 23.52 | 476.4 | 0 | 215.2 | 302.1796 | 26104.3512 |  | 185.2 | 740.8 | 42347.8814 |  | 16243.5302 | 16243.5302 | 0
18.53 | 23.53 | 476.6 | 0 | 215.3 | 302.3129 | 26138.7156 |  | 185.3 | 741.2 | 42416.5165 |  | 16277.8009 | 16277.8009 | 0
18.54 | 23.54 | 476.8 | 0 | 215.4 | 302.4462 | 26173.1101 |  | 185.4 | 741.6 | 42485.2258 |  | 16312.1156 | 16312.1156 | 0
18.55 | 23.55 | 477 | 0 | 215.5 | 302.5795 | 26207.5349 |  | 185.5 | 742 | 42554.0092 |  | 16346.4742 | 16346.4742 | 0
18.56 | 23.56 | 477.2 | 0 | 215.6 | 302.7128 | 26241.99 |  | 185.6 | 742.4 | 42622.8668 |  | 16380.8768 | 16380.8768 | 0
18.57 | 23.57 | 477.4 | 0 | 215.7 | 302.8461 | 26276.4753 |  | 185.7 | 742.8 | 42691.7986 |  | 16415.3233 | 16415.3233 | 0
18.58 | 23.58 | 477.6 | 0 | 215.8 | 302.9794 | 26310.991 |  | 185.8 | 743.2 | 42760.8047 |  | 16449.8138 | 16449.8138 | 0
18.59 | 23.59 | 477.8 | 0 | 215.9 | 303.1127 | 26345.5369 |  | 185.9 | 743.6 | 42829.8852 |  | 16484.3483 | 16484.3483 | 0
18.6 | 23.6 | 478 | 0 | 216 | 303.246 | 26380.1131 |  | 186 | 744 | 42899.04 |  | 16518.9269 | 16518.9269 | 0
18.61 | 23.61 | 478.2 | 0 | 216.1 | 303.3793 | 26414.7197 |  | 186.1 | 744.4 | 42968.2692 |  | 16553.5495 | 16553.5495 | 0
18.62 | 23.62 | 478.4 | 0 | 216.2 | 303.5126 | 26449.3566 |  | 186.2 | 744.8 | 43037.5729 |  | 16588.2163 | 16588.2163 | 0
18.63 | 23.63 | 478.6 | 0 | 216.3 | 303.6459 | 26484.0238 |  | 186.3 | 745.2 | 43106.951 |  | 16622.9272 | 16622.9272 | 0
18.64 | 23.64 | 478.8 | 0 | 216.4 | 303.7792 | 26518.7214 |  | 186.4 | 745.6 | 43176.4036 |  | 16657.6822 | 16657.6822 | 0
18.65 | 23.65 | 479 | 0 | 216.5 | 303.9125 | 26553.4494 |  | 186.5 | 746 | 43245.9308 |  | 16692.4814 | 16692.4814 | 0
18.66 | 23.66 | 479.2 | 0 | 216.6 | 304.0458 | 26588.2078 |  | 186.6 | 746.4 | 43315.5326 |  | 16727.3248 | 16727.3248 | 0
18.67 | 23.67 | 479.4 | 0 | 216.7 | 304.1791 | 26622.9966 |  | 186.7 | 746.8 | 43385.2091 |  | 16762.2125 | 16762.2125 | 0
18.68 | 23.68 | 479.6 | 0 | 216.8 | 304.3124 | 26657.8158 |  | 186.8 | 747.2 | 43454.9602 |  | 16797.1444 | 16797.1444 | 0
18.69 | 23.69 | 479.8 | 0 | 216.9 | 304.4457 | 26692.6654 |  | 186.9 | 747.6 | 43524.7861 |  | 16832.1206 | 16832.1206 | 0
18.7 | 23.7 | 480 | 0 | 217 | 304.579 | 26727.5455 |  | 187 | 748 | 43594.6867 |  | 16867.1412 | 16867.1412 | 0
18.71 | 23.71 | 480.2 | 0 | 217.1 | 304.7123 | 26762.456 |  | 187.1 | 748.4 | 43664.6621 |  | 16902.206 | 16902.206 | 0
18.72 | 23.72 | 480.4 | 0 | 217.2 | 304.8456 | 26797.397 |  | 187.2 | 748.8 | 43734.7123 |  | 16937.3153 | 16937.3153 | 0
18.73 | 23.73 | 480.6 | 0 | 217.3 | 304.9789 | 26832.3685 |  | 187.3 | 749.2 | 43804.8374 |  | 16972.4689 | 16972.4689 | 0
18.74 | 23.74 | 480.8 | 0 | 217.4 | 305.1122 | 26867.3705 |  | 187.4 | 749.6 | 43875.0375 |  | 17007.667 | 17007.667 | 0
18.75 | 23.75 | 481 | 0 | 217.5 | 305.2455 | 26902.403 |  | 187.5 | 750 | 43945.3125 |  | 17042.9095 | 17042.9095 | 0
18.76 | 23.76 | 481.2 | 0 | 217.6 | 305.3788 | 26937.466 |  | 187.6 | 750.4 | 44015.6625 |  | 17078.1965 | 17078.1965 | 0
18.77 | 23.77 | 481.4 | 0 | 217.7 | 305.5121 | 26972.5596 |  | 187.7 | 750.8 | 44086.0876 |  | 17113.5279 | 17113.5279 | 0
18.78 | 23.78 | 481.6 | 0 | 217.8 | 305.6454 | 27007.6837 |  | 187.8 | 751.2 | 44156.5877 |  | 17148.904 | 17148.904 | 0
18.79 | 23.79 | 481.8 | 0 | 217.9 | 305.7787 | 27042.8384 |  | 187.9 | 751.6 | 44227.1629 |  | 17184.3245 | 17184.3245 | 0
18.8 | 23.8 | 482 | 0 | 218 | 305.912 | 27078.0237 |  | 188 | 752 | 44297.8133 |  | 17219.7897 | 17219.7897 | 0
18.81 | 23.81 | 482.2 | 0 | 218.1 | 306.0453 | 27113.2395 |  | 188.1 | 752.4 | 44368.5389 |  | 17255.2994 | 17255.2994 | 0
18.82 | 23.82 | 482.4 | 0 | 218.2 | 306.1786 | 27148.486 |  | 188.2 | 752.8 | 44439.3398 |  | 17290.8538 | 17290.8538 | 0
18.83 | 23.83 | 482.6 | 0 | 218.3 | 306.3119 | 27183.763 |  | 188.3 | 753.2 | 44510.2159 |  | 17326.4529 | 17326.4529 | 0
18.84 | 23.84 | 482.8 | 0 | 218.4 | 306.4452 | 27219.0707 |  | 188.4 | 753.6 | 44581.1674 |  | 17362.0966 | 17362.0966 | 0
18.85 | 23.85 | 483 | 0 | 218.5 | 306.5785 | 27254.4091 |  | 188.5 | 754 | 44652.1942 |  | 17397.7851 | 17397.7851 | 0
18.86 | 23.86 | 483.2 | 0 | 218.6 | 306.7118 | 27289.7781 |  | 188.6 | 754.4 | 44723.2964 |  | 17433.5183 | 17433.5183 | 0
18.87 | 23.87 | 483.4 | 0 | 218.7 | 306.8451 | 27325.1777 |  | 188.7 | 754.8 | 44794.474 |  | 17469.2963 | 17469.2963 | 0
18.88 | 23.88 | 483.6 | 0 | 218.8 | 306.9784 | 27360.6081 |  | 188.8 | 755.2 | 44865.7271 |  | 17505.119 | 17505.119 | 0
18.89 | 23.89 | 483.8 | 0 | 218.9 | 307.1117 | 27396.0692 |  | 188.9 | 755.6 | 44937.0558 |  | 17540.9866 | 17540.9866 | 0
18.9 | 23.9 | 484 | 0 | 219 | 307.245 | 27431.5609 |  | 189 | 756 | 45008.46 |  | 17576.8991 | 17576.8991 | 0
18.91 | 23.91 | 484.2 | 0 | 219.1 | 307.3783 | 27467.0834 |  | 189.1 | 756.4 | 45079.9398 |  | 17612.8564 | 17612.8564 | 0
18.92 | 23.92 | 484.4 | 0 | 219.2 | 307.5116 | 27502.6367 |  | 189.2 | 756.8 | 45151.4953 |  | 17648.8586 | 17648.8586 | 0
18.93 | 23.93 | 484.6 | 0 | 219.3 | 307.6449 | 27538.2206 |  | 189.3 | 757.2 | 45223.1264 |  | 17684.9057 | 17684.9057 | 0
18.94 | 23.94 | 484.8 | 0 | 219.4 | 307.7782 | 27573.8354 |  | 189.4 | 757.6 | 45294.8332 |  | 17720.9978 | 17720.9978 | 0
18.95 | 23.95 | 485 | 0 | 219.5 | 307.9115 | 27609.4809 |  | 189.5 | 758 | 45366.6158 |  | 17757.1349 | 17757.1349 | 0
18.96 | 23.96 | 485.2 | 0 | 219.6 | 308.0448 | 27645.1572 |  | 189.6 | 758.4 | 45438.4742 |  | 17793.317 | 17793.317 | 0
18.97 | 23.97 | 485.4 | 0 | 219.7 | 308.1781 | 27680.8643 |  | 189.7 | 758.8 | 45510.4085 |  | 17829.5441 | 17829.5441 | 0
18.98 | 23.98 | 485.6 | 0 | 219.8 | 308.3114 | 27716.6023 |  | 189.8 | 759.2 | 45582.4186 |  | 17865.8163 | 17865.8163 | 0
18.99 | 23.99 | 485.8 | 0 | 219.9 | 308.4447 | 27752.3711 |  | 189.9 | 759.6 | 45654.5047 |  | 17902.1336 | 17902.1336 | 0
19 | 24 | 486 | 0 | 220 | 308.578 | 27788.1707 |  | 190 | 760 | 45726.6667 |  | 17938.496 | 17938.496 | 0
19.01 | 24.01 | 486.2 | 0 | 220.1 | 308.7113 | 27824.0011 |  | 190.1 | 760.4 | 45798.9047 |  | 17974.9035 | 17974.9035 | 0
19.02 | 24.02 | 486.4 | 0 | 220.2 | 308.8446 | 27859.8625 |  | 190.2 | 760.8 | 45871.2187 |  | 18011.3562 | 18011.3562 | 0
19.03 | 24.03 | 486.6 | 0 | 220.3 | 308.9779 | 27895.7547 |  | 190.3 | 761.2 | 45943.6088 |  | 18047.8541 | 18047.8541 | 0
19.04 | 24.04 | 486.8 | 0 | 220.4 | 309.1112 | 27931.6778 |  | 190.4 | 761.6 | 46016.0751 |  | 18084.3973 | 18084.3973 | 0
19.05 | 24.05 | 487 | 0 | 220.5 | 309.2445 | 27967.6319 |  | 190.5 | 762 | 46088.6175 |  | 18120.9856 | 18120.9856 | 0
19.06 | 24.06 | 487.2 | 0 | 220.6 | 309.3778 | 28003.6168 |  | 190.6 | 762.4 | 46161.2361 |  | 18157.6193 | 18157.6193 | 0
19.07 | 24.07 | 487.4 | 0 | 220.7 | 309.5111 | 28039.6327 |  | 190.7 | 762.8 | 46233.931 |  | 18194.2982 | 18194.2982 | 0
19.08 | 24.08 | 487.6 | 0 | 220.8 | 309.6444 | 28075.6796 |  | 190.8 | 763.2 | 46306.7021 |  | 18231.0225 | 18231.0225 | 0
19.09 | 24.09 | 487.8 | 0 | 220.9 | 309.7777 | 28111.7574 |  | 190.9 | 763.6 | 46379.5495 |  | 18267.7921 | 18267.7921 | 0
19.1 | 24.1 | 488 | 0 | 221 | 309.911 | 28147.8662 |  | 191 | 764 | 46452.4733 |  | 18304.6072 | 18304.6072 | 0
19.11 | 24.11 | 488.2 | 0 | 221.1 | 310.0443 | 28184.006 |  | 191.1 | 764.4 | 46525.4735 |  | 18341.4676 | 18341.4676 | 0
19.12 | 24.12 | 488.4 | 0 | 221.2 | 310.1776 | 28220.1767 |  | 191.2 | 764.8 | 46598.5502 |  | 18378.3734 | 18378.3734 | 0
19.13 | 24.13 | 488.6 | 0 | 221.3 | 310.3109 | 28256.3786 |  | 191.3 | 765.2 | 46671.7033 |  | 18415.3248 | 18415.3248 | 0
19.14 | 24.14 | 488.8 | 0 | 221.4 | 310.4442 | 28292.6114 |  | 191.4 | 765.6 | 46744.933 |  | 18452.3216 | 18452.3216 | 0
19.15 | 24.15 | 489 | 0 | 221.5 | 310.5775 | 28328.8753 |  | 191.5 | 766 | 46818.2392 |  | 18489.3639 | 18489.3639 | 0
19.16 | 24.16 | 489.2 | 0 | 221.6 | 310.7108 | 28365.1702 |  | 191.6 | 766.4 | 46891.622 |  | 18526.4518 | 18526.4518 | 0
19.17 | 24.17 | 489.4 | 0 | 221.7 | 310.8441 | 28401.4962 |  | 191.7 | 766.8 | 46965.0814 |  | 18563.5852 | 18563.5852 | 0
19.18 | 24.18 | 489.6 | 0 | 221.8 | 310.9774 | 28437.8533 |  | 191.8 | 767.2 | 47038.6175 |  | 18600.7642 | 18600.7642 | 0
19.19 | 24.19 | 489.8 | 0 | 221.9 | 311.1107 | 28474.2415 |  | 191.9 | 767.6 | 47112.2304 |  | 18637.9889 | 18637.9889 | 0
19.2 | 24.2 | 490 | 0 | 222 | 311.244 | 28510.6608 |  | 192 | 768 | 47185.92 |  | 18675.2592 | 18675.2592 | 0
19.21 | 24.21 | 490.2 | 0 | 222.1 | 311.3773 | 28547.1112 |  | 192.1 | 768.4 | 47259.6864 |  | 18712.5752 | 18712.5752 | 0
19.22 | 24.22 | 490.4 | 0 | 222.2 | 311.5106 | 28583.5928 |  | 192.2 | 768.8 | 47333.5297 |  | 18749.9369 | 18749.9369 | 0
19.23 | 24.23 | 490.6 | 0 | 222.3 | 311.6439 | 28620.1055 |  | 192.3 | 769.2 | 47407.4498 |  | 18787.3443 | 18787.3443 | 0
19.24 | 24.24 | 490.8 | 0 | 222.4 | 311.7772 | 28656.6494 |  | 192.4 | 769.6 | 47481.4468 |  | 18824.7974 | 18824.7974 | 0
19.25 | 24.25 | 491 | 0 | 222.5 | 311.9105 | 28693.2244 |  | 192.5 | 770 | 47555.5208 |  | 18862.2964 | 18862.2964 | 0
19.26 | 24.26 | 491.2 | 0 | 222.6 | 312.0438 | 28729.8307 |  | 192.6 | 770.4 | 47629.6718 |  | 18899.8411 | 18899.8411 | 0
19.27 | 24.27 | 491.4 | 0 | 222.7 | 312.1771 | 28766.4681 |  | 192.7 | 770.8 | 47703.8999 |  | 18937.4317 | 18937.4317 | 0
19.28 | 24.28 | 491.6 | 0 | 222.8 | 312.3104 | 28803.1368 |  | 192.8 | 771.2 | 47778.205 |  | 18975.0682 | 18975.0682 | 0
19.29 | 24.29 | 491.8 | 0 | 222.9 | 312.4437 | 28839.8367 |  | 192.9 | 771.6 | 47852.5873 |  | 19012.7505 | 19012.7505 | 0
19.3 | 24.3 | 492 | 0 | 223 | 312.577 | 28876.5679 |  | 193 | 772 | 47927.0467 |  | 19050.4788 | 19050.4788 | 0
19.31 | 24.31 | 492.2 | 0 | 223.1 | 312.7103 | 28913.3303 |  | 193.1 | 772.4 | 48001.5833 |  | 19088.253 | 19088.253 | 0
19.32 | 24.32 | 492.4 | 0 | 223.2 | 312.8436 | 28950.1239 |  | 193.2 | 772.8 | 48076.1971 |  | 19126.0732 | 19126.0732 | 0
19.33 | 24.33 | 492.6 | 0 | 223.3 | 312.9769 | 28986.9489 |  | 193.3 | 773.2 | 48150.8882 |  | 19163.9393 | 19163.9393 | 0
19.34 | 24.34 | 492.8 | 0 | 223.4 | 313.1102 | 29023.8052 |  | 193.4 | 773.6 | 48225.6567 |  | 19201.8515 | 19201.8515 | 0
19.35 | 24.35 | 493 | 0 | 223.5 | 313.2435 | 29060.6927 |  | 193.5 | 774 | 48300.5025 |  | 19239.8098 | 19239.8098 | 0
19.36 | 24.36 | 493.2 | 0 | 223.6 | 313.3768 | 29097.6116 |  | 193.6 | 774.4 | 48375.4257 |  | 19277.8141 | 19277.8141 | 0
19.37 | 24.37 | 493.4 | 0 | 223.7 | 313.5101 | 29134.5618 |  | 193.7 | 774.8 | 48450.4264 |  | 19315.8645 | 19315.8645 | 0
19.38 | 24.38 | 493.6 | 0 | 223.8 | 313.6434 | 29171.5434 |  | 193.8 | 775.2 | 48525.5045 |  | 19353.9611 | 19353.9611 | 0
19.39 | 24.39 | 493.8 | 0 | 223.9 | 313.7767 | 29208.5564 |  | 193.9 | 775.6 | 48600.6601 |  | 19392.1038 | 19392.1038 | 0
19.4 | 24.4 | 494 | 0 | 224 | 313.91 | 29245.6007 |  | 194 | 776 | 48675.8933 |  | 19430.2926 | 19430.2926 | 0
19.41 | 24.41 | 494.2 | 0 | 224.1 | 314.0433 | 29282.6764 |  | 194.1 | 776.4 | 48751.2041 |  | 19468.5277 | 19468.5277 | 0
19.42 | 24.42 | 494.4 | 0 | 224.2 | 314.1766 | 29319.7835 |  | 194.2 | 776.8 | 48826.5926 |  | 19506.8091 | 19506.8091 | 0
19.43 | 24.43 | 494.6 | 0 | 224.3 | 314.3099 | 29356.9221 |  | 194.3 | 777.2 | 48902.0587 |  | 19545.1367 | 19545.1367 | 0
19.44 | 24.44 | 494.8 | 0 | 224.4 | 314.4432 | 29394.092 |  | 194.4 | 777.6 | 48977.6026 |  | 19583.5105 | 19583.5105 | 0
19.45 | 24.45 | 495 | 0 | 224.5 | 314.5765 | 29431.2934 |  | 194.5 | 778 | 49053.2242 |  | 19621.9307 | 19621.9307 | 0
19.46 | 24.46 | 495.2 | 0 | 224.6 | 314.7098 | 29468.5263 |  | 194.6 | 778.4 | 49128.9236 |  | 19660.3973 | 19660.3973 | 0
19.47 | 24.47 | 495.4 | 0 | 224.7 | 314.8431 | 29505.7906 |  | 194.7 | 778.8 | 49204.7008 |  | 19698.9102 | 19698.9102 | 0
19.48 | 24.48 | 495.6 | 0 | 224.8 | 314.9764 | 29543.0865 |  | 194.8 | 779.2 | 49280.5559 |  | 19737.4695 | 19737.4695 | 0
19.49 | 24.49 | 495.8 | 0 | 224.9 | 315.1097 | 29580.4138 |  | 194.9 | 779.6 | 49356.489 |  | 19776.0752 | 19776.0752 | 0
19.5 | 24.5 | 496 | 0 | 225 | 315.243 | 29617.7726 |  | 195 | 780 | 49432.5 |  | 19814.7274 | 19814.7274 | 0
19.51 | 24.51 | 496.2 | 0 | 225.1 | 315.3763 | 29655.163 |  | 195.1 | 780.4 | 49508.589 |  | 19853.426 | 19853.426 | 0
19.52 | 24.52 | 496.4 | 0 | 225.2 | 315.5096 | 29692.5849 |  | 195.2 | 780.8 | 49584.7561 |  | 19892.1712 | 19892.1712 | 0
19.53 | 24.53 | 496.6 | 0 | 225.3 | 315.6429 | 29730.0383 |  | 195.3 | 781.2 | 49661.0012 |  | 19930.9629 | 19930.9629 | 0
19.54 | 24.54 | 496.8 | 0 | 225.4 | 315.7762 | 29767.5233 |  | 195.4 | 781.6 | 49737.3244 |  | 19969.8011 | 19969.8011 | 0
19.55 | 24.55 | 497 | 0 | 225.5 | 315.9095 | 29805.0399 |  | 195.5 | 782 | 49813.7258 |  | 20008.6859 | 20008.6859 | 0
19.56 | 24.56 | 497.2 | 0 | 225.6 | 316.0428 | 29842.5881 |  | 195.6 | 782.4 | 49890.2054 |  | 20047.6173 | 20047.6173 | 0
19.57 | 24.57 | 497.4 | 0 | 225.7 | 316.1761 | 29880.1679 |  | 195.7 | 782.8 | 49966.7633 |  | 20086.5954 | 20086.5954 | 0
19.58 | 24.58 | 497.6 | 0 | 225.8 | 316.3094 | 29917.7793 |  | 195.8 | 783.2 | 50043.3994 |  | 20125.6201 | 20125.6201 | 0
19.59 | 24.59 | 497.8 | 0 | 225.9 | 316.4427 | 29955.4223 |  | 195.9 | 783.6 | 50120.1139 |  | 20164.6915 | 20164.6915 | 0
19.6 | 24.6 | 498 | 0 | 226 | 316.576 | 29993.097 |  | 196 | 784 | 50196.9067 |  | 20203.8097 | 20203.8097 | 0
19.61 | 24.61 | 498.2 | 0 | 226.1 | 316.7093 | 30030.8033 |  | 196.1 | 784.4 | 50273.7779 |  | 20242.9746 | 20242.9746 | 0
19.62 | 24.62 | 498.4 | 0 | 226.2 | 316.8426 | 30068.5413 |  | 196.2 | 784.8 | 50350.7275 |  | 20282.1862 | 20282.1862 | 0
19.63 | 24.63 | 498.6 | 0 | 226.3 | 316.9759 | 30106.311 |  | 196.3 | 785.2 | 50427.7556 |  | 20321.4446 | 20321.4446 | 0
19.64 | 24.64 | 498.8 | 0 | 226.4 | 317.1092 | 30144.1124 |  | 196.4 | 785.6 | 50504.8623 |  | 20360.7499 | 20360.7499 | 0
19.65 | 24.65 | 499 | 0 | 226.5 | 317.2425 | 30181.9455 |  | 196.5 | 786 | 50582.0475 |  | 20400.102 | 20400.102 | 0
19.66 | 24.66 | 499.2 | 0 | 226.6 | 317.3758 | 30219.8103 |  | 196.6 | 786.4 | 50659.3113 |  | 20439.501 | 20439.501 | 0
19.67 | 24.67 | 499.4 | 0 | 226.7 | 317.5091 | 30257.7069 |  | 196.7 | 786.8 | 50736.6538 |  | 20478.9469 | 20478.9469 | 0
19.68 | 24.68 | 499.6 | 0 | 226.8 | 317.6424 | 30295.6352 |  | 196.8 | 787.2 | 50814.0749 |  | 20518.4397 | 20518.4397 | 0
19.69 | 24.69 | 499.8 | 0 | 226.9 | 317.7757 | 30333.5953 |  | 196.9 | 787.6 | 50891.5747 |  | 20557.9795 | 20557.9795 | 0
19.7 | 24.7 | 500 | 0 | 227 | 317.909 | 30371.5871 |  | 197 | 788 | 50969.1533 |  | 20597.5662 | 20597.5662 | 0
19.71 | 24.71 | 500.2 | 0 | 227.1 | 318.0423 | 30409.6108 |  | 197.1 | 788.4 | 51046.8107 |  | 20637.2 | 20637.2 | 0
19.72 | 24.72 | 500.4 | 0 | 227.2 | 318.1756 | 30447.6662 |  | 197.2 | 788.8 | 51124.547 |  | 20676.8808 | 20676.8808 | 0
19.73 | 24.73 | 500.6 | 0 | 227.3 | 318.3089 | 30485.7535 |  | 197.3 | 789.2 | 51202.3621 |  | 20716.6087 | 20716.6087 | 0
19.74 | 24.74 | 500.8 | 0 | 227.4 | 318.4422 | 30523.8726 |  | 197.4 | 789.6 | 51280.2562 |  | 20756.3836 | 20756.3836 | 0
19.75 | 24.75 | 501 | 0 | 227.5 | 318.5755 | 30562.0235 |  | 197.5 | 790 | 51358.2292 |  | 20796.2057 | 20796.2057 | 0
19.76 | 24.76 | 501.2 | 0 | 227.6 | 318.7088 | 30600.2063 |  | 197.6 | 790.4 | 51436.2812 |  | 20836.0749 | 20836.0749 | 0
19.77 | 24.77 | 501.4 | 0 | 227.7 | 318.8421 | 30638.421 |  | 197.7 | 790.8 | 51514.4122 |  | 20875.9913 | 20875.9913 | 0
19.78 | 24.78 | 501.6 | 0 | 227.8 | 318.9754 | 30676.6675 |  | 197.8 | 791.2 | 51592.6223 |  | 20915.9548 | 20915.9548 | 0
19.79 | 24.79 | 501.8 | 0 | 227.9 | 319.1087 | 30714.946 |  | 197.9 | 791.6 | 51670.9116 |  | 20955.9656 | 20955.9656 | 0
19.8 | 24.8 | 502 | 0 | 228 | 319.242 | 30753.2563 |  | 198 | 792 | 51749.28 |  | 20996.0237 | 20996.0237 | 0
19.81 | 24.81 | 502.2 | 0 | 228.1 | 319.3753 | 30791.5986 |  | 198.1 | 792.4 | 51827.7276 |  | 21036.129 | 21036.129 | 0
19.82 | 24.82 | 502.4 | 0 | 228.2 | 319.5086 | 30829.9728 |  | 198.2 | 792.8 | 51906.2545 |  | 21076.2816 | 21076.2816 | 0
19.83 | 24.83 | 502.6 | 0 | 228.3 | 319.6419 | 30868.379 |  | 198.3 | 793.2 | 51984.8606 |  | 21116.4816 | 21116.4816 | 0
19.84 | 24.84 | 502.8 | 0 | 228.4 | 319.7752 | 30906.8171 |  | 198.4 | 793.6 | 52063.546 |  | 21156.7289 | 21156.7289 | 0
19.85 | 24.85 | 503 | 0 | 228.5 | 319.9085 | 30945.2873 |  | 198.5 | 794 | 52142.3108 |  | 21197.0236 | 21197.0236 | 0
19.86 | 24.86 | 503.2 | 0 | 228.6 | 320.0418 | 30983.7894 |  | 198.6 | 794.4 | 52221.155 |  | 21237.3657 | 21237.3657 | 0
19.87 | 24.87 | 503.4 | 0 | 228.7 | 320.1751 | 31022.3235 |  | 198.7 | 794.8 | 52300.0787 |  | 21277.7552 | 21277.7552 | 0
19.88 | 24.88 | 503.6 | 0 | 228.8 | 320.3084 | 31060.8896 |  | 198.8 | 795.2 | 52379.0818 |  | 21318.1922 | 21318.1922 | 0
19.89 | 24.89 | 503.8 | 0 | 228.9 | 320.4417 | 31099.4877 |  | 198.9 | 795.6 | 52458.1645 |  | 21358.6767 | 21358.6767 | 0
19.9 | 24.9 | 504 | 0 | 229 | 320.575 | 31138.118 |  | 199 | 796 | 52537.3267 |  | 21399.2087 | 21399.2087 | 0
19.91 | 24.91 | 504.2 | 0 | 229.1 | 320.7083 | 31176.7802 |  | 199.1 | 796.4 | 52616.5685 |  | 21439.7883 | 21439.7883 | 0
19.92 | 24.92 | 504.4 | 0 | 229.2 | 320.8416 | 31215.4745 |  | 199.2 | 796.8 | 52695.8899 |  | 21480.4154 | 21480.4154 | 0
19.93 | 24.93 | 504.6 | 0 | 229.3 | 320.9749 | 31254.201 |  | 199.3 | 797.2 | 52775.291 |  | 21521.0901 | 21521.0901 | 0
19.94 | 24.94 | 504.8 | 0 | 229.4 | 321.1082 | 31292.9595 |  | 199.4 | 797.6 | 52854.7719 |  | 21561.8124 | 21561.8124 | 0
19.95 | 24.95 | 505 | 0 | 229.5 | 321.2415 | 31331.7501 |  | 199.5 | 798 | 52934.3325 |  | 21602.5824 | 21602.5824 | 0
19.96 | 24.96 | 505.2 | 0 | 229.6 | 321.3748 | 31370.5728 |  | 199.6 | 798.4 | 53013.9729 |  | 21643.4001 | 21643.4001 | 0
19.97 | 24.97 | 505.4 | 0 | 229.7 | 321.5081 | 31409.4277 |  | 199.7 | 798.8 | 53093.6932 |  | 21684.2654 | 21684.2654 | 0
19.98 | 24.98 | 505.6 | 0 | 229.8 | 321.6414 | 31448.3148 |  | 199.8 | 799.2 | 53173.4933 |  | 21725.1785 | 21725.1785 | 0
19.99 | 24.99 | 505.8 | 0 | 229.9 | 321.7747 | 31487.234 |  | 199.9 | 799.6 | 53253.3733 |  | 21766.1394 | 21766.1394 | 0
20 | 25 | 506 | 0 | 230 | 321.908 | 31526.1853 |  | 200 | 800 | 53333.3333 |  | 21807.148 | 21807.148 | 0
20.01 | 25.01 | 506.2 | 0 | 230.1 | 322.0413 | 31565.1689 |  | 200.1 | 800.4 | 53413.3733 |  | 21848.2044 | 21848.2044 | 0
20.02 | 25.02 | 506.4 | 0 | 230.2 | 322.1746 | 31604.1847 |  | 200.2 | 800.8 | 53493.4934 |  | 21889.3087 | 21889.3087 | 0
20.03 | 25.03 | 506.6 | 0 | 230.3 | 322.3079 | 31643.2327 |  | 200.3 | 801.2 | 53573.6935 |  | 21930.4609 | 21930.4609 | 0
20.04 | 25.04 | 506.8 | 0 | 230.4 | 322.4412 | 31682.3129 |  | 200.4 | 801.6 | 53653.9738 |  | 21971.6609 | 21971.6609 | 0
20.05 | 25.05 | 507 | 0 | 230.5 | 322.5745 | 31721.4253 |  | 200.5 | 802 | 53734.3342 |  | 22012.9088 | 22012.9088 | 0
20.06 | 25.06 | 507.2 | 0 | 230.6 | 322.7078 | 31760.5701 |  | 200.6 | 802.4 | 53814.7748 |  | 22054.2047 | 22054.2047 | 0
20.07 | 25.07 | 507.4 | 0 | 230.7 | 322.8411 | 31799.7471 |  | 200.7 | 802.8 | 53895.2956 |  | 22095.5486 | 22095.5486 | 0
20.08 | 25.08 | 507.6 | 0 | 230.8 | 322.9744 | 31838.9563 |  | 200.8 | 803.2 | 53975.8967 |  | 22136.9404 | 22136.9404 | 0
20.09 | 25.09 | 507.8 | 0 | 230.9 | 323.1077 | 31878.1979 |  | 200.9 | 803.6 | 54056.5782 |  | 22178.3803 | 22178.3803 | 0
20.1 | 25.1 | 508 | 0 | 231 | 323.241 | 31917.4718 |  | 201 | 804 | 54137.34 |  | 22219.8682 | 22219.8682 | 0
20.11 | 25.11 | 508.2 | 0 | 231.1 | 323.3743 | 31956.778 |  | 201.1 | 804.4 | 54218.1822 |  | 22261.4042 | 22261.4042 | 0
20.12 | 25.12 | 508.4 | 0 | 231.2 | 323.5076 | 31996.1165 |  | 201.2 | 804.8 | 54299.1049 |  | 22302.9883 | 22302.9883 | 0
20.13 | 25.13 | 508.6 | 0 | 231.3 | 323.6409 | 32035.4874 |  | 201.3 | 805.2 | 54380.108 |  | 22344.6205 | 22344.6205 | 0
20.14 | 25.14 | 508.8 | 0 | 231.4 | 323.7742 | 32074.8907 |  | 201.4 | 805.6 | 54461.1916 |  | 22386.3009 | 22386.3009 | 0
20.15 | 25.15 | 509 | 0 | 231.5 | 323.9075 | 32114.3263 |  | 201.5 | 806 | 54542.3558 |  | 22428.0295 | 22428.0295 | 0
20.16 | 25.16 | 509.2 | 0 | 231.6 | 324.0408 | 32153.7944 |  | 201.6 | 806.4 | 54623.6006 |  | 22469.8063 | 22469.8063 | 0
20.17 | 25.17 | 509.4 | 0 | 231.7 | 324.1741 | 32193.2948 |  | 201.7 | 806.8 | 54704.9261 |  | 22511.6313 | 22511.6313 | 0
20.18 | 25.18 | 509.6 | 0 | 231.8 | 324.3074 | 32232.8277 |  | 201.8 | 807.2 | 54786.3322 |  | 22553.5046 | 22553.5046 | 0
20.19 | 25.19 | 509.8 | 0 | 231.9 | 324.4407 | 32272.3929 |  | 201.9 | 807.6 | 54867.8191 |  | 22595.4261 | 22595.4261 | 0
20.2 | 25.2 | 510 | 0 | 232 | 324.574 | 32311.9907 |  | 202 | 808 | 54949.3867 |  | 22637.396 | 22637.396 | 0
20.21 | 25.21 | 510.2 | 0 | 232.1 | 324.7073 | 32351.6208 |  | 202.1 | 808.4 | 55031.0351 |  | 22679.4142 | 22679.4142 | 0
20.22 | 25.22 | 510.4 | 0 | 232.2 | 324.8406 | 32391.2835 |  | 202.2 | 808.8 | 55112.7643 |  | 22721.4808 | 22721.4808 | 0
20.23 | 25.23 | 510.6 | 0 | 232.3 | 324.9739 | 32430.9786 |  | 202.3 | 809.2 | 55194.5744 |  | 22763.5958 | 22763.5958 | 0
20.24 | 25.24 | 510.8 | 0 | 232.4 | 325.1072 | 32470.7063 |  | 202.4 | 809.6 | 55276.4655 |  | 22805.7592 | 22805.7592 | 0
20.25 | 25.25 | 511 | 0 | 232.5 | 325.2405 | 32510.4664 |  | 202.5 | 810 | 55358.4375 |  | 22847.9711 | 22847.9711 | 0
20.26 | 25.26 | 511.2 | 0 | 232.6 | 325.3738 | 32550.2591 |  | 202.6 | 810.4 | 55440.4905 |  | 22890.2314 | 22890.2314 | 0
20.27 | 25.27 | 511.4 | 0 | 232.7 | 325.5071 | 32590.0843 |  | 202.7 | 810.8 | 55522.6246 |  | 22932.5403 | 22932.5403 | 0
20.28 | 25.28 | 511.6 | 0 | 232.8 | 325.6404 | 32629.9421 |  | 202.8 | 811.2 | 55604.8397 |  | 22974.8976 | 22974.8976 | 0
20.29 | 25.29 | 511.8 | 0 | 232.9 | 325.7737 | 32669.8324 |  | 202.9 | 811.6 | 55687.1359 |  | 23017.3035 | 23017.3035 | 0
20.3 | 25.3 | 512 | 0 | 233 | 325.907 | 32709.7553 |  | 203 | 812 | 55769.5133 |  | 23059.7581 | 23059.7581 | 0
20.31 | 25.31 | 512.2 | 0 | 233.1 | 326.0403 | 32749.7108 |  | 203.1 | 812.4 | 55851.9719 |  | 23102.2612 | 23102.2612 | 0
20.32 | 25.32 | 512.4 | 0 | 233.2 | 326.1736 | 32789.6989 |  | 203.2 | 812.8 | 55934.5118 |  | 23144.8129 | 23144.8129 | 0
20.33 | 25.33 | 512.6 | 0 | 233.3 | 326.3069 | 32829.7196 |  | 203.3 | 813.2 | 56017.1329 |  | 23187.4133 | 23187.4133 | 0
20.34 | 25.34 | 512.8 | 0 | 233.4 | 326.4402 | 32869.7729 |  | 203.4 | 813.6 | 56099.8354 |  | 23230.0624 | 23230.0624 | 0
20.35 | 25.35 | 513 | 0 | 233.5 | 326.5735 | 32909.8589 |  | 203.5 | 814 | 56182.6192 |  | 23272.7603 | 23272.7603 | 0
20.36 | 25.36 | 513.2 | 0 | 233.6 | 326.7068 | 32949.9775 |  | 203.6 | 814.4 | 56265.4844 |  | 23315.5068 | 23315.5068 | 0
20.37 | 25.37 | 513.4 | 0 | 233.7 | 326.8401 | 32990.1289 |  | 203.7 | 814.8 | 56348.431 |  | 23358.3022 | 23358.3022 | 0
20.38 | 25.38 | 513.6 | 0 | 233.8 | 326.9734 | 33030.3129 |  | 203.8 | 815.2 | 56431.4591 |  | 23401.1463 | 23401.1463 | 0
20.39 | 25.39 | 513.8 | 0 | 233.9 | 327.1067 | 33070.5296 |  | 203.9 | 815.6 | 56514.5688 |  | 23444.0392 | 23444.0392 | 0
20.4 | 25.4 | 514 | 0 | 234 | 327.24 | 33110.779 |  | 204 | 816 | 56597.76 |  | 23486.981 | 23486.981 | 0
20.41 | 25.41 | 514.2 | 0 | 234.1 | 327.3733 | 33151.0611 |  | 204.1 | 816.4 | 56681.0328 |  | 23529.9717 | 23529.9717 | 0
20.42 | 25.42 | 514.4 | 0 | 234.2 | 327.5066 | 33191.376 |  | 204.2 | 816.8 | 56764.3873 |  | 23573.0113 | 23573.0113 | 0
20.43 | 25.43 | 514.6 | 0 | 234.3 | 327.6399 | 33231.7236 |  | 204.3 | 817.2 | 56847.8234 |  | 23616.0998 | 23616.0998 | 0
20.44 | 25.44 | 514.8 | 0 | 234.4 | 327.7732 | 33272.104 |  | 204.4 | 817.6 | 56931.3412 |  | 23659.2373 | 23659.2373 | 0
20.45 | 25.45 | 515 | 0 | 234.5 | 327.9065 | 33312.5171 |  | 204.5 | 818 | 57014.9408 |  | 23702.4237 | 23702.4237 | 0
20.46 | 25.46 | 515.2 | 0 | 234.6 | 328.0398 | 33352.9631 |  | 204.6 | 818.4 | 57098.6222 |  | 23745.6592 | 23745.6592 | 0
20.47 | 25.47 | 515.4 | 0 | 234.7 | 328.1731 | 33393.4418 |  | 204.7 | 818.8 | 57182.3855 |  | 23788.9437 | 23788.9437 | 0
20.48 | 25.48 | 515.6 | 0 | 234.8 | 328.3064 | 33433.9534 |  | 204.8 | 819.2 | 57266.2306 |  | 23832.2772 | 23832.2772 | 0
20.49 | 25.49 | 515.8 | 0 | 234.9 | 328.4397 | 33474.4978 |  | 204.9 | 819.6 | 57350.1577 |  | 23875.6599 | 23875.6599 | 0
20.5 | 25.5 | 516 | 0 | 235 | 328.573 | 33515.075 |  | 205 | 820 | 57434.1667 |  | 23919.0916 | 23919.0916 | 0
20.51 | 25.51 | 516.2 | 0 | 235.1 | 328.7063 | 33555.6851 |  | 205.1 | 820.4 | 57518.2577 |  | 23962.5725 | 23962.5725 | 0
20.52 | 25.52 | 516.4 | 0 | 235.2 | 328.8396 | 33596.3281 |  | 205.2 | 820.8 | 57602.4307 |  | 24006.1026 | 24006.1026 | 0
20.53 | 25.53 | 516.6 | 0 | 235.3 | 328.9729 | 33637.004 |  | 205.3 | 821.2 | 57686.6858 |  | 24049.6819 | 24049.6819 | 0
20.54 | 25.54 | 516.8 | 0 | 235.4 | 329.1062 | 33677.7127 |  | 205.4 | 821.6 | 57771.0231 |  | 24093.3104 | 24093.3104 | 0
20.55 | 25.55 | 517 | 0 | 235.5 | 329.2395 | 33718.4544 |  | 205.5 | 822 | 57855.4425 |  | 24136.9881 | 24136.9881 | 0
20.56 | 25.56 | 517.2 | 0 | 235.6 | 329.3728 | 33759.229 |  | 205.6 | 822.4 | 57939.9441 |  | 24180.7151 | 24180.7151 | 0
20.57 | 25.57 | 517.4 | 0 | 235.7 | 329.5061 | 33800.0365 |  | 205.7 | 822.8 | 58024.528 |  | 24224.4914 | 24224.4914 | 0
20.58 | 25.58 | 517.6 | 0 | 235.8 | 329.6394 | 33840.877 |  | 205.8 | 823.2 | 58109.1941 |  | 24268.3171 | 24268.3171 | 0
20.59 | 25.59 | 517.8 | 0 | 235.9 | 329.7727 | 33881.7504 |  | 205.9 | 823.6 | 58193.9425 |  | 24312.1921 | 24312.1921 | 0
20.6 | 25.6 | 518 | 0 | 236 | 329.906 | 33922.6569 |  | 206 | 824 | 58278.7733 |  | 24356.1165 | 24356.1165 | 0
20.61 | 25.61 | 518.2 | 0 | 236.1 | 330.0393 | 33963.5963 |  | 206.1 | 824.4 | 58363.6865 |  | 24400.0903 | 24400.0903 | 0
20.62 | 25.62 | 518.4 | 0 | 236.2 | 330.1726 | 34004.5687 |  | 206.2 | 824.8 | 58448.6822 |  | 24444.1135 | 24444.1135 | 0
20.63 | 25.63 | 518.6 | 0 | 236.3 | 330.3059 | 34045.5741 |  | 206.3 | 825.2 | 58533.7603 |  | 24488.1862 | 24488.1862 | 0
20.64 | 25.64 | 518.8 | 0 | 236.4 | 330.4392 | 34086.6126 |  | 206.4 | 825.6 | 58618.921 |  | 24532.3084 | 24532.3084 | 0
20.65 | 25.65 | 519 | 0 | 236.5 | 330.5725 | 34127.6841 |  | 206.5 | 826 | 58704.1642 |  | 24576.4801 | 24576.4801 | 0
20.66 | 25.66 | 519.2 | 0 | 236.6 | 330.7058 | 34168.7886 |  | 206.6 | 826.4 | 58789.49 |  | 24620.7013 | 24620.7013 | 0
20.67 | 25.67 | 519.4 | 0 | 236.7 | 330.8391 | 34209.9263 |  | 206.7 | 826.8 | 58874.8984 |  | 24664.9722 | 24664.9722 | 0
20.68 | 25.68 | 519.6 | 0 | 236.8 | 330.9724 | 34251.097 |  | 206.8 | 827.2 | 58960.3895 |  | 24709.2926 | 24709.2926 | 0
20.69 | 25.69 | 519.8 | 0 | 236.9 | 331.1057 | 34292.3008 |  | 206.9 | 827.6 | 59045.9634 |  | 24753.6626 | 24753.6626 | 0
20.7 | 25.7 | 520 | 0 | 237 | 331.239 | 34333.5377 |  | 207 | 828 | 59131.62 |  | 24798.0823 | 24798.0823 | 0
20.71 | 25.71 | 520.2 | 0 | 237.1 | 331.3723 | 34374.8078 |  | 207.1 | 828.4 | 59217.3594 |  | 24842.5516 | 24842.5516 | 0
20.72 | 25.72 | 520.4 | 0 | 237.2 | 331.5056 | 34416.111 |  | 207.2 | 828.8 | 59303.1817 |  | 24887.0707 | 24887.0707 | 0
20.73 | 25.73 | 520.6 | 0 | 237.3 | 331.6389 | 34457.4473 |  | 207.3 | 829.2 | 59389.0868 |  | 24931.6395 | 24931.6395 | 0
20.74 | 25.74 | 520.8 | 0 | 237.4 | 331.7722 | 34498.8168 |  | 207.4 | 829.6 | 59475.0748 |  | 24976.258 | 24976.258 | 0
20.75 | 25.75 | 521 | 0 | 237.5 | 331.9055 | 34540.2195 |  | 207.5 | 830 | 59561.1458 |  | 25020.9264 | 25020.9264 | 0
20.76 | 25.76 | 521.2 | 0 | 237.6 | 332.0388 | 34581.6553 |  | 207.6 | 830.4 | 59647.2998 |  | 25065.6445 | 25065.6445 | 0
20.77 | 25.77 | 521.4 | 0 | 237.7 | 332.1721 | 34623.1244 |  | 207.7 | 830.8 | 59733.5369 |  | 25110.4125 | 25110.4125 | 0
20.78 | 25.78 | 521.6 | 0 | 237.8 | 332.3054 | 34664.6267 |  | 207.8 | 831.2 | 59819.857 |  | 25155.2303 | 25155.2303 | 0
20.79 | 25.79 | 521.8 | 0 | 237.9 | 332.4387 | 34706.1622 |  | 207.9 | 831.6 | 59906.2603 |  | 25200.098 | 25200.098 | 0
20.8 | 25.8 | 522 | 0 | 238 | 332.572 | 34747.731 |  | 208 | 832 | 59992.7467 |  | 25245.0157 | 25245.0157 | 0
20.81 | 25.81 | 522.2 | 0 | 238.1 | 332.7053 | 34789.333 |  | 208.1 | 832.4 | 60079.3163 |  | 25289.9833 | 25289.9833 | 0
20.82 | 25.82 | 522.4 | 0 | 238.2 | 332.8386 | 34830.9683 |  | 208.2 | 832.8 | 60165.9691 |  | 25335.0008 | 25335.0008 | 0
20.83 | 25.83 | 522.6 | 0 | 238.3 | 332.9719 | 34872.6369 |  | 208.3 | 833.2 | 60252.7052 |  | 25380.0684 | 25380.0684 | 0
20.84 | 25.84 | 522.8 | 0 | 238.4 | 333.1052 | 34914.3387 |  | 208.4 | 833.6 | 60339.5247 |  | 25425.1859 | 25425.1859 | 0
20.85 | 25.85 | 523 | 0 | 238.5 | 333.2385 | 34956.0739 |  | 208.5 | 834 | 60426.4275 |  | 25470.3536 | 25470.3536 | 0
20.86 | 25.86 | 523.2 | 0 | 238.6 | 333.3718 | 34997.8424 |  | 208.6 | 834.4 | 60513.4137 |  | 25515.5713 | 25515.5713 | 0
20.87 | 25.87 | 523.4 | 0 | 238.7 | 333.5051 | 35039.6443 |  | 208.7 | 834.8 | 60600.4834 |  | 25560.8391 | 25560.8391 | 0
20.88 | 25.88 | 523.6 | 0 | 238.8 | 333.6384 | 35081.4795 |  | 208.8 | 835.2 | 60687.6365 |  | 25606.157 | 25606.157 | 0
20.89 | 25.89 | 523.8 | 0 | 238.9 | 333.7717 | 35123.348 |  | 208.9 | 835.6 | 60774.8731 |  | 25651.5251 | 25651.5251 | 0
20.9 | 25.9 | 524 | 0 | 239 | 333.905 | 35165.25 |  | 209 | 836 | 60862.1933 |  | 25696.9434 | 25696.9434 | 0
20.91 | 25.91 | 524.2 | 0 | 239.1 | 334.0383 | 35207.1853 |  | 209.1 | 836.4 | 60949.5971 |  | 25742.4118 | 25742.4118 | 0
20.92 | 25.92 | 524.4 | 0 | 239.2 | 334.1716 | 35249.154 |  | 209.2 | 836.8 | 61037.0846 |  | 25787.9306 | 25787.9306 | 0
20.93 | 25.93 | 524.6 | 0 | 239.3 | 334.3049 | 35291.1562 |  | 209.3 | 837.2 | 61124.6557 |  | 25833.4995 | 25833.4995 | 0
20.94 | 25.94 | 524.8 | 0 | 239.4 | 334.4382 | 35333.1917 |  | 209.4 | 837.6 | 61212.3106 |  | 25879.1188 | 25879.1188 | 0
20.95 | 25.95 | 525 | 0 | 239.5 | 334.5715 | 35375.2608 |  | 209.5 | 838 | 61300.0492 |  | 25924.7884 | 25924.7884 | 0
20.96 | 25.96 | 525.2 | 0 | 239.6 | 334.7048 | 35417.3632 |  | 209.6 | 838.4 | 61387.8716 |  | 25970.5083 | 25970.5083 | 0
20.97 | 25.97 | 525.4 | 0 | 239.7 | 334.8381 | 35459.4992 |  | 209.7 | 838.8 | 61475.7778 |  | 26016.2786 | 26016.2786 | 0
20.98 | 25.98 | 525.6 | 0 | 239.8 | 334.9714 | 35501.6686 |  | 209.8 | 839.2 | 61563.7679 |  | 26062.0993 | 26062.0993 | 0
20.99 | 25.99 | 525.8 | 0 | 239.9 | 335.1047 | 35543.8716 |  | 209.9 | 839.6 | 61651.842 |  | 26107.9704 | 26107.9704 | 0
21 | 26 | 526 | 0 | 240 | 335.238 | 35586.108 |  | 210 | 840 | 61740 |  | 26153.892 | 26153.892 | 0
21.01 | 26.01 | 526.2 | 0 | 240.1 | 335.3713 | 35628.378 |  | 210.1 | 840.4 | 61828.242 |  | 26199.864 | 26199.864 | 0
21.02 | 26.02 | 526.4 | 0 | 240.2 | 335.5046 | 35670.6815 |  | 210.2 | 840.8 | 61916.5681 |  | 26245.8866 | 26245.8866 | 0
21.03 | 26.03 | 526.6 | 0 | 240.3 | 335.6379 | 35713.0185 |  | 210.3 | 841.2 | 62004.9782 |  | 26291.9597 | 26291.9597 | 0
21.04 | 26.04 | 526.8 | 0 | 240.4 | 335.7712 | 35755.3891 |  | 210.4 | 841.6 | 62093.4724 |  | 26338.0833 | 26338.0833 | 0
21.05 | 26.05 | 527 | 0 | 240.5 | 335.9045 | 35797.7933 |  | 210.5 | 842 | 62182.0508 |  | 26384.2575 | 26384.2575 | 0
21.06 | 26.06 | 527.2 | 0 | 240.6 | 336.0378 | 35840.2311 |  | 210.6 | 842.4 | 62270.7134 |  | 26430.4823 | 26430.4823 | 0
21.07 | 26.07 | 527.4 | 0 | 240.7 | 336.1711 | 35882.7025 |  | 210.7 | 842.8 | 62359.4603 |  | 26476.7578 | 26476.7578 | 0
21.08 | 26.08 | 527.6 | 0 | 240.8 | 336.3044 | 35925.2075 |  | 210.8 | 843.2 | 62448.2914 |  | 26523.0839 | 26523.0839 | 0
21.09 | 26.09 | 527.8 | 0 | 240.9 | 336.4377 | 35967.7461 |  | 210.9 | 843.6 | 62537.2069 |  | 26569.4607 | 26569.4607 | 0
21.1 | 26.1 | 528 | 0 | 241 | 336.571 | 36010.3184 |  | 211 | 844 | 62626.2067 |  | 26615.8883 | 26615.8883 | 0
21.11 | 26.11 | 528.2 | 0 | 241.1 | 336.7043 | 36052.9243 |  | 211.1 | 844.4 | 62715.2909 |  | 26662.3665 | 26662.3665 | 0
21.12 | 26.12 | 528.4 | 0 | 241.2 | 336.8376 | 36095.564 |  | 211.2 | 844.8 | 62804.4595 |  | 26708.8956 | 26708.8956 | 0
21.13 | 26.13 | 528.6 | 0 | 241.3 | 336.9709 | 36138.2372 |  | 211.3 | 845.2 | 62893.7126 |  | 26755.4754 | 26755.4754 | 0
21.14 | 26.14 | 528.8 | 0 | 241.4 | 337.1042 | 36180.9442 |  | 211.4 | 845.6 | 62983.0503 |  | 26802.1061 | 26802.1061 | 0
21.15 | 26.15 | 529 | 0 | 241.5 | 337.2375 | 36223.6849 |  | 211.5 | 846 | 63072.4725 |  | 26848.7876 | 26848.7876 | 0
21.16 | 26.16 | 529.2 | 0 | 241.6 | 337.3708 | 36266.4593 |  | 211.6 | 846.4 | 63161.9793 |  | 26895.52 | 26895.52 | 0
21.17 | 26.17 | 529.4 | 0 | 241.7 | 337.5041 | 36309.2675 |  | 211.7 | 846.8 | 63251.5708 |  | 26942.3032 | 26942.3032 | 0
21.18 | 26.18 | 529.6 | 0 | 241.8 | 337.6374 | 36352.1094 |  | 211.8 | 847.2 | 63341.2469 |  | 26989.1375 | 26989.1375 | 0
21.19 | 26.19 | 529.8 | 0 | 241.9 | 337.7707 | 36394.9851 |  | 211.9 | 847.6 | 63431.0077 |  | 27036.0226 | 27036.0226 | 0
21.2 | 26.2 | 530 | 0 | 242 | 337.904 | 36437.8945 |  | 212 | 848 | 63520.8533 |  | 27082.9588 | 27082.9588 | 0
21.21 | 26.21 | 530.2 | 0 | 242.1 | 338.0373 | 36480.8378 |  | 212.1 | 848.4 | 63610.7837 |  | 27129.946 | 27129.946 | 0
21.22 | 26.22 | 530.4 | 0 | 242.2 | 338.1706 | 36523.8148 |  | 212.2 | 848.8 | 63700.799 |  | 27176.9842 | 27176.9842 | 0
21.23 | 26.23 | 530.6 | 0 | 242.3 | 338.3039 | 36566.8257 |  | 212.3 | 849.2 | 63790.8991 |  | 27224.0734 | 27224.0734 | 0
21.24 | 26.24 | 530.8 | 0 | 242.4 | 338.4372 | 36609.8704 |  | 212.4 | 849.6 | 63881.0842 |  | 27271.2138 | 27271.2138 | 0
21.25 | 26.25 | 531 | 0 | 242.5 | 338.5705 | 36652.9489 |  | 212.5 | 850 | 63971.3542 |  | 27318.4053 | 27318.4053 | 0
21.26 | 26.26 | 531.2 | 0 | 242.6 | 338.7038 | 36696.0613 |  | 212.6 | 850.4 | 64061.7092 |  | 27365.6479 | 27365.6479 | 0
21.27 | 26.27 | 531.4 | 0 | 242.7 | 338.8371 | 36739.2076 |  | 212.7 | 850.8 | 64152.1492 |  | 27412.9417 | 27412.9417 | 0
21.28 | 26.28 | 531.6 | 0 | 242.8 | 338.9704 | 36782.3877 |  | 212.8 | 851.2 | 64242.6743 |  | 27460.2866 | 27460.2866 | 0
21.29 | 26.29 | 531.8 | 0 | 242.9 | 339.1037 | 36825.6017 |  | 212.9 | 851.6 | 64333.2846 |  | 27507.6829 | 27507.6829 | 0
21.3 | 26.3 | 532 | 0 | 243 | 339.237 | 36868.8497 |  | 213 | 852 | 64423.98 |  | 27555.1303 | 27555.1303 | 0
21.31 | 26.31 | 532.2 | 0 | 243.1 | 339.3703 | 36912.1316 |  | 213.1 | 852.4 | 64514.7606 |  | 27602.629 | 27602.629 | 0
21.32 | 26.32 | 532.4 | 0 | 243.2 | 339.5036 | 36955.4474 |  | 213.2 | 852.8 | 64605.6265 |  | 27650.1791 | 27650.1791 | 0
21.33 | 26.33 | 532.6 | 0 | 243.3 | 339.6369 | 36998.7971 |  | 213.3 | 853.2 | 64696.5776 |  | 27697.7804 | 27697.7804 | 0
21.34 | 26.34 | 532.8 | 0 | 243.4 | 339.7702 | 37042.1809 |  | 213.4 | 853.6 | 64787.614 |  | 27745.4331 | 27745.4331 | 0
21.35 | 26.35 | 533 | 0 | 243.5 | 339.9035 | 37085.5986 |  | 213.5 | 854 | 64878.7358 |  | 27793.1373 | 27793.1373 | 0
21.36 | 26.36 | 533.2 | 0 | 243.6 | 340.0368 | 37129.0503 |  | 213.6 | 854.4 | 64969.943 |  | 27840.8928 | 27840.8928 | 0
21.37 | 26.37 | 533.4 | 0 | 243.7 | 340.1701 | 37172.536 |  | 213.7 | 854.8 | 65061.2357 |  | 27888.6997 | 27888.6997 | 0
21.38 | 26.38 | 533.6 | 0 | 243.8 | 340.3034 | 37216.0557 |  | 213.8 | 855.2 | 65152.6138 |  | 27936.5581 | 27936.5581 | 0
21.39 | 26.39 | 533.8 | 0 | 243.9 | 340.4367 | 37259.6094 |  | 213.9 | 855.6 | 65244.0775 |  | 27984.468 | 27984.468 | 0
21.4 | 26.4 | 534 | 0 | 244 | 340.57 | 37303.1972 |  | 214 | 856 | 65335.6267 |  | 28032.4294 | 28032.4294 | 0
21.41 | 26.41 | 534.2 | 0 | 244.1 | 340.7033 | 37346.8191 |  | 214.1 | 856.4 | 65427.2615 |  | 28080.4424 | 28080.4424 | 0
21.42 | 26.42 | 534.4 | 0 | 244.2 | 340.8366 | 37390.475 |  | 214.2 | 856.8 | 65518.9819 |  | 28128.5069 | 28128.5069 | 0
21.43 | 26.43 | 534.6 | 0 | 244.3 | 340.9699 | 37434.165 |  | 214.3 | 857.2 | 65610.788 |  | 28176.6231 | 28176.6231 | 0
21.44 | 26.44 | 534.8 | 0 | 244.4 | 341.1032 | 37477.8891 |  | 214.4 | 857.6 | 65702.6799 |  | 28224.7908 | 28224.7908 | 0
21.45 | 26.45 | 535 | 0 | 244.5 | 341.2365 | 37521.6473 |  | 214.5 | 858 | 65794.6575 |  | 28273.0102 | 28273.0102 | 0
21.46 | 26.46 | 535.2 | 0 | 244.6 | 341.3698 | 37565.4396 |  | 214.6 | 858.4 | 65886.7209 |  | 28321.2813 | 28321.2813 | 0
21.47 | 26.47 | 535.4 | 0 | 244.7 | 341.5031 | 37609.2661 |  | 214.7 | 858.8 | 65978.8702 |  | 28369.6041 | 28369.6041 | 0
21.48 | 26.48 | 535.6 | 0 | 244.8 | 341.6364 | 37653.1267 |  | 214.8 | 859.2 | 66071.1053 |  | 28417.9786 | 28417.9786 | 0
21.49 | 26.49 | 535.8 | 0 | 244.9 | 341.7697 | 37697.0215 |  | 214.9 | 859.6 | 66163.4263 |  | 28466.4048 | 28466.4048 | 0
21.5 | 26.5 | 536 | 0 | 245 | 341.903 | 37740.9505 |  | 215 | 860 | 66255.8333 |  | 28514.8829 | 28514.8829 | 0
21.51 | 26.51 | 536.2 | 0 | 245.1 | 342.0363 | 37784.9136 |  | 215.1 | 860.4 | 66348.3263 |  | 28563.4127 | 28563.4127 | 0
21.52 | 26.52 | 536.4 | 0 | 245.2 | 342.1696 | 37828.911 |  | 215.2 | 860.8 | 66440.9054 |  | 28611.9944 | 28611.9944 | 0
21.53 | 26.53 | 536.6 | 0 | 245.3 | 342.3029 | 37872.9425 |  | 215.3 | 861.2 | 66533.5705 |  | 28660.628 | 28660.628 | 0
21.54 | 26.54 | 536.8 | 0 | 245.4 | 342.4362 | 37917.0083 |  | 215.4 | 861.6 | 66626.3218 |  | 28709.3134 | 28709.3134 | 0
21.55 | 26.55 | 537 | 0 | 245.5 | 342.5695 | 37961.1084 |  | 215.5 | 862 | 66719.1592 |  | 28758.0508 | 28758.0508 | 0
21.56 | 26.56 | 537.2 | 0 | 245.6 | 342.7028 | 38005.2427 |  | 215.6 | 862.4 | 66812.0828 |  | 28806.8401 | 28806.8401 | 0
21.57 | 26.57 | 537.4 | 0 | 245.7 | 342.8361 | 38049.4113 |  | 215.7 | 862.8 | 66905.0926 |  | 28855.6814 | 28855.6814 | 0
21.58 | 26.58 | 537.6 | 0 | 245.8 | 342.9694 | 38093.6141 |  | 215.8 | 863.2 | 66998.1887 |  | 28904.5746 | 28904.5746 | 0
21.59 | 26.59 | 537.8 | 0 | 245.9 | 343.1027 | 38137.8513 |  | 215.9 | 863.6 | 67091.3712 |  | 28953.5199 | 28953.5199 | 0
21.6 | 26.6 | 538 | 0 | 246 | 343.236 | 38182.1227 |  | 216 | 864 | 67184.64 |  | 29002.5173 | 29002.5173 | 0
21.61 | 26.61 | 538.2 | 0 | 246.1 | 343.3693 | 38226.4285 |  | 216.1 | 864.4 | 67277.9952 |  | 29051.5667 | 29051.5667 | 0
21.62 | 26.62 | 538.4 | 0 | 246.2 | 343.5026 | 38270.7686 |  | 216.2 | 864.8 | 67371.4369 |  | 29100.6682 | 29100.6682 | 0
21.63 | 26.63 | 538.6 | 0 | 246.3 | 343.6359 | 38315.1431 |  | 216.3 | 865.2 | 67464.965 |  | 29149.8219 | 29149.8219 | 0
21.64 | 26.64 | 538.8 | 0 | 246.4 | 343.7692 | 38359.5519 |  | 216.4 | 865.6 | 67558.5796 |  | 29199.0277 | 29199.0277 | 0
21.65 | 26.65 | 539 | 0 | 246.5 | 343.9025 | 38403.9952 |  | 216.5 | 866 | 67652.2808 |  | 29248.2857 | 29248.2857 | 0
21.66 | 26.66 | 539.2 | 0 | 246.6 | 344.0358 | 38448.4728 |  | 216.6 | 866.4 | 67746.0686 |  | 29297.5959 | 29297.5959 | 0
21.67 | 26.67 | 539.4 | 0 | 246.7 | 344.1691 | 38492.9848 |  | 216.7 | 866.8 | 67839.9431 |  | 29346.9583 | 29346.9583 | 0
21.68 | 26.68 | 539.6 | 0 | 246.8 | 344.3024 | 38537.5312 |  | 216.8 | 867.2 | 67933.9042 |  | 29396.373 | 29396.373 | 0
21.69 | 26.69 | 539.8 | 0 | 246.9 | 344.4357 | 38582.112 |  | 216.9 | 867.6 | 68027.9521 |  | 29445.84 | 29445.84 | 0
21.7 | 26.7 | 540 | 0 | 247 | 344.569 | 38626.7273 |  | 217 | 868 | 68122.0867 |  | 29495.3593 | 29495.3593 | 0
21.71 | 26.71 | 540.2 | 0 | 247.1 | 344.7023 | 38671.3771 |  | 217.1 | 868.4 | 68216.3081 |  | 29544.931 | 29544.931 | 0
21.72 | 26.72 | 540.4 | 0 | 247.2 | 344.8356 | 38716.0613 |  | 217.2 | 868.8 | 68310.6163 |  | 29594.555 | 29594.555 | 0
21.73 | 26.73 | 540.6 | 0 | 247.3 | 344.9689 | 38760.78 |  | 217.3 | 869.2 | 68405.0114 |  | 29644.2314 | 29644.2314 | 0
21.74 | 26.74 | 540.8 | 0 | 247.4 | 345.1022 | 38805.5332 |  | 217.4 | 869.6 | 68499.4935 |  | 29693.9603 | 29693.9603 | 0
21.75 | 26.75 | 541 | 0 | 247.5 | 345.2355 | 38850.321 |  | 217.5 | 870 | 68594.0625 |  | 29743.7415 | 29743.7415 | 0
21.76 | 26.76 | 541.2 | 0 | 247.6 | 345.3688 | 38895.1432 |  | 217.6 | 870.4 | 68688.7185 |  | 29793.5753 | 29793.5753 | 0
21.77 | 26.77 | 541.4 | 0 | 247.7 | 345.5021 | 38940 |  | 217.7 | 870.8 | 68783.4616 |  | 29843.4616 | 29843.4616 | 0
21.78 | 26.78 | 541.6 | 0 | 247.8 | 345.6354 | 38984.8913 |  | 217.8 | 871.2 | 68878.2917 |  | 29893.4004 | 29893.4004 | 0
21.79 | 26.79 | 541.8 | 0 | 247.9 | 345.7687 | 39029.8172 |  | 217.9 | 871.6 | 68973.2089 |  | 29943.3917 | 29943.3917 | 0
21.8 | 26.8 | 542 | 0 | 248 | 345.902 | 39074.7777 |  | 218 | 872 | 69068.2133 |  | 29993.4357 | 29993.4357 | 0
21.81 | 26.81 | 542.2 | 0 | 248.1 | 346.0353 | 39119.7727 |  | 218.1 | 872.4 | 69163.3049 |  | 30043.5322 | 30043.5322 | 0
21.82 | 26.82 | 542.4 | 0 | 248.2 | 346.1686 | 39164.8024 |  | 218.2 | 872.8 | 69258.4838 |  | 30093.6814 | 30093.6814 | 0
21.83 | 26.83 | 542.6 | 0 | 248.3 | 346.3019 | 39209.8666 |  | 218.3 | 873.2 | 69353.7499 |  | 30143.8833 | 30143.8833 | 0
21.84 | 26.84 | 542.8 | 0 | 248.4 | 346.4352 | 39254.9656 |  | 218.4 | 873.6 | 69449.1034 |  | 30194.1378 | 30194.1378 | 0
21.85 | 26.85 | 543 | 0 | 248.5 | 346.5685 | 39300.0991 |  | 218.5 | 874 | 69544.5442 |  | 30244.4451 | 30244.4451 | 0
21.86 | 26.86 | 543.2 | 0 | 248.6 | 346.7018 | 39345.2673 |  | 218.6 | 874.4 | 69640.0724 |  | 30294.8051 | 30294.8051 | 0
21.87 | 26.87 | 543.4 | 0 | 248.7 | 346.8351 | 39390.4702 |  | 218.7 | 874.8 | 69735.688 |  | 30345.2178 | 30345.2178 | 0
21.88 | 26.88 | 543.6 | 0 | 248.8 | 346.9684 | 39435.7078 |  | 218.8 | 875.2 | 69831.3911 |  | 30395.6834 | 30395.6834 | 0
21.89 | 26.89 | 543.8 | 0 | 248.9 | 347.1017 | 39480.98 |  | 218.9 | 875.6 | 69927.1818 |  | 30446.2018 | 30446.2018 | 0
21.9 | 26.9 | 544 | 0 | 249 | 347.235 | 39526.287 |  | 219 | 876 | 70023.06 |  | 30496.773 | 30496.773 | 0
21.91 | 26.91 | 544.2 | 0 | 249.1 | 347.3683 | 39571.6287 |  | 219.1 | 876.4 | 70119.0258 |  | 30547.3971 | 30547.3971 | 0
21.92 | 26.92 | 544.4 | 0 | 249.2 | 347.5016 | 39617.0051 |  | 219.2 | 876.8 | 70215.0793 |  | 30598.0741 | 30598.0741 | 0
21.93 | 26.93 | 544.6 | 0 | 249.3 | 347.6349 | 39662.4163 |  | 219.3 | 877.2 | 70311.2204 |  | 30648.8041 | 30648.8041 | 0
21.94 | 26.94 | 544.8 | 0 | 249.4 | 347.7682 | 39707.8622 |  | 219.4 | 877.6 | 70407.4492 |  | 30699.587 | 30699.587 | 0
21.95 | 26.95 | 545 | 0 | 249.5 | 347.9015 | 39753.3429 |  | 219.5 | 878 | 70503.7658 |  | 30750.4229 | 30750.4229 | 0
21.96 | 26.96 | 545.2 | 0 | 249.6 | 348.0348 | 39798.8585 |  | 219.6 | 878.4 | 70600.1702 |  | 30801.3118 | 30801.3118 | 0
21.97 | 26.97 | 545.4 | 0 | 249.7 | 348.1681 | 39844.4088 |  | 219.7 | 878.8 | 70696.6625 |  | 30852.2537 | 30852.2537 | 0
21.98 | 26.98 | 545.6 | 0 | 249.8 | 348.3014 | 39889.9939 |  | 219.8 | 879.2 | 70793.2426 |  | 30903.2487 | 30903.2487 | 0
21.99 | 26.99 | 545.8 | 0 | 249.9 | 348.4347 | 39935.6139 |  | 219.9 | 879.6 | 70889.9107 |  | 30954.2968 | 30954.2968 | 0
22 | 27 | 546 | 0 | 250 | 348.568 | 39981.2687 |  | 220 | 880 | 70986.6667 |  | 31005.398 | 31005.398 | 0
22.01 | 27.01 | 546.2 | 0 | 250.1 | 348.7013 | 40026.9583 |  | 220.1 | 880.4 | 71083.5107 |  | 31056.5523 | 31056.5523 | 0
22.02 | 27.02 | 546.4 | 0 | 250.2 | 348.8346 | 40072.6829 |  | 220.2 | 880.8 | 71180.4427 |  | 31107.7599 | 31107.7599 | 0
22.03 | 27.03 | 546.6 | 0 | 250.3 | 348.9679 | 40118.4423 |  | 220.3 | 881.2 | 71277.4628 |  | 31159.0206 | 31159.0206 | 0
22.04 | 27.04 | 546.8 | 0 | 250.4 | 349.1012 | 40164.2366 |  | 220.4 | 881.6 | 71374.5711 |  | 31210.3345 | 31210.3345 | 0
22.05 | 27.05 | 547 | 0 | 250.5 | 349.2345 | 40210.0658 |  | 220.5 | 882 | 71471.7675 |  | 31261.7017 | 31261.7017 | 0
22.06 | 27.06 | 547.2 | 0 | 250.6 | 349.3678 | 40255.9299 |  | 220.6 | 882.4 | 71569.0521 |  | 31313.1222 | 31313.1222 | 0
22.07 | 27.07 | 547.4 | 0 | 250.7 | 349.5011 | 40301.829 |  | 220.7 | 882.8 | 71666.425 |  | 31364.5959 | 31364.5959 | 0
22.08 | 27.08 | 547.6 | 0 | 250.8 | 349.6344 | 40347.7631 |  | 220.8 | 883.2 | 71763.8861 |  | 31416.123 | 31416.123 | 0
22.09 | 27.09 | 547.8 | 0 | 250.9 | 349.7677 | 40393.7321 |  | 220.9 | 883.6 | 71861.4355 |  | 31467.7035 | 31467.7035 | 0
22.1 | 27.1 | 548 | 0 | 251 | 349.901 | 40439.736 |  | 221 | 884 | 71959.0733 |  | 31519.3373 | 31519.3373 | 0
22.11 | 27.11 | 548.2 | 0 | 251.1 | 350.0343 | 40485.775 |  | 221.1 | 884.4 | 72056.7995 |  | 31571.0245 | 31571.0245 | 0
22.12 | 27.12 | 548.4 | 0 | 251.2 | 350.1676 | 40531.849 |  | 221.2 | 884.8 | 72154.6142 |  | 31622.7652 | 31622.7652 | 0
22.13 | 27.13 | 548.6 | 0 | 251.3 | 350.3009 | 40577.9579 |  | 221.3 | 885.2 | 72252.5173 |  | 31674.5594 | 31674.5594 | 0
22.14 | 27.14 | 548.8 | 0 | 251.4 | 350.4342 | 40624.1019 |  | 221.4 | 885.6 | 72350.509 |  | 31726.407 | 31726.407 | 0
22.15 | 27.15 | 549 | 0 | 251.5 | 350.5675 | 40670.281 |  | 221.5 | 886 | 72448.5892 |  | 31778.3082 | 31778.3082 | 0
22.16 | 27.16 | 549.2 | 0 | 251.6 | 350.7008 | 40716.4951 |  | 221.6 | 886.4 | 72546.758 |  | 31830.2629 | 31830.2629 | 0
22.17 | 27.17 | 549.4 | 0 | 251.7 | 350.8341 | 40762.7443 |  | 221.7 | 886.8 | 72645.0154 |  | 31882.2711 | 31882.2711 | 0
22.18 | 27.18 | 549.6 | 0 | 251.8 | 350.9674 | 40809.0286 |  | 221.8 | 887.2 | 72743.3615 |  | 31934.333 | 31934.333 | 0
22.19 | 27.19 | 549.8 | 0 | 251.9 | 351.1007 | 40855.3479 |  | 221.9 | 887.6 | 72841.7964 |  | 31986.4485 | 31986.4485 | 0
22.2 | 27.2 | 550 | 0 | 252 | 351.234 | 40901.7024 |  | 222 | 888 | 72940.32 |  | 32038.6176 | 32038.6176 | 0
22.21 | 27.21 | 550.2 | 0 | 252.1 | 351.3673 | 40948.092 |  | 222.1 | 888.4 | 73038.9324 |  | 32090.8404 | 32090.8404 | 0
22.22 | 27.22 | 550.4 | 0 | 252.2 | 351.5006 | 40994.5167 |  | 222.2 | 888.8 | 73137.6337 |  | 32143.1169 | 32143.1169 | 0
22.23 | 27.23 | 550.6 | 0 | 252.3 | 351.6339 | 41040.9766 |  | 222.3 | 889.2 | 73236.4238 |  | 32195.4472 | 32195.4472 | 0
22.24 | 27.24 | 550.8 | 0 | 252.4 | 351.7672 | 41087.4717 |  | 222.4 | 889.6 | 73335.3028 |  | 32247.8312 | 32247.8312 | 0
22.25 | 27.25 | 551 | 0 | 252.5 | 351.9005 | 41134.0019 |  | 222.5 | 890 | 73434.2708 |  | 32300.269 | 32300.269 | 0
22.26 | 27.26 | 551.2 | 0 | 252.6 | 352.0338 | 41180.5673 |  | 222.6 | 890.4 | 73533.3278 |  | 32352.7605 | 32352.7605 | 0
22.27 | 27.27 | 551.4 | 0 | 252.7 | 352.1671 | 41227.1679 |  | 222.7 | 890.8 | 73632.4739 |  | 32405.306 | 32405.306 | 0
22.28 | 27.28 | 551.6 | 0 | 252.8 | 352.3004 | 41273.8037 |  | 222.8 | 891.2 | 73731.709 |  | 32457.9053 | 32457.9053 | 0
22.29 | 27.29 | 551.8 | 0 | 252.9 | 352.4337 | 41320.4748 |  | 222.9 | 891.6 | 73831.0333 |  | 32510.5585 | 32510.5585 | 0
22.3 | 27.3 | 552 | 0 | 253 | 352.567 | 41367.1811 |  | 223 | 892 | 73930.4467 |  | 32563.2656 | 32563.2656 | 0
22.31 | 27.31 | 552.2 | 0 | 253.1 | 352.7003 | 41413.9227 |  | 223.1 | 892.4 | 74029.9493 |  | 32616.0266 | 32616.0266 | 0
22.32 | 27.32 | 552.4 | 0 | 253.2 | 352.8336 | 41460.6995 |  | 223.2 | 892.8 | 74129.5411 |  | 32668.8416 | 32668.8416 | 0
22.33 | 27.33 | 552.6 | 0 | 253.3 | 352.9669 | 41507.5116 |  | 223.3 | 893.2 | 74229.2222 |  | 32721.7106 | 32721.7106 | 0
22.34 | 27.34 | 552.8 | 0 | 253.4 | 353.1002 | 41554.359 |  | 223.4 | 893.6 | 74328.9927 |  | 32774.6337 | 32774.6337 | 0
22.35 | 27.35 | 553 | 0 | 253.5 | 353.2335 | 41601.2418 |  | 223.5 | 894 | 74428.8525 |  | 32827.6107 | 32827.6107 | 0
22.36 | 27.36 | 553.2 | 0 | 253.6 | 353.3668 | 41648.1598 |  | 223.6 | 894.4 | 74528.8017 |  | 32880.6419 | 32880.6419 | 0
22.37 | 27.37 | 553.4 | 0 | 253.7 | 353.5001 | 41695.1132 |  | 223.7 | 894.8 | 74628.8404 |  | 32933.7272 | 32933.7272 | 0
22.38 | 27.38 | 553.6 | 0 | 253.8 | 353.6334 | 41742.1019 |  | 223.8 | 895.2 | 74728.9685 |  | 32986.8666 | 32986.8666 | 0
22.39 | 27.39 | 553.8 | 0 | 253.9 | 353.7667 | 41789.126 |  | 223.9 | 895.6 | 74829.1861 |  | 33040.0601 | 33040.0601 | 0
22.4 | 27.4 | 554 | 0 | 254 | 353.9 | 41836.1855 |  | 224 | 896 | 74929.4933 |  | 33093.3078 | 33093.3078 | 0
22.41 | 27.41 | 554.2 | 0 | 254.1 | 354.0333 | 41883.2804 |  | 224.1 | 896.4 | 75029.8901 |  | 33146.6098 | 33146.6098 | 0
22.42 | 27.42 | 554.4 | 0 | 254.2 | 354.1666 | 41930.4106 |  | 224.2 | 896.8 | 75130.3766 |  | 33199.966 | 33199.966 | 0
22.43 | 27.43 | 554.6 | 0 | 254.3 | 354.2999 | 41977.5763 |  | 224.3 | 897.2 | 75230.9527 |  | 33253.3764 | 33253.3764 | 0
22.44 | 27.44 | 554.8 | 0 | 254.4 | 354.4332 | 42024.7774 |  | 224.4 | 897.6 | 75331.6186 |  | 33306.8411 | 33306.8411 | 0
22.45 | 27.45 | 555 | 0 | 254.5 | 354.5665 | 42072.014 |  | 224.5 | 898 | 75432.3742 |  | 33360.3602 | 33360.3602 | 0
22.46 | 27.46 | 555.2 | 0 | 254.6 | 354.6998 | 42119.286 |  | 224.6 | 898.4 | 75533.2196 |  | 33413.9336 | 33413.9336 | 0
22.47 | 27.47 | 555.4 | 0 | 254.7 | 354.8331 | 42166.5935 |  | 224.7 | 898.8 | 75634.1548 |  | 33467.5613 | 33467.5613 | 0
22.48 | 27.48 | 555.6 | 0 | 254.8 | 354.9664 | 42213.9364 |  | 224.8 | 899.2 | 75735.1799 |  | 33521.2435 | 33521.2435 | 0
22.49 | 27.49 | 555.8 | 0 | 254.9 | 355.0997 | 42261.3149 |  | 224.9 | 899.6 | 75836.295 |  | 33574.9801 | 33574.9801 | 0
22.5 | 27.5 | 556 | 0 | 255 | 355.233 | 42308.7289 |  | 225 | 900 | 75937.5 |  | 33628.7711 | 33628.7711 | 0
22.51 | 27.51 | 556.2 | 0 | 255.1 | 355.3663 | 42356.1784 |  | 225.1 | 900.4 | 76038.795 |  | 33682.6166 | 33682.6166 | 0
22.52 | 27.52 | 556.4 | 0 | 255.2 | 355.4996 | 42403.6634 |  | 225.2 | 900.8 | 76140.1801 |  | 33736.5166 | 33736.5166 | 0
22.53 | 27.53 | 556.6 | 0 | 255.3 | 355.6329 | 42451.184 |  | 225.3 | 901.2 | 76241.6552 |  | 33790.4712 | 33790.4712 | 0
22.54 | 27.54 | 556.8 | 0 | 255.4 | 355.7662 | 42498.7401 |  | 225.4 | 901.6 | 76343.2204 |  | 33844.4803 | 33844.4803 | 0
22.55 | 27.55 | 557 | 0 | 255.5 | 355.8995 | 42546.3319 |  | 225.5 | 902 | 76444.8758 |  | 33898.544 | 33898.544 | 0
22.56 | 27.56 | 557.2 | 0 | 255.6 | 356.0328 | 42593.9592 |  | 225.6 | 902.4 | 76546.6214 |  | 33952.6623 | 33952.6623 | 0
22.57 | 27.57 | 557.4 | 0 | 255.7 | 356.1661 | 42641.6221 |  | 225.7 | 902.8 | 76648.4573 |  | 34006.8352 | 34006.8352 | 0
22.58 | 27.58 | 557.6 | 0 | 255.8 | 356.2994 | 42689.3206 |  | 225.8 | 903.2 | 76750.3834 |  | 34061.0628 | 34061.0628 | 0
22.59 | 27.59 | 557.8 | 0 | 255.9 | 356.4327 | 42737.0548 |  | 225.9 | 903.6 | 76852.3999 |  | 34115.3451 | 34115.3451 | 0
22.6 | 27.6 | 558 | 0 | 256 | 356.566 | 42784.8246 |  | 226 | 904 | 76954.5067 |  | 34169.6821 | 34169.6821 | 0
22.61 | 27.61 | 558.2 | 0 | 256.1 | 356.6993 | 42832.63 |  | 226.1 | 904.4 | 77056.7039 |  | 34224.0738 | 34224.0738 | 0
22.62 | 27.62 | 558.4 | 0 | 256.2 | 356.8326 | 42880.4712 |  | 226.2 | 904.8 | 77158.9915 |  | 34278.5203 | 34278.5203 | 0
22.63 | 27.63 | 558.6 | 0 | 256.3 | 356.9659 | 42928.348 |  | 226.3 | 905.2 | 77261.3696 |  | 34333.0216 | 34333.0216 | 0
22.64 | 27.64 | 558.8 | 0 | 256.4 | 357.0992 | 42976.2605 |  | 226.4 | 905.6 | 77363.8383 |  | 34387.5778 | 34387.5778 | 0
22.65 | 27.65 | 559 | 0 | 256.5 | 357.2325 | 43024.2087 |  | 226.5 | 906 | 77466.3975 |  | 34442.1888 | 34442.1888 | 0
22.66 | 27.66 | 559.2 | 0 | 256.6 | 357.3658 | 43072.1927 |  | 226.6 | 906.4 | 77569.0473 |  | 34496.8546 | 34496.8546 | 0
22.67 | 27.67 | 559.4 | 0 | 256.7 | 357.4991 | 43120.2124 |  | 226.7 | 906.8 | 77671.7878 |  | 34551.5754 | 34551.5754 | 0
22.68 | 27.68 | 559.6 | 0 | 256.8 | 357.6324 | 43168.2678 |  | 226.8 | 907.2 | 77774.6189 |  | 34606.3511 | 34606.3511 | 0
22.69 | 27.69 | 559.8 | 0 | 256.9 | 357.7657 | 43216.359 |  | 226.9 | 907.6 | 77877.5407 |  | 34661.1817 | 34661.1817 | 0
22.7 | 27.7 | 560 | 0 | 257 | 357.899 | 43264.486 |  | 227 | 908 | 77980.5533 |  | 34716.0674 | 34716.0674 | 0
22.71 | 27.71 | 560.2 | 0 | 257.1 | 358.0323 | 43312.6487 |  | 227.1 | 908.4 | 78083.6567 |  | 34771.008 | 34771.008 | 0
22.72 | 27.72 | 560.4 | 0 | 257.2 | 358.1656 | 43360.8473 |  | 227.2 | 908.8 | 78186.851 |  | 34826.0037 | 34826.0037 | 0
22.73 | 27.73 | 560.6 | 0 | 257.3 | 358.2989 | 43409.0817 |  | 227.3 | 909.2 | 78290.1361 |  | 34881.0544 | 34881.0544 | 0
22.74 | 27.74 | 560.8 | 0 | 257.4 | 358.4322 | 43457.3519 |  | 227.4 | 909.6 | 78393.5122 |  | 34936.1603 | 34936.1603 | 0
22.75 | 27.75 | 561 | 0 | 257.5 | 358.5655 | 43505.6579 |  | 227.5 | 910 | 78496.9792 |  | 34991.3212 | 34991.3212 | 0
22.76 | 27.76 | 561.2 | 0 | 257.6 | 358.6988 | 43553.9998 |  | 227.6 | 910.4 | 78600.5372 |  | 35046.5373 | 35046.5373 | 0
22.77 | 27.77 | 561.4 | 0 | 257.7 | 358.8321 | 43602.3776 |  | 227.7 | 910.8 | 78704.1862 |  | 35101.8086 | 35101.8086 | 0
22.78 | 27.78 | 561.6 | 0 | 257.8 | 358.9654 | 43650.7913 |  | 227.8 | 911.2 | 78807.9263 |  | 35157.1351 | 35157.1351 | 0
22.79 | 27.79 | 561.8 | 0 | 257.9 | 359.0987 | 43699.2408 |  | 227.9 | 911.6 | 78911.7576 |  | 35212.5167 | 35212.5167 | 0
22.8 | 27.8 | 562 | 0 | 258 | 359.232 | 43747.7263 |  | 228 | 912 | 79015.68 |  | 35267.9537 | 35267.9537 | 0
22.81 | 27.81 | 562.2 | 0 | 258.1 | 359.3653 | 43796.2477 |  | 228.1 | 912.4 | 79119.6936 |  | 35323.4459 | 35323.4459 | 0
22.82 | 27.82 | 562.4 | 0 | 258.2 | 359.4986 | 43844.805 |  | 228.2 | 912.8 | 79223.7985 |  | 35378.9934 | 35378.9934 | 0
22.83 | 27.83 | 562.6 | 0 | 258.3 | 359.6319 | 43893.3983 |  | 228.3 | 913.2 | 79327.9946 |  | 35434.5963 | 35434.5963 | 0
22.84 | 27.84 | 562.8 | 0 | 258.4 | 359.7652 | 43942.0276 |  | 228.4 | 913.6 | 79432.282 |  | 35490.2545 | 35490.2545 | 0
22.85 | 27.85 | 563 | 0 | 258.5 | 359.8985 | 43990.6928 |  | 228.5 | 914 | 79536.6608 |  | 35545.968 | 35545.968 | 0
22.86 | 27.86 | 563.2 | 0 | 258.6 | 360.0318 | 44039.394 |  | 228.6 | 914.4 | 79641.131 |  | 35601.737 | 35601.737 | 0
22.87 | 27.87 | 563.4 | 0 | 258.7 | 360.1651 | 44088.1312 |  | 228.7 | 914.8 | 79745.6927 |  | 35657.5615 | 35657.5615 | 0
22.88 | 27.88 | 563.6 | 0 | 258.8 | 360.2984 | 44136.9044 |  | 228.8 | 915.2 | 79850.3458 |  | 35713.4414 | 35713.4414 | 0
22.89 | 27.89 | 563.8 | 0 | 258.9 | 360.4317 | 44185.7137 |  | 228.9 | 915.6 | 79955.0905 |  | 35769.3768 | 35769.3768 | 0
22.9 | 27.9 | 564 | 0 | 259 | 360.565 | 44234.559 |  | 229 | 916 | 80059.9267 |  | 35825.3677 | 35825.3677 | 0
22.91 | 27.91 | 564.2 | 0 | 259.1 | 360.6983 | 44283.4404 |  | 229.1 | 916.4 | 80164.8545 |  | 35881.4141 | 35881.4141 | 0
22.92 | 27.92 | 564.4 | 0 | 259.2 | 360.8316 | 44332.3578 |  | 229.2 | 916.8 | 80269.8739 |  | 35937.5161 | 35937.5161 | 0
22.93 | 27.93 | 564.6 | 0 | 259.3 | 360.9649 | 44381.3113 |  | 229.3 | 917.2 | 80374.985 |  | 35993.6737 | 35993.6737 | 0
22.94 | 27.94 | 564.8 | 0 | 259.4 | 361.0982 | 44430.3009 |  | 229.4 | 917.6 | 80480.1879 |  | 36049.887 | 36049.887 | 0
22.95 | 27.95 | 565 | 0 | 259.5 | 361.2315 | 44479.3266 |  | 229.5 | 918 | 80585.4825 |  | 36106.1559 | 36106.1559 | 0
22.96 | 27.96 | 565.2 | 0 | 259.6 | 361.3648 | 44528.3885 |  | 229.6 | 918.4 | 80690.8689 |  | 36162.4804 | 36162.4804 | 0
22.97 | 27.97 | 565.4 | 0 | 259.7 | 361.4981 | 44577.4864 |  | 229.7 | 918.8 | 80796.3472 |  | 36218.8607 | 36218.8607 | 0
22.98 | 27.98 | 565.6 | 0 | 259.8 | 361.6314 | 44626.6206 |  | 229.8 | 919.2 | 80901.9173 |  | 36275.2967 | 36275.2967 | 0
22.99 | 27.99 | 565.8 | 0 | 259.9 | 361.7647 | 44675.7909 |  | 229.9 | 919.6 | 81007.5793 |  | 36331.7885 | 36331.7885 | 0
23 | 28 | 566 | 0 | 260 | 361.898 | 44724.9973 |  | 230 | 920 | 81113.3333 |  | 36388.336 | 36388.336 | 0
23.01 | 28.01 | 566.2 | 0 | 260.1 | 362.0313 | 44774.24 |  | 230.1 | 920.4 | 81219.1793 |  | 36444.9393 | 36444.9393 | 0
23.02 | 28.02 | 566.4 | 0 | 260.2 | 362.1646 | 44823.5189 |  | 230.2 | 920.8 | 81325.1174 |  | 36501.5985 | 36501.5985 | 0
23.03 | 28.03 | 566.6 | 0 | 260.3 | 362.2979 | 44872.8339 |  | 230.3 | 921.2 | 81431.1475 |  | 36558.3136 | 36558.3136 | 0
23.04 | 28.04 | 566.8 | 0 | 260.4 | 362.4312 | 44922.1852 |  | 230.4 | 921.6 | 81537.2698 |  | 36615.0845 | 36615.0845 | 0
23.05 | 28.05 | 567 | 0 | 260.5 | 362.5645 | 44971.5728 |  | 230.5 | 922 | 81643.4842 |  | 36671.9114 | 36671.9114 | 0
23.06 | 28.06 | 567.2 | 0 | 260.6 | 362.6978 | 45020.9966 |  | 230.6 | 922.4 | 81749.7908 |  | 36728.7942 | 36728.7942 | 0
23.07 | 28.07 | 567.4 | 0 | 260.7 | 362.8311 | 45070.4567 |  | 230.7 | 922.8 | 81856.1896 |  | 36785.733 | 36785.733 | 0
23.08 | 28.08 | 567.6 | 0 | 260.8 | 362.9644 | 45119.953 |  | 230.8 | 923.2 | 81962.6807 |  | 36842.7277 | 36842.7277 | 0
23.09 | 28.09 | 567.8 | 0 | 260.9 | 363.0977 | 45169.4857 |  | 230.9 | 923.6 | 82069.2642 |  | 36899.7785 | 36899.7785 | 0
23.1 | 28.1 | 568 | 0 | 261 | 363.231 | 45219.0546 |  | 231 | 924 | 82175.94 |  | 36956.8854 | 36956.8854 | 0
23.11 | 28.11 | 568.2 | 0 | 261.1 | 363.3643 | 45268.6599 |  | 231.1 | 924.4 | 82282.7082 |  | 37014.0483 | 37014.0483 | 0
23.12 | 28.12 | 568.4 | 0 | 261.2 | 363.4976 | 45318.3016 |  | 231.2 | 924.8 | 82389.5689 |  | 37071.2673 | 37071.2673 | 0
23.13 | 28.13 | 568.6 | 0 | 261.3 | 363.6309 | 45367.9795 |  | 231.3 | 925.2 | 82496.522 |  | 37128.5424 | 37128.5424 | 0
23.14 | 28.14 | 568.8 | 0 | 261.4 | 363.7642 | 45417.6939 |  | 231.4 | 925.6 | 82603.5676 |  | 37185.8738 | 37185.8738 | 0
23.15 | 28.15 | 569 | 0 | 261.5 | 363.8975 | 45467.4446 |  | 231.5 | 926 | 82710.7058 |  | 37243.2612 | 37243.2612 | 0
23.16 | 28.16 | 569.2 | 0 | 261.6 | 364.0308 | 45517.2317 |  | 231.6 | 926.4 | 82817.9366 |  | 37300.705 | 37300.705 | 0
23.17 | 28.17 | 569.4 | 0 | 261.7 | 364.1641 | 45567.0552 |  | 231.7 | 926.8 | 82925.2601 |  | 37358.2049 | 37358.2049 | 0
23.18 | 28.18 | 569.6 | 0 | 261.8 | 364.2974 | 45616.9151 |  | 231.8 | 927.2 | 83032.6762 |  | 37415.7611 | 37415.7611 | 0
23.19 | 28.19 | 569.8 | 0 | 261.9 | 364.4307 | 45666.8115 |  | 231.9 | 927.6 | 83140.1851 |  | 37473.3736 | 37473.3736 | 0
23.2 | 28.2 | 570 | 0 | 262 | 364.564 | 45716.7443 |  | 232 | 928 | 83247.7867 |  | 37531.0424 | 37531.0424 | 0
23.21 | 28.21 | 570.2 | 0 | 262.1 | 364.6973 | 45766.7135 |  | 232.1 | 928.4 | 83355.4811 |  | 37588.7676 | 37588.7676 | 0
23.22 | 28.22 | 570.4 | 0 | 262.2 | 364.8306 | 45816.7192 |  | 232.2 | 928.8 | 83463.2683 |  | 37646.5491 | 37646.5491 | 0
23.23 | 28.23 | 570.6 | 0 | 262.3 | 364.9639 | 45866.7614 |  | 232.3 | 929.2 | 83571.1484 |  | 37704.387 | 37704.387 | 0
23.24 | 28.24 | 570.8 | 0 | 262.4 | 365.0972 | 45916.8401 |  | 232.4 | 929.6 | 83679.1215 |  | 37762.2813 | 37762.2813 | 0
23.25 | 28.25 | 571 | 0 | 262.5 | 365.2305 | 45966.9554 |  | 232.5 | 930 | 83787.1875 |  | 37820.2321 | 37820.2321 | 0
23.26 | 28.26 | 571.2 | 0 | 262.6 | 365.3638 | 46017.1071 |  | 232.6 | 930.4 | 83895.3465 |  | 37878.2394 | 37878.2394 | 0
23.27 | 28.27 | 571.4 | 0 | 262.7 | 365.4971 | 46067.2954 |  | 232.7 | 930.8 | 84003.5986 |  | 37936.3032 | 37936.3032 | 0
23.28 | 28.28 | 571.6 | 0 | 262.8 | 365.6304 | 46117.5202 |  | 232.8 | 931.2 | 84111.9437 |  | 37994.4235 | 37994.4235 | 0
23.29 | 28.29 | 571.8 | 0 | 262.9 | 365.7637 | 46167.7816 |  | 232.9 | 931.6 | 84220.3819 |  | 38052.6004 | 38052.6004 | 0
23.3 | 28.3 | 572 | 0 | 263 | 365.897 | 46218.0795 |  | 233 | 932 | 84328.9133 |  | 38110.8338 | 38110.8338 | 0
23.31 | 28.31 | 572.2 | 0 | 263.1 | 366.0303 | 46268.4141 |  | 233.1 | 932.4 | 84437.5379 |  | 38169.1239 | 38169.1239 | 0
23.32 | 28.32 | 572.4 | 0 | 263.2 | 366.1636 | 46318.7852 |  | 233.2 | 932.8 | 84546.2558 |  | 38227.4706 | 38227.4706 | 0
23.33 | 28.33 | 572.6 | 0 | 263.3 | 366.2969 | 46369.193 |  | 233.3 | 933.2 | 84655.0669 |  | 38285.8739 | 38285.8739 | 0
23.34 | 28.34 | 572.8 | 0 | 263.4 | 366.4302 | 46419.6374 |  | 233.4 | 933.6 | 84763.9714 |  | 38344.334 | 38344.334 | 0
23.35 | 28.35 | 573 | 0 | 263.5 | 366.5635 | 46470.1184 |  | 233.5 | 934 | 84872.9692 |  | 38402.8507 | 38402.8507 | 0
23.36 | 28.36 | 573.2 | 0 | 263.6 | 366.6968 | 46520.6361 |  | 233.6 | 934.4 | 84982.0604 |  | 38461.4242 | 38461.4242 | 0
23.37 | 28.37 | 573.4 | 0 | 263.7 | 366.8301 | 46571.1905 |  | 233.7 | 934.8 | 85091.245 |  | 38520.0545 | 38520.0545 | 0
23.38 | 28.38 | 573.6 | 0 | 263.8 | 366.9634 | 46621.7816 |  | 233.8 | 935.2 | 85200.5231 |  | 38578.7416 | 38578.7416 | 0
23.39 | 28.39 | 573.8 | 0 | 263.9 | 367.0967 | 46672.4093 |  | 233.9 | 935.6 | 85309.8948 |  | 38637.4855 | 38637.4855 | 0
23.4 | 28.4 | 574 | 0 | 264 | 367.23 | 46723.0738 |  | 234 | 936 | 85419.36 |  | 38696.2862 | 38696.2862 | 0
23.41 | 28.41 | 574.2 | 0 | 264.1 | 367.3633 | 46773.7749 |  | 234.1 | 936.4 | 85528.9188 |  | 38755.1439 | 38755.1439 | 0
23.42 | 28.42 | 574.4 | 0 | 264.2 | 367.4966 | 46824.5129 |  | 234.2 | 936.8 | 85638.5713 |  | 38814.0584 | 38814.0584 | 0
23.43 | 28.43 | 574.6 | 0 | 264.3 | 367.6299 | 46875.2875 |  | 234.3 | 937.2 | 85748.3174 |  | 38873.0299 | 38873.0299 | 0
23.44 | 28.44 | 574.8 | 0 | 264.4 | 367.7632 | 46926.099 |  | 234.4 | 937.6 | 85858.1572 |  | 38932.0583 | 38932.0583 | 0
23.45 | 28.45 | 575 | 0 | 264.5 | 367.8965 | 46976.9472 |  | 234.5 | 938 | 85968.0908 |  | 38991.1437 | 38991.1437 | 0
23.46 | 28.46 | 575.2 | 0 | 264.6 | 368.0298 | 47027.8321 |  | 234.6 | 938.4 | 86078.1182 |  | 39050.2861 | 39050.2861 | 0
23.47 | 28.47 | 575.4 | 0 | 264.7 | 368.1631 | 47078.7539 |  | 234.7 | 938.8 | 86188.2395 |  | 39109.4855 | 39109.4855 | 0
23.48 | 28.48 | 575.6 | 0 | 264.8 | 368.2964 | 47129.7126 |  | 234.8 | 939.2 | 86298.4546 |  | 39168.7421 | 39168.7421 | 0
23.49 | 28.49 | 575.8 | 0 | 264.9 | 368.4297 | 47180.708 |  | 234.9 | 939.6 | 86408.7637 |  | 39228.0557 | 39228.0557 | 0
23.5 | 28.5 | 576 | 0 | 265 | 368.563 | 47231.7403 |  | 235 | 940 | 86519.1667 |  | 39287.4264 | 39287.4264 | 0
23.51 | 28.51 | 576.2 | 0 | 265.1 | 368.6963 | 47282.8094 |  | 235.1 | 940.4 | 86629.6637 |  | 39346.8542 | 39346.8542 | 0
23.52 | 28.52 | 576.4 | 0 | 265.2 | 368.8296 | 47333.9154 |  | 235.2 | 940.8 | 86740.2547 |  | 39406.3393 | 39406.3393 | 0
23.53 | 28.53 | 576.6 | 0 | 265.3 | 368.9629 | 47385.0583 |  | 235.3 | 941.2 | 86850.9398 |  | 39465.8815 | 39465.8815 | 0
23.54 | 28.54 | 576.8 | 0 | 265.4 | 369.0962 | 47436.2381 |  | 235.4 | 941.6 | 86961.7191 |  | 39525.481 | 39525.481 | 0
23.55 | 28.55 | 577 | 0 | 265.5 | 369.2295 | 47487.4548 |  | 235.5 | 942 | 87072.5925 |  | 39585.1377 | 39585.1377 | 0
23.56 | 28.56 | 577.2 | 0 | 265.6 | 369.3628 | 47538.7085 |  | 235.6 | 942.4 | 87183.5601 |  | 39644.8516 | 39644.8516 | 0
23.57 | 28.57 | 577.4 | 0 | 265.7 | 369.4961 | 47589.999 |  | 235.7 | 942.8 | 87294.622 |  | 39704.6229 | 39704.6229 | 0
23.58 | 28.58 | 577.6 | 0 | 265.8 | 369.6294 | 47641.3265 |  | 235.8 | 943.2 | 87405.7781 |  | 39764.4515 | 39764.4515 | 0
23.59 | 28.59 | 577.8 | 0 | 265.9 | 369.7627 | 47692.691 |  | 235.9 | 943.6 | 87517.0285 |  | 39824.3375 | 39824.3375 | 0
23.6 | 28.6 | 578 | 0 | 266 | 369.896 | 47744.0925 |  | 236 | 944 | 87628.3733 |  | 39884.2809 | 39884.2809 | 0
23.61 | 28.61 | 578.2 | 0 | 266.1 | 370.0293 | 47795.5309 |  | 236.1 | 944.4 | 87739.8125 |  | 39944.2816 | 39944.2816 | 0
23.62 | 28.62 | 578.4 | 0 | 266.2 | 370.1626 | 47847.0063 |  | 236.2 | 944.8 | 87851.3462 |  | 40004.3399 | 40004.3399 | 0
23.63 | 28.63 | 578.6 | 0 | 266.3 | 370.2959 | 47898.5188 |  | 236.3 | 945.2 | 87962.9743 |  | 40064.4555 | 40064.4555 | 0
23.64 | 28.64 | 578.8 | 0 | 266.4 | 370.4292 | 47950.0683 |  | 236.4 | 945.6 | 88074.697 |  | 40124.6287 | 40124.6287 | 0
23.65 | 28.65 | 579 | 0 | 266.5 | 370.5625 | 48001.6548 |  | 236.5 | 946 | 88186.5142 |  | 40184.8594 | 40184.8594 | 0
23.66 | 28.66 | 579.2 | 0 | 266.6 | 370.6958 | 48053.2784 |  | 236.6 | 946.4 | 88298.426 |  | 40245.1476 | 40245.1476 | 0
23.67 | 28.67 | 579.4 | 0 | 266.7 | 370.8291 | 48104.9391 |  | 236.7 | 946.8 | 88410.4324 |  | 40305.4934 | 40305.4934 | 0
23.68 | 28.68 | 579.6 | 0 | 266.8 | 370.9624 | 48156.6368 |  | 236.8 | 947.2 | 88522.5335 |  | 40365.8968 | 40365.8968 | 0
23.69 | 28.69 | 579.8 | 0 | 266.9 | 371.0957 | 48208.3716 |  | 236.9 | 947.6 | 88634.7294 |  | 40426.3578 | 40426.3578 | 0
23.7 | 28.7 | 580 | 0 | 267 | 371.229 | 48260.1436 |  | 237 | 948 | 88747.02 |  | 40486.8764 | 40486.8764 | 0
23.71 | 28.71 | 580.2 | 0 | 267.1 | 371.3623 | 48311.9526 |  | 237.1 | 948.4 | 88859.4054 |  | 40547.4528 | 40547.4528 | 0
23.72 | 28.72 | 580.4 | 0 | 267.2 | 371.4956 | 48363.7988 |  | 237.2 | 948.8 | 88971.8857 |  | 40608.0868 | 40608.0868 | 0
23.73 | 28.73 | 580.6 | 0 | 267.3 | 371.6289 | 48415.6822 |  | 237.3 | 949.2 | 89084.4608 |  | 40668.7786 | 40668.7786 | 0
23.74 | 28.74 | 580.8 | 0 | 267.4 | 371.7622 | 48467.6027 |  | 237.4 | 949.6 | 89197.1308 |  | 40729.5281 | 40729.5281 | 0
23.75 | 28.75 | 581 | 0 | 267.5 | 371.8955 | 48519.5604 |  | 237.5 | 950 | 89309.8958 |  | 40790.3354 | 40790.3354 | 0
23.76 | 28.76 | 581.2 | 0 | 267.6 | 372.0288 | 48571.5553 |  | 237.6 | 950.4 | 89422.7558 |  | 40851.2005 | 40851.2005 | 0
23.77 | 28.77 | 581.4 | 0 | 267.7 | 372.1621 | 48623.5874 |  | 237.7 | 950.8 | 89535.7109 |  | 40912.1235 | 40912.1235 | 0
23.78 | 28.78 | 581.6 | 0 | 267.8 | 372.2954 | 48675.6567 |  | 237.8 | 951.2 | 89648.761 |  | 40973.1043 | 40973.1043 | 0
23.79 | 28.79 | 581.8 | 0 | 267.9 | 372.4287 | 48727.7632 |  | 237.9 | 951.6 | 89761.9063 |  | 41034.143 | 41034.143 | 0
23.8 | 28.8 | 582 | 0 | 268 | 372.562 | 48779.907 |  | 238 | 952 | 89875.1467 |  | 41095.2397 | 41095.2397 | 0
23.81 | 28.81 | 582.2 | 0 | 268.1 | 372.6953 | 48832.088 |  | 238.1 | 952.4 | 89988.4823 |  | 41156.3943 | 41156.3943 | 0
23.82 | 28.82 | 582.4 | 0 | 268.2 | 372.8286 | 48884.3063 |  | 238.2 | 952.8 | 90101.9131 |  | 41217.6068 | 41217.6068 | 0
23.83 | 28.83 | 582.6 | 0 | 268.3 | 372.9619 | 48936.5619 |  | 238.3 | 953.2 | 90215.4392 |  | 41278.8773 | 41278.8773 | 0
23.84 | 28.84 | 582.8 | 0 | 268.4 | 373.0952 | 48988.8548 |  | 238.4 | 953.6 | 90329.0607 |  | 41340.2059 | 41340.2059 | 0
23.85 | 28.85 | 583 | 0 | 268.5 | 373.2285 | 49041.185 |  | 238.5 | 954 | 90442.7775 |  | 41401.5925 | 41401.5925 | 0
23.86 | 28.86 | 583.2 | 0 | 268.6 | 373.3618 | 49093.5525 |  | 238.6 | 954.4 | 90556.5897 |  | 41463.0372 | 41463.0372 | 0
23.87 | 28.87 | 583.4 | 0 | 268.7 | 373.4951 | 49145.9573 |  | 238.7 | 954.8 | 90670.4974 |  | 41524.54 | 41524.54 | 0
23.88 | 28.88 | 583.6 | 0 | 268.8 | 373.6284 | 49198.3995 |  | 238.8 | 955.2 | 90784.5005 |  | 41586.101 | 41586.101 | 0
23.89 | 28.89 | 583.8 | 0 | 268.9 | 373.7617 | 49250.8791 |  | 238.9 | 955.6 | 90898.5991 |  | 41647.72 | 41647.72 | 0
23.9 | 28.9 | 584 | 0 | 269 | 373.895 | 49303.396 |  | 239 | 956 | 91012.7933 |  | 41709.3973 | 41709.3973 | 0
23.91 | 28.91 | 584.2 | 0 | 269.1 | 374.0283 | 49355.9503 |  | 239.1 | 956.4 | 91127.0831 |  | 41771.1328 | 41771.1328 | 0
23.92 | 28.92 | 584.4 | 0 | 269.2 | 374.1616 | 49408.5421 |  | 239.2 | 956.8 | 91241.4686 |  | 41832.9265 | 41832.9265 | 0
23.93 | 28.93 | 584.6 | 0 | 269.3 | 374.2949 | 49461.1712 |  | 239.3 | 957.2 | 91355.9497 |  | 41894.7785 | 41894.7785 | 0
23.94 | 28.94 | 584.8 | 0 | 269.4 | 374.4282 | 49513.8378 |  | 239.4 | 957.6 | 91470.5266 |  | 41956.6888 | 41956.6888 | 0
23.95 | 28.95 | 585 | 0 | 269.5 | 374.5615 | 49566.5418 |  | 239.5 | 958 | 91585.1992 |  | 42018.6574 | 42018.6574 | 0
23.96 | 28.96 | 585.2 | 0 | 269.6 | 374.6948 | 49619.2833 |  | 239.6 | 958.4 | 91699.9676 |  | 42080.6843 | 42080.6843 | 0
23.97 | 28.97 | 585.4 | 0 | 269.7 | 374.8281 | 49672.0622 |  | 239.7 | 958.8 | 91814.8318 |  | 42142.7696 | 42142.7696 | 0
23.98 | 28.98 | 585.6 | 0 | 269.8 | 374.9614 | 49724.8786 |  | 239.8 | 959.2 | 91929.7919 |  | 42204.9133 | 42204.9133 | 0
23.99 | 28.99 | 585.8 | 0 | 269.9 | 375.0947 | 49777.7326 |  | 239.9 | 959.6 | 92044.848 |  | 42267.1154 | 42267.1154 | 0
24 | 29 | 586 | 0 | 270 | 375.228 | 49830.624 |  | 240 | 960 | 92160 |  | 42329.376 | 42329.376 | 0
24.01 | 29.01 | 586.2 | 0 | 270.1 | 375.3613 | 49883.553 |  | 240.1 | 960.4 | 92275.248 |  | 42391.6951 | 42391.6951 | 0
24.02 | 29.02 | 586.4 | 0 | 270.2 | 375.4946 | 49936.5194 |  | 240.2 | 960.8 | 92390.5921 |  | 42454.0726 | 42454.0726 | 0
24.03 | 29.03 | 586.6 | 0 | 270.3 | 375.6279 | 49989.5235 |  | 240.3 | 961.2 | 92506.0322 |  | 42516.5087 | 42516.5087 | 0
24.04 | 29.04 | 586.8 | 0 | 270.4 | 375.7612 | 50042.5651 |  | 240.4 | 961.6 | 92621.5684 |  | 42579.0033 | 42579.0033 | 0
24.05 | 29.05 | 587 | 0 | 270.5 | 375.8945 | 50095.6443 |  | 240.5 | 962 | 92737.2008 |  | 42641.5566 | 42641.5566 | 0
24.06 | 29.06 | 587.2 | 0 | 270.6 | 376.0278 | 50148.761 |  | 240.6 | 962.4 | 92852.9294 |  | 42704.1684 | 42704.1684 | 0
24.07 | 29.07 | 587.4 | 0 | 270.7 | 376.1611 | 50201.9154 |  | 240.7 | 962.8 | 92968.7543 |  | 42766.8389 | 42766.8389 | 0
24.08 | 29.08 | 587.6 | 0 | 270.8 | 376.2944 | 50255.1074 |  | 240.8 | 963.2 | 93084.6754 |  | 42829.568 | 42829.568 | 0
24.09 | 29.09 | 587.8 | 0 | 270.9 | 376.4277 | 50308.337 |  | 240.9 | 963.6 | 93200.6929 |  | 42892.3559 | 42892.3559 | 0
24.1 | 29.1 | 588 | 0 | 271 | 376.561 | 50361.6043 |  | 241 | 964 | 93316.8067 |  | 42955.2024 | 42955.2024 | 0
24.11 | 29.11 | 588.2 | 0 | 271.1 | 376.6943 | 50414.9092 |  | 241.1 | 964.4 | 93433.0169 |  | 43018.1077 | 43018.1077 | 0
24.12 | 29.12 | 588.4 | 0 | 271.2 | 376.8276 | 50468.2518 |  | 241.2 | 964.8 | 93549.3235 |  | 43081.0718 | 43081.0718 | 0
24.13 | 29.13 | 588.6 | 0 | 271.3 | 376.9609 | 50521.632 |  | 241.3 | 965.2 | 93665.7266 |  | 43144.0946 | 43144.0946 | 0
24.14 | 29.14 | 588.8 | 0 | 271.4 | 377.0942 | 50575.05 |  | 241.4 | 965.6 | 93782.2263 |  | 43207.1763 | 43207.1763 | 0
24.15 | 29.15 | 589 | 0 | 271.5 | 377.2275 | 50628.5057 |  | 241.5 | 966 | 93898.8225 |  | 43270.3168 | 43270.3168 | 0
24.16 | 29.16 | 589.2 | 0 | 271.6 | 377.3608 | 50681.9991 |  | 241.6 | 966.4 | 94015.5153 |  | 43333.5162 | 43333.5162 | 0
24.17 | 29.17 | 589.4 | 0 | 271.7 | 377.4941 | 50735.5302 |  | 241.7 | 966.8 | 94132.3048 |  | 43396.7746 | 43396.7746 | 0
24.18 | 29.18 | 589.6 | 0 | 271.8 | 377.6274 | 50789.0991 |  | 241.8 | 967.2 | 94249.1909 |  | 43460.0918 | 43460.0918 | 0
24.19 | 29.19 | 589.8 | 0 | 271.9 | 377.7607 | 50842.7057 |  | 241.9 | 967.6 | 94366.1737 |  | 43523.468 | 43523.468 | 0
24.2 | 29.2 | 590 | 0 | 272 | 377.894 | 50896.3501 |  | 242 | 968 | 94483.2533 |  | 43586.9032 | 43586.9032 | 0
24.21 | 29.21 | 590.2 | 0 | 272.1 | 378.0273 | 50950.0323 |  | 242.1 | 968.4 | 94600.4297 |  | 43650.3974 | 43650.3974 | 0
24.22 | 29.22 | 590.4 | 0 | 272.2 | 378.1606 | 51003.7524 |  | 242.2 | 968.8 | 94717.703 |  | 43713.9506 | 43713.9506 | 0
24.23 | 29.23 | 590.6 | 0 | 272.3 | 378.2939 | 51057.5102 |  | 242.3 | 969.2 | 94835.0731 |  | 43777.5629 | 43777.5629 | 0
24.24 | 29.24 | 590.8 | 0 | 272.4 | 378.4272 | 51111.3058 |  | 242.4 | 969.6 | 94952.5402 |  | 43841.2343 | 43841.2343 | 0
24.25 | 29.25 | 591 | 0 | 272.5 | 378.5605 | 51165.1393 |  | 242.5 | 970 | 95070.1042 |  | 43904.9648 | 43904.9648 | 0
24.26 | 29.26 | 591.2 | 0 | 272.6 | 378.6938 | 51219.0107 |  | 242.6 | 970.4 | 95187.7652 |  | 43968.7545 | 43968.7545 | 0
24.27 | 29.27 | 591.4 | 0 | 272.7 | 378.8271 | 51272.9199 |  | 242.7 | 970.8 | 95305.5232 |  | 44032.6033 | 44032.6033 | 0
24.28 | 29.28 | 591.6 | 0 | 272.8 | 378.9604 | 51326.867 |  | 242.8 | 971.2 | 95423.3783 |  | 44096.5113 | 44096.5113 | 0
24.29 | 29.29 | 591.8 | 0 | 272.9 | 379.0937 | 51380.852 |  | 242.9 | 971.6 | 95541.3306 |  | 44160.4786 | 44160.4786 | 0
24.3 | 29.3 | 592 | 0 | 273 | 379.227 | 51434.8749 |  | 243 | 972 | 95659.38 |  | 44224.5051 | 44224.5051 | 0
24.31 | 29.31 | 592.2 | 0 | 273.1 | 379.3603 | 51488.9358 |  | 243.1 | 972.4 | 95777.5266 |  | 44288.5908 | 44288.5908 | 0
24.32 | 29.32 | 592.4 | 0 | 273.2 | 379.4936 | 51543.0346 |  | 243.2 | 972.8 | 95895.7705 |  | 44352.7359 | 44352.7359 | 0
24.33 | 29.33 | 592.6 | 0 | 273.3 | 379.6269 | 51597.1713 |  | 243.3 | 973.2 | 96014.1116 |  | 44416.9403 | 44416.9403 | 0
24.34 | 29.34 | 592.8 | 0 | 273.4 | 379.7602 | 51651.346 |  | 243.4 | 973.6 | 96132.55 |  | 44481.2041 | 44481.2041 | 0
24.35 | 29.35 | 593 | 0 | 273.5 | 379.8935 | 51705.5586 |  | 243.5 | 974 | 96251.0858 |  | 44545.5272 | 44545.5272 | 0
24.36 | 29.36 | 593.2 | 0 | 273.6 | 380.0268 | 51759.8093 |  | 243.6 | 974.4 | 96369.719 |  | 44609.9098 | 44609.9098 | 0
24.37 | 29.37 | 593.4 | 0 | 273.7 | 380.1601 | 51814.0979 |  | 243.7 | 974.8 | 96488.4497 |  | 44674.3518 | 44674.3518 | 0
24.38 | 29.38 | 593.6 | 0 | 273.8 | 380.2934 | 51868.4246 |  | 243.8 | 975.2 | 96607.2778 |  | 44738.8532 | 44738.8532 | 0
24.39 | 29.39 | 593.8 | 0 | 273.9 | 380.4267 | 51922.7893 |  | 243.9 | 975.6 | 96726.2035 |  | 44803.4142 | 44803.4142 | 0
24.4 | 29.4 | 594 | 0 | 274 | 380.56 | 51977.192 |  | 244 | 976 | 96845.2267 |  | 44868.0346 | 44868.0346 | 0
24.41 | 29.41 | 594.2 | 0 | 274.1 | 380.6933 | 52031.6328 |  | 244.1 | 976.4 | 96964.3475 |  | 44932.7147 | 44932.7147 | 0
24.42 | 29.42 | 594.4 | 0 | 274.2 | 380.8266 | 52086.1117 |  | 244.2 | 976.8 | 97083.5659 |  | 44997.4542 | 44997.4542 | 0
24.43 | 29.43 | 594.6 | 0 | 274.3 | 380.9599 | 52140.6286 |  | 244.3 | 977.2 | 97202.882 |  | 45062.2534 | 45062.2534 | 0
24.44 | 29.44 | 594.8 | 0 | 274.4 | 381.0932 | 52195.1837 |  | 244.4 | 977.6 | 97322.2959 |  | 45127.1122 | 45127.1122 | 0
24.45 | 29.45 | 595 | 0 | 274.5 | 381.2265 | 52249.7768 |  | 244.5 | 978 | 97441.8075 |  | 45192.0307 | 45192.0307 | 0
24.46 | 29.46 | 595.2 | 0 | 274.6 | 381.3598 | 52304.4081 |  | 244.6 | 978.4 | 97561.4169 |  | 45257.0088 | 45257.0088 | 0
24.47 | 29.47 | 595.4 | 0 | 274.7 | 381.4931 | 52359.0775 |  | 244.7 | 978.8 | 97681.1242 |  | 45322.0466 | 45322.0466 | 0
24.48 | 29.48 | 595.6 | 0 | 274.8 | 381.6264 | 52413.7851 |  | 244.8 | 979.2 | 97800.9293 |  | 45387.1442 | 45387.1442 | 0
24.49 | 29.49 | 595.8 | 0 | 274.9 | 381.7597 | 52468.5308 |  | 244.9 | 979.6 | 97920.8323 |  | 45452.3015 | 45452.3015 | 0
24.5 | 29.5 | 596 | 0 | 275 | 381.893 | 52523.3147 |  | 245 | 980 | 98040.8333 |  | 45517.5186 | 45517.5186 | 0
24.51 | 29.51 | 596.2 | 0 | 275.1 | 382.0263 | 52578.1368 |  | 245.1 | 980.4 | 98160.9323 |  | 45582.7955 | 45582.7955 | 0
24.52 | 29.52 | 596.4 | 0 | 275.2 | 382.1596 | 52632.9971 |  | 245.2 | 980.8 | 98281.1294 |  | 45648.1323 | 45648.1323 | 0
24.53 | 29.53 | 596.6 | 0 | 275.3 | 382.2929 | 52687.8956 |  | 245.3 | 981.2 | 98401.4245 |  | 45713.5289 | 45713.5289 | 0
24.54 | 29.54 | 596.8 | 0 | 275.4 | 382.4262 | 52742.8323 |  | 245.4 | 981.6 | 98521.8178 |  | 45778.9854 | 45778.9854 | 0
24.55 | 29.55 | 597 | 0 | 275.5 | 382.5595 | 52797.8073 |  | 245.5 | 982 | 98642.3092 |  | 45844.5019 | 45844.5019 | 0
24.56 | 29.56 | 597.2 | 0 | 275.6 | 382.6928 | 52852.8206 |  | 245.6 | 982.4 | 98762.8988 |  | 45910.0782 | 45910.0782 | 0
24.57 | 29.57 | 597.4 | 0 | 275.7 | 382.8261 | 52907.8721 |  | 245.7 | 982.8 | 98883.5866 |  | 45975.7146 | 45975.7146 | 0
24.58 | 29.58 | 597.6 | 0 | 275.8 | 382.9594 | 52962.9618 |  | 245.8 | 983.2 | 99004.3727 |  | 46041.4109 | 46041.4109 | 0
24.59 | 29.59 | 597.8 | 0 | 275.9 | 383.0927 | 53018.0899 |  | 245.9 | 983.6 | 99125.2572 |  | 46107.1673 | 46107.1673 | 0
24.6 | 29.6 | 598 | 0 | 276 | 383.226 | 53073.2563 |  | 246 | 984 | 99246.24 |  | 46172.9837 | 46172.9837 | 0
24.61 | 29.61 | 598.2 | 0 | 276.1 | 383.3593 | 53128.461 |  | 246.1 | 984.4 | 99367.3212 |  | 46238.8602 | 46238.8602 | 0
24.62 | 29.62 | 598.4 | 0 | 276.2 | 383.4926 | 53183.7041 |  | 246.2 | 984.8 | 99488.5009 |  | 46304.7968 | 46304.7968 | 0
24.63 | 29.63 | 598.6 | 0 | 276.3 | 383.6259 | 53238.9855 |  | 246.3 | 985.2 | 99609.779 |  | 46370.7935 | 46370.7935 | 0
24.64 | 29.64 | 598.8 | 0 | 276.4 | 383.7592 | 53294.3053 |  | 246.4 | 985.6 | 99731.1556 |  | 46436.8504 | 46436.8504 | 0
24.65 | 29.65 | 599 | 0 | 276.5 | 383.8925 | 53349.6634 |  | 246.5 | 986 | 99852.6308 |  | 46502.9674 | 46502.9674 | 0
24.66 | 29.66 | 599.2 | 0 | 276.6 | 384.0258 | 53405.0599 |  | 246.6 | 986.4 | 99974.2046 |  | 46569.1447 | 46569.1447 | 0
24.67 | 29.67 | 599.4 | 0 | 276.7 | 384.1591 | 53460.4948 |  | 246.7 | 986.8 | 100095.8771 |  | 46635.3822 | 46635.3822 | 0
24.68 | 29.68 | 599.6 | 0 | 276.8 | 384.2924 | 53515.9682 |  | 246.8 | 987.2 | 100217.6482 |  | 46701.68 | 46701.68 | 0
24.69 | 29.69 | 599.8 | 0 | 276.9 | 384.4257 | 53571.48 |  | 246.9 | 987.6 | 100339.5181 |  | 46768.0381 | 46768.0381 | 0
24.7 | 29.7 | 600 | 0 | 277 | 384.559 | 53627.0302 |  | 247 | 988 | 100461.4867 |  | 46834.4565 | 46834.4565 | 0
24.71 | 29.71 | 600.2 | 0 | 277.1 | 384.6923 | 53682.6189 |  | 247.1 | 988.4 | 100583.5541 |  | 46900.9352 | 46900.9352 | 0
24.72 | 29.72 | 600.4 | 0 | 277.2 | 384.8256 | 53738.246 |  | 247.2 | 988.8 | 100705.7203 |  | 46967.4743 | 46967.4743 | 0
24.73 | 29.73 | 600.6 | 0 | 277.3 | 384.9589 | 53793.9116 |  | 247.3 | 989.2 | 100827.9854 |  | 47034.0738 | 47034.0738 | 0
24.74 | 29.74 | 600.8 | 0 | 277.4 | 385.0922 | 53849.6158 |  | 247.4 | 989.6 | 100950.3495 |  | 47100.7337 | 47100.7337 | 0
24.75 | 29.75 | 601 | 0 | 277.5 | 385.2255 | 53905.3584 |  | 247.5 | 990 | 101072.8125 |  | 47167.4541 | 47167.4541 | 0
24.76 | 29.76 | 601.2 | 0 | 277.6 | 385.3588 | 53961.1395 |  | 247.6 | 990.4 | 101195.3745 |  | 47234.235 | 47234.235 | 0
24.77 | 29.77 | 601.4 | 0 | 277.7 | 385.4921 | 54016.9592 |  | 247.7 | 990.8 | 101318.0356 |  | 47301.0763 | 47301.0763 | 0
24.78 | 29.78 | 601.6 | 0 | 277.8 | 385.6254 | 54072.8175 |  | 247.8 | 991.2 | 101440.7957 |  | 47367.9782 | 47367.9782 | 0
24.79 | 29.79 | 601.8 | 0 | 277.9 | 385.7587 | 54128.7143 |  | 247.9 | 991.6 | 101563.6549 |  | 47434.9407 | 47434.9407 | 0
24.8 | 29.8 | 602 | 0 | 278 | 385.892 | 54184.6497 |  | 248 | 992 | 101686.6133 |  | 47501.9637 | 47501.9637 | 0
24.81 | 29.81 | 602.2 | 0 | 278.1 | 386.0253 | 54240.6236 |  | 248.1 | 992.4 | 101809.6709 |  | 47569.0473 | 47569.0473 | 0
24.82 | 29.82 | 602.4 | 0 | 278.2 | 386.1586 | 54296.6362 |  | 248.2 | 992.8 | 101932.8278 |  | 47636.1916 | 47636.1916 | 0
24.83 | 29.83 | 602.6 | 0 | 278.3 | 386.2919 | 54352.6874 |  | 248.3 | 993.2 | 102056.0839 |  | 47703.3965 | 47703.3965 | 0
24.84 | 29.84 | 602.8 | 0 | 278.4 | 386.4252 | 54408.7772 |  | 248.4 | 993.6 | 102179.4394 |  | 47770.6622 | 47770.6622 | 0
24.85 | 29.85 | 603 | 0 | 278.5 | 386.5585 | 54464.9056 |  | 248.5 | 994 | 102302.8942 |  | 47837.9885 | 47837.9885 | 0
24.86 | 29.86 | 603.2 | 0 | 278.6 | 386.6918 | 54521.0728 |  | 248.6 | 994.4 | 102426.4484 |  | 47905.3756 | 47905.3756 | 0
24.87 | 29.87 | 603.4 | 0 | 278.7 | 386.8251 | 54577.2785 |  | 248.7 | 994.8 | 102550.102 |  | 47972.8235 | 47972.8235 | 0
24.88 | 29.88 | 603.6 | 0 | 278.8 | 386.9584 | 54633.523 |  | 248.8 | 995.2 | 102673.8551 |  | 48040.3321 | 48040.3321 | 0
24.89 | 29.89 | 603.8 | 0 | 278.9 | 387.0917 | 54689.8062 |  | 248.9 | 995.6 | 102797.7078 |  | 48107.9016 | 48107.9016 | 0
24.9 | 29.9 | 604 | 0 | 279 | 387.225 | 54746.128 |  | 249 | 996 | 102921.66 |  | 48175.532 | 48175.532 | 0
24.91 | 29.91 | 604.2 | 0 | 279.1 | 387.3583 | 54802.4886 |  | 249.1 | 996.4 | 103045.7118 |  | 48243.2232 | 48243.2232 | 0
24.92 | 29.92 | 604.4 | 0 | 279.2 | 387.4916 | 54858.888 |  | 249.2 | 996.8 | 103169.8633 |  | 48310.9753 | 48310.9753 | 0
24.93 | 29.93 | 604.6 | 0 | 279.3 | 387.6249 | 54915.326 |  | 249.3 | 997.2 | 103294.1144 |  | 48378.7883 | 48378.7883 | 0
24.94 | 29.94 | 604.8 | 0 | 279.4 | 387.7582 | 54971.8029 |  | 249.4 | 997.6 | 103418.4652 |  | 48446.6624 | 48446.6624 | 0
24.95 | 29.95 | 605 | 0 | 279.5 | 387.8915 | 55028.3185 |  | 249.5 | 998 | 103542.9158 |  | 48514.5973 | 48514.5973 | 0
24.96 | 29.96 | 605.2 | 0 | 279.6 | 388.0248 | 55084.8729 |  | 249.6 | 998.4 | 103667.4662 |  | 48582.5933 | 48582.5933 | 0
24.97 | 29.97 | 605.4 | 0 | 279.7 | 388.1581 | 55141.4661 |  | 249.7 | 998.8 | 103792.1165 |  | 48650.6504 | 48650.6504 | 0
24.98 | 29.98 | 605.6 | 0 | 279.8 | 388.2914 | 55198.0981 |  | 249.8 | 999.2 | 103916.8666 |  | 48718.7685 | 48718.7685 | 0
24.99 | 29.99 | 605.8 | 0 | 279.9 | 388.4247 | 55254.769 |  | 249.9 | 999.6 | 104041.7167 |  | 48786.9477 | 48786.9477 | 0
25 | 30 | 606 | 0 | 280 | 388.558 | 55311.4787 |  | 250 | 1000 | 104166.6667 |  | 48855.188 | 48855.188 | 0
25.01 | 30.01 | 606.2 | 0 | 280.1 | 388.6913 | 55368.2272 |  | 250.1 | 1000.4 | 104291.7167 |  | 48923.4895 | 48923.4895 | 0
25.02 | 30.02 | 606.4 | 0 | 280.2 | 388.8246 | 55425.0146 |  | 250.2 | 1000.8 | 104416.8667 |  | 48991.8521 | 48991.8521 | 0
25.03 | 30.03 | 606.6 | 0 | 280.3 | 388.9579 | 55481.8409 |  | 250.3 | 1001.2 | 104542.1168 |  | 49060.2759 | 49060.2759 | 0
25.04 | 30.04 | 606.8 | 0 | 280.4 | 389.0912 | 55538.7061 |  | 250.4 | 1001.6 | 104667.4671 |  | 49128.761 | 49128.761 | 0
25.05 | 30.05 | 607 | 0 | 280.5 | 389.2245 | 55595.6102 |  | 250.5 | 1002 | 104792.9175 |  | 49197.3073 | 49197.3073 | 0
25.06 | 30.06 | 607.2 | 0 | 280.6 | 389.3578 | 55652.5533 |  | 250.6 | 1002.4 | 104918.4681 |  | 49265.9148 | 49265.9148 | 0
25.07 | 30.07 | 607.4 | 0 | 280.7 | 389.4911 | 55709.5352 |  | 250.7 | 1002.8 | 105044.119 |  | 49334.5837 | 49334.5837 | 0
25.08 | 30.08 | 607.6 | 0 | 280.8 | 389.6244 | 55766.5561 |  | 250.8 | 1003.2 | 105169.8701 |  | 49403.3139 | 49403.3139 | 0
25.09 | 30.09 | 607.8 | 0 | 280.9 | 389.7577 | 55823.616 |  | 250.9 | 1003.6 | 105295.7215 |  | 49472.1055 | 49472.1055 | 0
25.1 | 30.1 | 608 | 0 | 281 | 389.891 | 55880.7149 |  | 251 | 1004 | 105421.6733 |  | 49540.9585 | 49540.9585 | 0
25.11 | 30.11 | 608.2 | 0 | 281.1 | 390.0243 | 55937.8527 |  | 251.1 | 1004.4 | 105547.7255 |  | 49609.8728 | 49609.8728 | 0
25.12 | 30.12 | 608.4 | 0 | 281.2 | 390.1576 | 55995.0296 |  | 251.2 | 1004.8 | 105673.8782 |  | 49678.8486 | 49678.8486 | 0
25.13 | 30.13 | 608.6 | 0 | 281.3 | 390.2909 | 56052.2454 |  | 251.3 | 1005.2 | 105800.1313 |  | 49747.8859 | 49747.8859 | 0
25.14 | 30.14 | 608.8 | 0 | 281.4 | 390.4242 | 56109.5003 |  | 251.4 | 1005.6 | 105926.485 |  | 49816.9846 | 49816.9846 | 0
25.15 | 30.15 | 609 | 0 | 281.5 | 390.5575 | 56166.7942 |  | 251.5 | 1006 | 106052.9392 |  | 49886.1449 | 49886.1449 | 0
25.16 | 30.16 | 609.2 | 0 | 281.6 | 390.6908 | 56224.1272 |  | 251.6 | 1006.4 | 106179.494 |  | 49955.3667 | 49955.3667 | 0
25.17 | 30.17 | 609.4 | 0 | 281.7 | 390.8241 | 56281.4993 |  | 251.7 | 1006.8 | 106306.1494 |  | 50024.6501 | 50024.6501 | 0
25.18 | 30.18 | 609.6 | 0 | 281.8 | 390.9574 | 56338.9104 |  | 251.8 | 1007.2 | 106432.9055 |  | 50093.9951 | 50093.9951 | 0
25.19 | 30.19 | 609.8 | 0 | 281.9 | 391.0907 | 56396.3607 |  | 251.9 | 1007.6 | 106559.7624 |  | 50163.4017 | 50163.4017 | 0
25.2 | 30.2 | 610 | 0 | 282 | 391.224 | 56453.85 |  | 252 | 1008 | 106686.72 |  | 50232.87 | 50232.87 | 0
25.21 | 30.21 | 610.2 | 0 | 282.1 | 391.3573 | 56511.3785 |  | 252.1 | 1008.4 | 106813.7784 |  | 50302.3999 | 50302.3999 | 0
25.22 | 30.22 | 610.4 | 0 | 282.2 | 391.4906 | 56568.9461 |  | 252.2 | 1008.8 | 106940.9377 |  | 50371.9916 | 50371.9916 | 0
25.23 | 30.23 | 610.6 | 0 | 282.3 | 391.6239 | 56626.5528 |  | 252.3 | 1009.2 | 107068.1978 |  | 50441.645 | 50441.645 | 0
25.24 | 30.24 | 610.8 | 0 | 282.4 | 391.7572 | 56684.1987 |  | 252.4 | 1009.6 | 107195.5588 |  | 50511.3601 | 50511.3601 | 0
25.25 | 30.25 | 611 | 0 | 282.5 | 391.8905 | 56741.8838 |  | 252.5 | 1010 | 107323.0208 |  | 50581.137 | 50581.137 | 0
25.26 | 30.26 | 611.2 | 0 | 282.6 | 392.0238 | 56799.6081 |  | 252.6 | 1010.4 | 107450.5838 |  | 50650.9757 | 50650.9757 | 0
25.27 | 30.27 | 611.4 | 0 | 282.7 | 392.1571 | 56857.3716 |  | 252.7 | 1010.8 | 107578.2479 |  | 50720.8763 | 50720.8763 | 0
25.28 | 30.28 | 611.6 | 0 | 282.8 | 392.2904 | 56915.1743 |  | 252.8 | 1011.2 | 107706.013 |  | 50790.8387 | 50790.8387 | 0
25.29 | 30.29 | 611.8 | 0 | 282.9 | 392.4237 | 56973.0162 |  | 252.9 | 1011.6 | 107833.8793 |  | 50860.8631 | 50860.8631 | 0
25.3 | 30.3 | 612 | 0 | 283 | 392.557 | 57030.8974 |  | 253 | 1012 | 107961.8467 |  | 50930.9493 | 50930.9493 | 0
25.31 | 30.31 | 612.2 | 0 | 283.1 | 392.6903 | 57088.8178 |  | 253.1 | 1012.4 | 108089.9153 |  | 51001.0975 | 51001.0975 | 0
25.32 | 30.32 | 612.4 | 0 | 283.2 | 392.8236 | 57146.7775 |  | 253.2 | 1012.8 | 108218.0851 |  | 51071.3076 | 51071.3076 | 0
25.33 | 30.33 | 612.6 | 0 | 283.3 | 392.9569 | 57204.7764 |  | 253.3 | 1013.2 | 108346.3562 |  | 51141.5798 | 51141.5798 | 0
25.34 | 30.34 | 612.8 | 0 | 283.4 | 393.0902 | 57262.8147 |  | 253.4 | 1013.6 | 108474.7287 |  | 51211.914 | 51211.914 | 0
25.35 | 30.35 | 613 | 0 | 283.5 | 393.2235 | 57320.8923 |  | 253.5 | 1014 | 108603.2025 |  | 51282.3102 | 51282.3102 | 0
25.36 | 30.36 | 613.2 | 0 | 283.6 | 393.3568 | 57379.0092 |  | 253.6 | 1014.4 | 108731.7777 |  | 51352.7685 | 51352.7685 | 0
25.37 | 30.37 | 613.4 | 0 | 283.7 | 393.4901 | 57437.1654 |  | 253.7 | 1014.8 | 108860.4544 |  | 51423.2889 | 51423.2889 | 0
25.38 | 30.38 | 613.6 | 0 | 283.8 | 393.6234 | 57495.361 |  | 253.8 | 1015.2 | 108989.2325 |  | 51493.8715 | 51493.8715 | 0
25.39 | 30.39 | 613.8 | 0 | 283.9 | 393.7567 | 57553.596 |  | 253.9 | 1015.6 | 109118.1121 |  | 51564.5162 | 51564.5162 | 0
25.4 | 30.4 | 614 | 0 | 284 | 393.89 | 57611.8703 |  | 254 | 1016 | 109247.0933 |  | 51635.223 | 51635.223 | 0
25.41 | 30.41 | 614.2 | 0 | 284.1 | 394.0233 | 57670.184 |  | 254.1 | 1016.4 | 109376.1761 |  | 51705.9921 | 51705.9921 | 0
25.42 | 30.42 | 614.4 | 0 | 284.2 | 394.1566 | 57728.5371 |  | 254.2 | 1016.8 | 109505.3606 |  | 51776.8235 | 51776.8235 | 0
25.43 | 30.43 | 614.6 | 0 | 284.3 | 394.2899 | 57786.9297 |  | 254.3 | 1017.2 | 109634.6467 |  | 51847.7171 | 51847.7171 | 0
25.44 | 30.44 | 614.8 | 0 | 284.4 | 394.4232 | 57845.3616 |  | 254.4 | 1017.6 | 109764.0346 |  | 51918.6729 | 51918.6729 | 0
25.45 | 30.45 | 615 | 0 | 284.5 | 394.5565 | 57903.833 |  | 254.5 | 1018 | 109893.5242 |  | 51989.6912 | 51989.6912 | 0
25.46 | 30.46 | 615.2 | 0 | 284.6 | 394.6898 | 57962.3439 |  | 254.6 | 1018.4 | 110023.1156 |  | 52060.7717 | 52060.7717 | 0
25.47 | 30.47 | 615.4 | 0 | 284.7 | 394.8231 | 58020.8942 |  | 254.7 | 1018.8 | 110152.8088 |  | 52131.9146 | 52131.9146 | 0
25.48 | 30.48 | 615.6 | 0 | 284.8 | 394.9564 | 58079.484 |  | 254.8 | 1019.2 | 110282.6039 |  | 52203.1199 | 52203.1199 | 0
25.49 | 30.49 | 615.8 | 0 | 284.9 | 395.0897 | 58138.1133 |  | 254.9 | 1019.6 | 110412.501 |  | 52274.3877 | 52274.3877 | 0
25.5 | 30.5 | 616 | 0 | 285 | 395.223 | 58196.7821 |  | 255 | 1020 | 110542.5 |  | 52345.7179 | 52345.7179 | 0
25.51 | 30.51 | 616.2 | 0 | 285.1 | 395.3563 | 58255.4905 |  | 255.1 | 1020.4 | 110672.601 |  | 52417.1105 | 52417.1105 | 0
25.52 | 30.52 | 616.4 | 0 | 285.2 | 395.4896 | 58314.2383 |  | 255.2 | 1020.8 | 110802.8041 |  | 52488.5657 | 52488.5657 | 0
25.53 | 30.53 | 616.6 | 0 | 285.3 | 395.6229 | 58373.0258 |  | 255.3 | 1021.2 | 110933.1092 |  | 52560.0834 | 52560.0834 | 0
25.54 | 30.54 | 616.8 | 0 | 285.4 | 395.7562 | 58431.8527 |  | 255.4 | 1021.6 | 111063.5164 |  | 52631.6637 | 52631.6637 | 0
25.55 | 30.55 | 617 | 0 | 285.5 | 395.8895 | 58490.7193 |  | 255.5 | 1022 | 111194.0258 |  | 52703.3065 | 52703.3065 | 0
25.56 | 30.56 | 617.2 | 0 | 285.6 | 396.0228 | 58549.6254 |  | 255.6 | 1022.4 | 111324.6374 |  | 52775.012 | 52775.012 | 0
25.57 | 30.57 | 617.4 | 0 | 285.7 | 396.1561 | 58608.5712 |  | 255.7 | 1022.8 | 111455.3513 |  | 52846.7801 | 52846.7801 | 0
25.58 | 30.58 | 617.6 | 0 | 285.8 | 396.2894 | 58667.5566 |  | 255.8 | 1023.2 | 111586.1674 |  | 52918.6109 | 52918.6109 | 0
25.59 | 30.59 | 617.8 | 0 | 285.9 | 396.4227 | 58726.5816 |  | 255.9 | 1023.6 | 111717.0859 |  | 52990.5043 | 52990.5043 | 0
25.6 | 30.6 | 618 | 0 | 286 | 396.556 | 58785.6462 |  | 256 | 1024 | 111848.1067 |  | 53062.4605 | 53062.4605 | 0
25.61 | 30.61 | 618.2 | 0 | 286.1 | 396.6893 | 58844.7505 |  | 256.1 | 1024.4 | 111979.2299 |  | 53134.4794 | 53134.4794 | 0
25.62 | 30.62 | 618.4 | 0 | 286.2 | 396.8226 | 58903.8944 |  | 256.2 | 1024.8 | 112110.4555 |  | 53206.5611 | 53206.5611 | 0
25.63 | 30.63 | 618.6 | 0 | 286.3 | 396.9559 | 58963.0781 |  | 256.3 | 1025.2 | 112241.7836 |  | 53278.7056 | 53278.7056 | 0
25.64 | 30.64 | 618.8 | 0 | 286.4 | 397.0892 | 59022.3014 |  | 256.4 | 1025.6 | 112373.2143 |  | 53350.9129 | 53350.9129 | 0
25.65 | 30.65 | 619 | 0 | 286.5 | 397.2225 | 59081.5645 |  | 256.5 | 1026 | 112504.7475 |  | 53423.183 | 53423.183 | 0
25.66 | 30.66 | 619.2 | 0 | 286.6 | 397.3558 | 59140.8672 |  | 256.6 | 1026.4 | 112636.3833 |  | 53495.5161 | 53495.5161 | 0
25.67 | 30.67 | 619.4 | 0 | 286.7 | 397.4891 | 59200.2097 |  | 256.7 | 1026.8 | 112768.1218 |  | 53567.912 | 53567.912 | 0
25.68 | 30.68 | 619.6 | 0 | 286.8 | 397.6224 | 59259.592 |  | 256.8 | 1027.2 | 112899.9629 |  | 53640.3709 | 53640.3709 | 0
25.69 | 30.69 | 619.8 | 0 | 286.9 | 397.7557 | 59319.014 |  | 256.9 | 1027.6 | 113031.9067 |  | 53712.8927 | 53712.8927 | 0
25.7 | 30.7 | 620 | 0 | 287 | 397.889 | 59378.4758 |  | 257 | 1028 | 113163.9533 |  | 53785.4775 | 53785.4775 | 0
25.71 | 30.71 | 620.2 | 0 | 287.1 | 398.0223 | 59437.9774 |  | 257.1 | 1028.4 | 113296.1027 |  | 53858.1254 | 53858.1254 | 0
25.72 | 30.72 | 620.4 | 0 | 287.2 | 398.1556 | 59497.5188 |  | 257.2 | 1028.8 | 113428.355 |  | 53930.8362 | 53930.8362 | 0
25.73 | 30.73 | 620.6 | 0 | 287.3 | 398.2889 | 59557.1 |  | 257.3 | 1029.2 | 113560.7101 |  | 54003.6101 | 54003.6101 | 0
25.74 | 30.74 | 620.8 | 0 | 287.4 | 398.4222 | 59616.721 |  | 257.4 | 1029.6 | 113693.1682 |  | 54076.4472 | 54076.4472 | 0
25.75 | 30.75 | 621 | 0 | 287.5 | 398.5555 | 59676.3819 |  | 257.5 | 1030 | 113825.7292 |  | 54149.3473 | 54149.3473 | 0
25.76 | 30.76 | 621.2 | 0 | 287.6 | 398.6888 | 59736.0826 |  | 257.6 | 1030.4 | 113958.3932 |  | 54222.3106 | 54222.3106 | 0
25.77 | 30.77 | 621.4 | 0 | 287.7 | 398.8221 | 59795.8232 |  | 257.7 | 1030.8 | 114091.1602 |  | 54295.337 | 54295.337 | 0
25.78 | 30.78 | 621.6 | 0 | 287.8 | 398.9554 | 59855.6037 |  | 257.8 | 1031.2 | 114224.0303 |  | 54368.4267 | 54368.4267 | 0
25.79 | 30.79 | 621.8 | 0 | 287.9 | 399.0887 | 59915.424 |  | 257.9 | 1031.6 | 114357.0036 |  | 54441.5796 | 54441.5796 | 0
25.8 | 30.8 | 622 | 0 | 288 | 399.222 | 59975.2843 |  | 258 | 1032 | 114490.08 |  | 54514.7957 | 54514.7957 | 0
25.81 | 30.81 | 622.2 | 0 | 288.1 | 399.3553 | 60035.1845 |  | 258.1 | 1032.4 | 114623.2596 |  | 54588.0751 | 54588.0751 | 0
25.82 | 30.82 | 622.4 | 0 | 288.2 | 399.4886 | 60095.1247 |  | 258.2 | 1032.8 | 114756.5425 |  | 54661.4178 | 54661.4178 | 0
25.83 | 30.83 | 622.6 | 0 | 288.3 | 399.6219 | 60155.1047 |  | 258.3 | 1033.2 | 114889.9286 |  | 54734.8238 | 54734.8238 | 0
25.84 | 30.84 | 622.8 | 0 | 288.4 | 399.7552 | 60215.1248 |  | 258.4 | 1033.6 | 115023.418 |  | 54808.2932 | 54808.2932 | 0
25.85 | 30.85 | 623 | 0 | 288.5 | 399.8885 | 60275.1848 |  | 258.5 | 1034 | 115157.0108 |  | 54881.826 | 54881.826 | 0
25.86 | 30.86 | 623.2 | 0 | 288.6 | 400.0218 | 60335.2848 |  | 258.6 | 1034.4 | 115290.707 |  | 54955.4222 | 54955.4222 | 0
25.87 | 30.87 | 623.4 | 0 | 288.7 | 400.1551 | 60395.4249 |  | 258.7 | 1034.8 | 115424.5067 |  | 55029.0818 | 55029.0818 | 0
25.88 | 30.88 | 623.6 | 0 | 288.8 | 400.2884 | 60455.6049 |  | 258.8 | 1035.2 | 115558.4098 |  | 55102.8049 | 55102.8049 | 0
25.89 | 30.89 | 623.8 | 0 | 288.9 | 400.4217 | 60515.8249 |  | 258.9 | 1035.6 | 115692.4165 |  | 55176.5915 | 55176.5915 | 0
25.9 | 30.9 | 624 | 0 | 289 | 400.555 | 60576.0851 |  | 259 | 1036 | 115826.5267 |  | 55250.4416 | 55250.4416 | 0
25.91 | 30.91 | 624.2 | 0 | 289.1 | 400.6883 | 60636.3852 |  | 259.1 | 1036.4 | 115960.7405 |  | 55324.3553 | 55324.3553 | 0
25.92 | 30.92 | 624.4 | 0 | 289.2 | 400.8216 | 60696.7254 |  | 259.2 | 1036.8 | 116095.0579 |  | 55398.3325 | 55398.3325 | 0
25.93 | 30.93 | 624.6 | 0 | 289.3 | 400.9549 | 60757.1057 |  | 259.3 | 1037.2 | 116229.479 |  | 55472.3733 | 55472.3733 | 0
25.94 | 30.94 | 624.8 | 0 | 289.4 | 401.0882 | 60817.5262 |  | 259.4 | 1037.6 | 116364.0039 |  | 55546.4777 | 55546.4777 | 0
25.95 | 30.95 | 625 | 0 | 289.5 | 401.2215 | 60877.9867 |  | 259.5 | 1038 | 116498.6325 |  | 55620.6458 | 55620.6458 | 0
25.96 | 30.96 | 625.2 | 0 | 289.6 | 401.3548 | 60938.4873 |  | 259.6 | 1038.4 | 116633.3649 |  | 55694.8776 | 55694.8776 | 0
25.97 | 30.97 | 625.4 | 0 | 289.7 | 401.4881 | 60999.0281 |  | 259.7 | 1038.8 | 116768.2012 |  | 55769.1731 | 55769.1731 | 0
25.98 | 30.98 | 625.6 | 0 | 289.8 | 401.6214 | 61059.609 |  | 259.8 | 1039.2 | 116903.1413 |  | 55843.5323 | 55843.5323 | 0
25.99 | 30.99 | 625.8 | 0 | 289.9 | 401.7547 | 61120.2301 |  | 259.9 | 1039.6 | 117038.1853 |  | 55917.9553 | 55917.9553 | 0
26 | 31 | 626 | 0 | 290 | 401.888 | 61180.8913 |  | 260 | 1040 | 117173.3333 |  | 55992.442 | 55992.442 | 0
26.01 | 31.01 | 626.2 | 0 | 290.1 | 402.0213 | 61241.5928 |  | 260.1 | 1040.4 | 117308.5853 |  | 56066.9926 | 56066.9926 | 0
26.02 | 31.02 | 626.4 | 0 | 290.2 | 402.1546 | 61302.3344 |  | 260.2 | 1040.8 | 117443.9414 |  | 56141.607 | 56141.607 | 0
26.03 | 31.03 | 626.6 | 0 | 290.3 | 402.2879 | 61363.1163 |  | 260.3 | 1041.2 | 117579.4015 |  | 56216.2852 | 56216.2852 | 0
26.04 | 31.04 | 626.8 | 0 | 290.4 | 402.4212 | 61423.9384 |  | 260.4 | 1041.6 | 117714.9658 |  | 56291.0274 | 56291.0274 | 0
26.05 | 31.05 | 627 | 0 | 290.5 | 402.5545 | 61484.8007 |  | 260.5 | 1042 | 117850.6342 |  | 56365.8334 | 56365.8334 | 0
26.06 | 31.06 | 627.2 | 0 | 290.6 | 402.6878 | 61545.7033 |  | 260.6 | 1042.4 | 117986.4068 |  | 56440.7035 | 56440.7035 | 0
26.07 | 31.07 | 627.4 | 0 | 290.7 | 402.8211 | 61606.6462 |  | 260.7 | 1042.8 | 118122.2836 |  | 56515.6374 | 56515.6374 | 0
26.08 | 31.08 | 627.6 | 0 | 290.8 | 402.9544 | 61667.6293 |  | 260.8 | 1043.2 | 118258.2647 |  | 56590.6354 | 56590.6354 | 0
26.09 | 31.09 | 627.8 | 0 | 290.9 | 403.0877 | 61728.6527 |  | 260.9 | 1043.6 | 118394.3502 |  | 56665.6974 | 56665.6974 | 0
26.1 | 31.1 | 628 | 0 | 291 | 403.221 | 61789.7165 |  | 261 | 1044 | 118530.54 |  | 56740.8235 | 56740.8235 | 0
26.11 | 31.11 | 628.2 | 0 | 291.1 | 403.3543 | 61850.8206 |  | 261.1 | 1044.4 | 118666.8342 |  | 56816.0136 | 56816.0136 | 0
26.12 | 31.12 | 628.4 | 0 | 291.2 | 403.4876 | 61911.965 |  | 261.2 | 1044.8 | 118803.2329 |  | 56891.2679 | 56891.2679 | 0
26.13 | 31.13 | 628.6 | 0 | 291.3 | 403.6209 | 61973.1497 |  | 261.3 | 1045.2 | 118939.736 |  | 56966.5863 | 56966.5863 | 0
26.14 | 31.14 | 628.8 | 0 | 291.4 | 403.7542 | 62034.3748 |  | 261.4 | 1045.6 | 119076.3436 |  | 57041.9688 | 57041.9688 | 0
26.15 | 31.15 | 629 | 0 | 291.5 | 403.8875 | 62095.6403 |  | 261.5 | 1046 | 119213.0558 |  | 57117.4155 | 57117.4155 | 0
26.16 | 31.16 | 629.2 | 0 | 291.6 | 404.0208 | 62156.9462 |  | 261.6 | 1046.4 | 119349.8726 |  | 57192.9264 | 57192.9264 | 0
26.17 | 31.17 | 629.4 | 0 | 291.7 | 404.1541 | 62218.2925 |  | 261.7 | 1046.8 | 119486.7941 |  | 57268.5016 | 57268.5016 | 0
26.18 | 31.18 | 629.6 | 0 | 291.8 | 404.2874 | 62279.6792 |  | 261.8 | 1047.2 | 119623.8202 |  | 57344.141 | 57344.141 | 0
26.19 | 31.19 | 629.8 | 0 | 291.9 | 404.4207 | 62341.1063 |  | 261.9 | 1047.6 | 119760.9511 |  | 57419.8448 | 57419.8448 | 0
26.2 | 31.2 | 630 | 0 | 292 | 404.554 | 62402.5739 |  | 262 | 1048 | 119898.1867 |  | 57495.6128 | 57495.6128 | 0
26.21 | 31.21 | 630.2 | 0 | 292.1 | 404.6873 | 62464.0819 |  | 262.1 | 1048.4 | 120035.5271 |  | 57571.4452 | 57571.4452 | 0
26.22 | 31.22 | 630.4 | 0 | 292.2 | 404.8206 | 62525.6304 |  | 262.2 | 1048.8 | 120172.9723 |  | 57647.3419 | 57647.3419 | 0
26.23 | 31.23 | 630.6 | 0 | 292.3 | 404.9539 | 62587.2194 |  | 262.3 | 1049.2 | 120310.5224 |  | 57723.3031 | 57723.3031 | 0
26.24 | 31.24 | 630.8 | 0 | 292.4 | 405.0872 | 62648.8488 |  | 262.4 | 1049.6 | 120448.1775 |  | 57799.3287 | 57799.3287 | 0
26.25 | 31.25 | 631 | 0 | 292.5 | 405.2205 | 62710.5188 |  | 262.5 | 1050 | 120585.9375 |  | 57875.4187 | 57875.4187 | 0
26.26 | 31.26 | 631.2 | 0 | 292.6 | 405.3538 | 62772.2293 |  | 262.6 | 1050.4 | 120723.8025 |  | 57951.5732 | 57951.5732 | 0
26.27 | 31.27 | 631.4 | 0 | 292.7 | 405.4871 | 62833.9803 |  | 262.7 | 1050.8 | 120861.7726 |  | 58027.7922 | 58027.7922 | 0
26.28 | 31.28 | 631.6 | 0 | 292.8 | 405.6204 | 62895.7719 |  | 262.8 | 1051.2 | 120999.8477 |  | 58104.0758 | 58104.0758 | 0
26.29 | 31.29 | 631.8 | 0 | 292.9 | 405.7537 | 62957.6041 |  | 262.9 | 1051.6 | 121138.0279 |  | 58180.4239 | 58180.4239 | 0
26.3 | 31.3 | 632 | 0 | 293 | 405.887 | 63019.4768 |  | 263 | 1052 | 121276.3133 |  | 58256.8366 | 58256.8366 | 0
26.31 | 31.31 | 632.2 | 0 | 293.1 | 406.0203 | 63081.3901 |  | 263.1 | 1052.4 | 121414.7039 |  | 58333.3139 | 58333.3139 | 0
26.32 | 31.32 | 632.4 | 0 | 293.2 | 406.1536 | 63143.344 |  | 263.2 | 1052.8 | 121553.1998 |  | 58409.8558 | 58409.8558 | 0
26.33 | 31.33 | 632.6 | 0 | 293.3 | 406.2869 | 63205.3385 |  | 263.3 | 1053.2 | 121691.8009 |  | 58486.4624 | 58486.4624 | 0
26.34 | 31.34 | 632.8 | 0 | 293.4 | 406.4202 | 63267.3737 |  | 263.4 | 1053.6 | 121830.5074 |  | 58563.1337 | 58563.1337 | 0
26.35 | 31.35 | 633 | 0 | 293.5 | 406.5535 | 63329.4495 |  | 263.5 | 1054 | 121969.3192 |  | 58639.8697 | 58639.8697 | 0
26.36 | 31.36 | 633.2 | 0 | 293.6 | 406.6868 | 63391.5659 |  | 263.6 | 1054.4 | 122108.2364 |  | 58716.6704 | 58716.6704 | 0
26.37 | 31.37 | 633.4 | 0 | 293.7 | 406.8201 | 63453.7231 |  | 263.7 | 1054.8 | 122247.259 |  | 58793.536 | 58793.536 | 0
26.38 | 31.38 | 633.6 | 0 | 293.8 | 406.9534 | 63515.9209 |  | 263.8 | 1055.2 | 122386.3871 |  | 58870.4663 | 58870.4663 | 0
26.39 | 31.39 | 633.8 | 0 | 293.9 | 407.0867 | 63578.1594 |  | 263.9 | 1055.6 | 122525.6208 |  | 58947.4614 | 58947.4614 | 0
26.4 | 31.4 | 634 | 0 | 294 | 407.22 | 63640.4386 |  | 264 | 1056 | 122664.96 |  | 59024.5214 | 59024.5214 | 0
26.41 | 31.41 | 634.2 | 0 | 294.1 | 407.3533 | 63702.7585 |  | 264.1 | 1056.4 | 122804.4048 |  | 59101.6463 | 59101.6463 | 0
26.42 | 31.42 | 634.4 | 0 | 294.2 | 407.4866 | 63765.1192 |  | 264.2 | 1056.8 | 122943.9553 |  | 59178.8361 | 59178.8361 | 0
26.43 | 31.43 | 634.6 | 0 | 294.3 | 407.6199 | 63827.5206 |  | 264.3 | 1057.2 | 123083.6114 |  | 59256.0908 | 59256.0908 | 0
26.44 | 31.44 | 634.8 | 0 | 294.4 | 407.7532 | 63889.9627 |  | 264.4 | 1057.6 | 123223.3732 |  | 59333.4105 | 59333.4105 | 0
26.45 | 31.45 | 635 | 0 | 294.5 | 407.8865 | 63952.4457 |  | 264.5 | 1058 | 123363.2408 |  | 59410.7951 | 59410.7951 | 0
26.46 | 31.46 | 635.2 | 0 | 294.6 | 408.0198 | 64014.9694 |  | 264.6 | 1058.4 | 123503.2142 |  | 59488.2448 | 59488.2448 | 0
26.47 | 31.47 | 635.4 | 0 | 294.7 | 408.1531 | 64077.534 |  | 264.7 | 1058.8 | 123643.2935 |  | 59565.7595 | 59565.7595 | 0
26.48 | 31.48 | 635.6 | 0 | 294.8 | 408.2864 | 64140.1393 |  | 264.8 | 1059.2 | 123783.4786 |  | 59643.3393 | 59643.3393 | 0
26.49 | 31.49 | 635.8 | 0 | 294.9 | 408.4197 | 64202.7855 |  | 264.9 | 1059.6 | 123923.7697 |  | 59720.9841 | 59720.9841 | 0
26.5 | 31.5 | 636 | 0 | 295 | 408.553 | 64265.4725 |  | 265 | 1060 | 124064.1667 |  | 59798.6941 | 59798.6941 | 0
26.51 | 31.51 | 636.2 | 0 | 295.1 | 408.6863 | 64328.2004 |  | 265.1 | 1060.4 | 124204.6697 |  | 59876.4692 | 59876.4692 | 0
26.52 | 31.52 | 636.4 | 0 | 295.2 | 408.8196 | 64390.9692 |  | 265.2 | 1060.8 | 124345.2787 |  | 59954.3095 | 59954.3095 | 0
26.53 | 31.53 | 636.6 | 0 | 295.3 | 408.9529 | 64453.7788 |  | 265.3 | 1061.2 | 124485.9938 |  | 60032.215 | 60032.215 | 0
26.54 | 31.54 | 636.8 | 0 | 295.4 | 409.0862 | 64516.6293 |  | 265.4 | 1061.6 | 124626.8151 |  | 60110.1858 | 60110.1858 | 0
26.55 | 31.55 | 637 | 0 | 295.5 | 409.2195 | 64579.5208 |  | 265.5 | 1062 | 124767.7425 |  | 60188.2217 | 60188.2217 | 0
26.56 | 31.56 | 637.2 | 0 | 295.6 | 409.3528 | 64642.4531 |  | 265.6 | 1062.4 | 124908.7761 |  | 60266.323 | 60266.323 | 0
26.57 | 31.57 | 637.4 | 0 | 295.7 | 409.4861 | 64705.4264 |  | 265.7 | 1062.8 | 125049.916 |  | 60344.4895 | 60344.4895 | 0
26.58 | 31.58 | 637.6 | 0 | 295.8 | 409.6194 | 64768.4407 |  | 265.8 | 1063.2 | 125191.1621 |  | 60422.7214 | 60422.7214 | 0
26.59 | 31.59 | 637.8 | 0 | 295.9 | 409.7527 | 64831.4959 |  | 265.9 | 1063.6 | 125332.5145 |  | 60501.0187 | 60501.0187 | 0
26.6 | 31.6 | 638 | 0 | 296 | 409.886 | 64894.5921 |  | 266 | 1064 | 125473.9733 |  | 60579.3813 | 60579.3813 | 0
26.61 | 31.61 | 638.2 | 0 | 296.1 | 410.0193 | 64957.7292 |  | 266.1 | 1064.4 | 125615.5385 |  | 60657.8093 | 60657.8093 | 0
26.62 | 31.62 | 638.4 | 0 | 296.2 | 410.1526 | 65020.9074 |  | 266.2 | 1064.8 | 125757.2102 |  | 60736.3028 | 60736.3028 | 0
26.63 | 31.63 | 638.6 | 0 | 296.3 | 410.2859 | 65084.1266 |  | 266.3 | 1065.2 | 125898.9883 |  | 60814.8617 | 60814.8617 | 0
26.64 | 31.64 | 638.8 | 0 | 296.4 | 410.4192 | 65147.3868 |  | 266.4 | 1065.6 | 126040.873 |  | 60893.4862 | 60893.4862 | 0
26.65 | 31.65 | 639 | 0 | 296.5 | 410.5525 | 65210.688 |  | 266.5 | 1066 | 126182.8642 |  | 60972.1761 | 60972.1761 | 0
26.66 | 31.66 | 639.2 | 0 | 296.6 | 410.6858 | 65274.0304 |  | 266.6 | 1066.4 | 126324.962 |  | 61050.9316 | 61050.9316 | 0
26.67 | 31.67 | 639.4 | 0 | 296.7 | 410.8191 | 65337.4137 |  | 266.7 | 1066.8 | 126467.1664 |  | 61129.7527 | 61129.7527 | 0
26.68 | 31.68 | 639.6 | 0 | 296.8 | 410.9524 | 65400.8382 |  | 266.8 | 1067.2 | 126609.4775 |  | 61208.6393 | 61208.6393 | 0
26.69 | 31.69 | 639.8 | 0 | 296.9 | 411.0857 | 65464.3038 |  | 266.9 | 1067.6 | 126751.8954 |  | 61287.5916 | 61287.5916 | 0
26.7 | 31.7 | 640 | 0 | 297 | 411.219 | 65527.8104 |  | 267 | 1068 | 126894.42 |  | 61366.6096 | 61366.6096 | 0
26.71 | 31.71 | 640.2 | 0 | 297.1 | 411.3523 | 65591.3582 |  | 267.1 | 1068.4 | 127037.0514 |  | 61445.6932 | 61445.6932 | 0
26.72 | 31.72 | 640.4 | 0 | 297.2 | 411.4856 | 65654.9471 |  | 267.2 | 1068.8 | 127179.7897 |  | 61524.8425 | 61524.8425 | 0
26.73 | 31.73 | 640.6 | 0 | 297.3 | 411.6189 | 65718.5772 |  | 267.3 | 1069.2 | 127322.6348 |  | 61604.0576 | 61604.0576 | 0
26.74 | 31.74 | 640.8 | 0 | 297.4 | 411.7522 | 65782.2484 |  | 267.4 | 1069.6 | 127465.5868 |  | 61683.3384 | 61683.3384 | 0
26.75 | 31.75 | 641 | 0 | 297.5 | 411.8855 | 65845.9608 |  | 267.5 | 1070 | 127608.6458 |  | 61762.685 | 61762.685 | 0
26.76 | 31.76 | 641.2 | 0 | 297.6 | 412.0188 | 65909.7144 |  | 267.6 | 1070.4 | 127751.8118 |  | 61842.0974 | 61842.0974 | 0
26.77 | 31.77 | 641.4 | 0 | 297.7 | 412.1521 | 65973.5092 |  | 267.7 | 1070.8 | 127895.0849 |  | 61921.5756 | 61921.5756 | 0
26.78 | 31.78 | 641.6 | 0 | 297.8 | 412.2854 | 66037.3453 |  | 267.8 | 1071.2 | 128038.465 |  | 62001.1198 | 62001.1198 | 0
26.79 | 31.79 | 641.8 | 0 | 297.9 | 412.4187 | 66101.2225 |  | 267.9 | 1071.6 | 128181.9523 |  | 62080.7298 | 62080.7298 | 0
26.8 | 31.8 | 642 | 0 | 298 | 412.552 | 66165.141 |  | 268 | 1072 | 128325.5467 |  | 62160.4057 | 62160.4057 | 0
26.81 | 31.81 | 642.2 | 0 | 298.1 | 412.6853 | 66229.1007 |  | 268.1 | 1072.4 | 128469.2483 |  | 62240.1475 | 62240.1475 | 0
26.82 | 31.82 | 642.4 | 0 | 298.2 | 412.8186 | 66293.1017 |  | 268.2 | 1072.8 | 128613.0571 |  | 62319.9554 | 62319.9554 | 0
26.83 | 31.83 | 642.6 | 0 | 298.3 | 412.9519 | 66357.144 |  | 268.3 | 1073.2 | 128756.9732 |  | 62399.8292 | 62399.8292 | 0
26.84 | 31.84 | 642.8 | 0 | 298.4 | 413.0852 | 66421.2276 |  | 268.4 | 1073.6 | 128900.9967 |  | 62479.7691 | 62479.7691 | 0
26.85 | 31.85 | 643 | 0 | 298.5 | 413.2185 | 66485.3525 |  | 268.5 | 1074 | 129045.1275 |  | 62559.775 | 62559.775 | 0
26.86 | 31.86 | 643.2 | 0 | 298.6 | 413.3518 | 66549.5187 |  | 268.6 | 1074.4 | 129189.3657 |  | 62639.847 | 62639.847 | 0
26.87 | 31.87 | 643.4 | 0 | 298.7 | 413.4851 | 66613.7263 |  | 268.7 | 1074.8 | 129333.7114 |  | 62719.9851 | 62719.9851 | 0
26.88 | 31.88 | 643.6 | 0 | 298.8 | 413.6184 | 66677.9752 |  | 268.8 | 1075.2 | 129478.1645 |  | 62800.1893 | 62800.1893 | 0
26.89 | 31.89 | 643.8 | 0 | 298.9 | 413.7517 | 66742.2654 |  | 268.9 | 1075.6 | 129622.7251 |  | 62880.4597 | 62880.4597 | 0
26.9 | 31.9 | 644 | 0 | 299 | 413.885 | 66806.5971 |  | 269 | 1076 | 129767.3933 |  | 62960.7963 | 62960.7963 | 0
26.91 | 31.91 | 644.2 | 0 | 299.1 | 414.0183 | 66870.9701 |  | 269.1 | 1076.4 | 129912.1691 |  | 63041.199 | 63041.199 | 0
26.92 | 31.92 | 644.4 | 0 | 299.2 | 414.1516 | 66935.3845 |  | 269.2 | 1076.8 | 130057.0526 |  | 63121.6681 | 63121.6681 | 0
26.93 | 31.93 | 644.6 | 0 | 299.3 | 414.2849 | 66999.8404 |  | 269.3 | 1077.2 | 130202.0437 |  | 63202.2034 | 63202.2034 | 0
26.94 | 31.94 | 644.8 | 0 | 299.4 | 414.4182 | 67064.3376 |  | 269.4 | 1077.6 | 130347.1426 |  | 63282.8049 | 63282.8049 | 0
26.95 | 31.95 | 645 | 0 | 299.5 | 414.5515 | 67128.8763 |  | 269.5 | 1078 | 130492.3492 |  | 63363.4728 | 63363.4728 | 0
26.96 | 31.96 | 645.2 | 0 | 299.6 | 414.6848 | 67193.4565 |  | 269.6 | 1078.4 | 130637.6636 |  | 63444.2071 | 63444.2071 | 0
26.97 | 31.97 | 645.4 | 0 | 299.7 | 414.8181 | 67258.0781 |  | 269.7 | 1078.8 | 130783.0858 |  | 63525.0077 | 63525.0077 | 0
26.98 | 31.98 | 645.6 | 0 | 299.8 | 414.9514 | 67322.7413 |  | 269.8 | 1079.2 | 130928.6159 |  | 63605.8747 | 63605.8747 | 0
26.99 | 31.99 | 645.8 | 0 | 299.9 | 415.0847 | 67387.4459 |  | 269.9 | 1079.6 | 131074.254 |  | 63686.8081 | 63686.8081 | 0
27 | 32 | 646 | 0 | 300 | 415.218 | 67452.192 |  | 270 | 1080 | 131220 |  | 63767.808 | 63767.808 | 0
27.01 | 32.01 | 646.2 | 0 | 300.1 | 415.3513 | 67516.9796 |  | 270.1 | 1080.4 | 131365.854 |  | 63848.8744 | 63848.8744 | 0
27.02 | 32.02 | 646.4 | 0 | 300.2 | 415.4846 | 67581.8088 |  | 270.2 | 1080.8 | 131511.8161 |  | 63930.0072 | 63930.0072 | 0
27.03 | 32.03 | 646.6 | 0 | 300.3 | 415.6179 | 67646.6795 |  | 270.3 | 1081.2 | 131657.8862 |  | 64011.2066 | 64011.2066 | 0
27.04 | 32.04 | 646.8 | 0 | 300.4 | 415.7512 | 67711.5918 |  | 270.4 | 1081.6 | 131804.0644 |  | 64092.4726 | 64092.4726 | 0
27.05 | 32.05 | 647 | 0 | 300.5 | 415.8845 | 67776.5457 |  | 270.5 | 1082 | 131950.3508 |  | 64173.8051 | 64173.8051 | 0
27.06 | 32.06 | 647.2 | 0 | 300.6 | 416.0178 | 67841.5412 |  | 270.6 | 1082.4 | 132096.7454 |  | 64255.2043 | 64255.2043 | 0
27.07 | 32.07 | 647.4 | 0 | 300.7 | 416.1511 | 67906.5782 |  | 270.7 | 1082.8 | 132243.2483 |  | 64336.6701 | 64336.6701 | 0
27.08 | 32.08 | 647.6 | 0 | 300.8 | 416.2844 | 67971.6569 |  | 270.8 | 1083.2 | 132389.8594 |  | 64418.2025 | 64418.2025 | 0
27.09 | 32.09 | 647.8 | 0 | 300.9 | 416.4177 | 68036.7772 |  | 270.9 | 1083.6 | 132536.5789 |  | 64499.8017 | 64499.8017 | 0
27.1 | 32.1 | 648 | 0 | 301 | 416.551 | 68101.9391 |  | 271 | 1084 | 132683.4067 |  | 64581.4676 | 64581.4676 | 0
27.11 | 32.11 | 648.2 | 0 | 301.1 | 416.6843 | 68167.1427 |  | 271.1 | 1084.4 | 132830.3429 |  | 64663.2002 | 64663.2002 | 0
27.12 | 32.12 | 648.4 | 0 | 301.2 | 416.8176 | 68232.388 |  | 271.2 | 1084.8 | 132977.3875 |  | 64744.9996 | 64744.9996 | 0
27.13 | 32.13 | 648.6 | 0 | 301.3 | 416.9509 | 68297.6749 |  | 271.3 | 1085.2 | 133124.5406 |  | 64826.8657 | 64826.8657 | 0
27.14 | 32.14 | 648.8 | 0 | 301.4 | 417.0842 | 68363.0036 |  | 271.4 | 1085.6 | 133271.8023 |  | 64908.7987 | 64908.7987 | 0
27.15 | 32.15 | 649 | 0 | 301.5 | 417.2175 | 68428.3739 |  | 271.5 | 1086 | 133419.1725 |  | 64990.7986 | 64990.7986 | 0
27.16 | 32.16 | 649.2 | 0 | 301.6 | 417.3508 | 68493.786 |  | 271.6 | 1086.4 | 133566.6513 |  | 65072.8653 | 65072.8653 | 0
27.17 | 32.17 | 649.4 | 0 | 301.7 | 417.4841 | 68559.2398 |  | 271.7 | 1086.8 | 133714.2388 |  | 65154.999 | 65154.999 | 0
27.18 | 32.18 | 649.6 | 0 | 301.8 | 417.6174 | 68624.7353 |  | 271.8 | 1087.2 | 133861.9349 |  | 65237.1996 | 65237.1996 | 0
27.19 | 32.19 | 649.8 | 0 | 301.9 | 417.7507 | 68690.2726 |  | 271.9 | 1087.6 | 134009.7397 |  | 65319.4671 | 65319.4671 | 0
27.2 | 32.2 | 650 | 0 | 302 | 417.884 | 68755.8517 |  | 272 | 1088 | 134157.6533 |  | 65401.8016 | 65401.8016 | 0
27.21 | 32.21 | 650.2 | 0 | 302.1 | 418.0173 | 68821.4726 |  | 272.1 | 1088.4 | 134305.6757 |  | 65484.2031 | 65484.2031 | 0
27.22 | 32.22 | 650.4 | 0 | 302.2 | 418.1506 | 68887.1353 |  | 272.2 | 1088.8 | 134453.807 |  | 65566.6717 | 65566.6717 | 0
27.23 | 32.23 | 650.6 | 0 | 302.3 | 418.2839 | 68952.8398 |  | 272.3 | 1089.2 | 134602.0471 |  | 65649.2073 | 65649.2073 | 0
27.24 | 32.24 | 650.8 | 0 | 302.4 | 418.4172 | 69018.5861 |  | 272.4 | 1089.6 | 134750.3962 |  | 65731.81 | 65731.81 | 0
27.25 | 32.25 | 651 | 0 | 302.5 | 418.5505 | 69084.3743 |  | 272.5 | 1090 | 134898.8542 |  | 65814.4799 | 65814.4799 | 0
27.26 | 32.26 | 651.2 | 0 | 302.6 | 418.6838 | 69150.2043 |  | 272.6 | 1090.4 | 135047.4212 |  | 65897.2169 | 65897.2169 | 0
27.27 | 32.27 | 651.4 | 0 | 302.7 | 418.8171 | 69216.0762 |  | 272.7 | 1090.8 | 135196.0972 |  | 65980.021 | 65980.021 | 0
27.28 | 32.28 | 651.6 | 0 | 302.8 | 418.9504 | 69281.99 |  | 272.8 | 1091.2 | 135344.8823 |  | 66062.8924 | 66062.8924 | 0
27.29 | 32.29 | 651.8 | 0 | 302.9 | 419.0837 | 69347.9456 |  | 272.9 | 1091.6 | 135493.7766 |  | 66145.831 | 66145.831 | 0
27.3 | 32.3 | 652 | 0 | 303 | 419.217 | 69413.9432 |  | 273 | 1092 | 135642.78 |  | 66228.8368 | 66228.8368 | 0
27.31 | 32.31 | 652.2 | 0 | 303.1 | 419.3503 | 69479.9827 |  | 273.1 | 1092.4 | 135791.8926 |  | 66311.9099 | 66311.9099 | 0
27.32 | 32.32 | 652.4 | 0 | 303.2 | 419.4836 | 69546.0641 |  | 273.2 | 1092.8 | 135941.1145 |  | 66395.0503 | 66395.0503 | 0
27.33 | 32.33 | 652.6 | 0 | 303.3 | 419.6169 | 69612.1875 |  | 273.3 | 1093.2 | 136090.4456 |  | 66478.2581 | 66478.2581 | 0
27.34 | 32.34 | 652.8 | 0 | 303.4 | 419.7502 | 69678.3528 |  | 273.4 | 1093.6 | 136239.886 |  | 66561.5332 | 66561.5332 | 0
27.35 | 32.35 | 653 | 0 | 303.5 | 419.8835 | 69744.5602 |  | 273.5 | 1094 | 136389.4358 |  | 66644.8757 | 66644.8757 | 0
27.36 | 32.36 | 653.2 | 0 | 303.6 | 420.0168 | 69810.8095 |  | 273.6 | 1094.4 | 136539.095 |  | 66728.2856 | 66728.2856 | 0
27.37 | 32.37 | 653.4 | 0 | 303.7 | 420.1501 | 69877.1008 |  | 273.7 | 1094.8 | 136688.8637 |  | 66811.7629 | 66811.7629 | 0
27.38 | 32.38 | 653.6 | 0 | 303.8 | 420.2834 | 69943.4341 |  | 273.8 | 1095.2 | 136838.7418 |  | 66895.3077 | 66895.3077 | 0
27.39 | 32.39 | 653.8 | 0 | 303.9 | 420.4167 | 70009.8094 |  | 273.9 | 1095.6 | 136988.7295 |  | 66978.92 | 66978.92 | 0
27.4 | 32.4 | 654 | 0 | 304 | 420.55 | 70076.2268 |  | 274 | 1096 | 137138.8267 |  | 67062.5998 | 67062.5998 | 0
27.41 | 32.41 | 654.2 | 0 | 304.1 | 420.6833 | 70142.6863 |  | 274.1 | 1096.4 | 137289.0335 |  | 67146.3472 | 67146.3472 | 0
27.42 | 32.42 | 654.4 | 0 | 304.2 | 420.8166 | 70209.1878 |  | 274.2 | 1096.8 | 137439.3499 |  | 67230.1621 | 67230.1621 | 0
27.43 | 32.43 | 654.6 | 0 | 304.3 | 420.9499 | 70275.7314 |  | 274.3 | 1097.2 | 137589.776 |  | 67314.0447 | 67314.0447 | 0
27.44 | 32.44 | 654.8 | 0 | 304.4 | 421.0832 | 70342.3171 |  | 274.4 | 1097.6 | 137740.3119 |  | 67397.9948 | 67397.9948 | 0
27.45 | 32.45 | 655 | 0 | 304.5 | 421.2165 | 70408.9449 |  | 274.5 | 1098 | 137890.9575 |  | 67482.0126 | 67482.0126 | 0
27.46 | 32.46 | 655.2 | 0 | 304.6 | 421.3498 | 70475.6148 |  | 274.6 | 1098.4 | 138041.7129 |  | 67566.0981 | 67566.0981 | 0
27.47 | 32.47 | 655.4 | 0 | 304.7 | 421.4831 | 70542.3268 |  | 274.7 | 1098.8 | 138192.5782 |  | 67650.2513 | 67650.2513 | 0
27.48 | 32.48 | 655.6 | 0 | 304.8 | 421.6164 | 70609.0811 |  | 274.8 | 1099.2 | 138343.5533 |  | 67734.4722 | 67734.4722 | 0
27.49 | 32.49 | 655.8 | 0 | 304.9 | 421.7497 | 70675.8774 |  | 274.9 | 1099.6 | 138494.6383 |  | 67818.7609 | 67818.7609 | 0
27.5 | 32.5 | 656 | 0 | 305 | 421.883 | 70742.716 |  | 275 | 1100 | 138645.8333 |  | 67903.1174 | 67903.1174 | 0
27.51 | 32.51 | 656.2 | 0 | 305.1 | 422.0163 | 70809.5967 |  | 275.1 | 1100.4 | 138797.1383 |  | 67987.5417 | 67987.5417 | 0
27.52 | 32.52 | 656.4 | 0 | 305.2 | 422.1496 | 70876.5196 |  | 275.2 | 1100.8 | 138948.5534 |  | 68072.0338 | 68072.0338 | 0
27.53 | 32.53 | 656.6 | 0 | 305.3 | 422.2829 | 70943.4848 |  | 275.3 | 1101.2 | 139100.0785 |  | 68156.5938 | 68156.5938 | 0
27.54 | 32.54 | 656.8 | 0 | 305.4 | 422.4162 | 71010.4921 |  | 275.4 | 1101.6 | 139251.7138 |  | 68241.2216 | 68241.2216 | 0
27.55 | 32.55 | 657 | 0 | 305.5 | 422.5495 | 71077.5418 |  | 275.5 | 1102 | 139403.4592 |  | 68325.9174 | 68325.9174 | 0
27.56 | 32.56 | 657.2 | 0 | 305.6 | 422.6828 | 71144.6336 |  | 275.6 | 1102.4 | 139555.3148 |  | 68410.6812 | 68410.6812 | 0
27.57 | 32.57 | 657.4 | 0 | 305.7 | 422.8161 | 71211.7678 |  | 275.7 | 1102.8 | 139707.2806 |  | 68495.5129 | 68495.5129 | 0
27.58 | 32.58 | 657.6 | 0 | 305.8 | 422.9494 | 71278.9442 |  | 275.8 | 1103.2 | 139859.3567 |  | 68580.4126 | 68580.4126 | 0
27.59 | 32.59 | 657.8 | 0 | 305.9 | 423.0827 | 71346.1629 |  | 275.9 | 1103.6 | 140011.5432 |  | 68665.3803 | 68665.3803 | 0
27.6 | 32.6 | 658 | 0 | 306 | 423.216 | 71413.4239 |  | 276 | 1104 | 140163.84 |  | 68750.4161 | 68750.4161 | 0
27.61 | 32.61 | 658.2 | 0 | 306.1 | 423.3493 | 71480.7273 |  | 276.1 | 1104.4 | 140316.2472 |  | 68835.5199 | 68835.5199 | 0
27.62 | 32.62 | 658.4 | 0 | 306.2 | 423.4826 | 71548.0729 |  | 276.2 | 1104.8 | 140468.7649 |  | 68920.6919 | 68920.6919 | 0
27.63 | 32.63 | 658.6 | 0 | 306.3 | 423.6159 | 71615.461 |  | 276.3 | 1105.2 | 140621.393 |  | 69005.932 | 69005.932 | 0
27.64 | 32.64 | 658.8 | 0 | 306.4 | 423.7492 | 71682.8914 |  | 276.4 | 1105.6 | 140774.1316 |  | 69091.2403 | 69091.2403 | 0
27.65 | 32.65 | 659 | 0 | 306.5 | 423.8825 | 71750.3641 |  | 276.5 | 1106 | 140926.9808 |  | 69176.6167 | 69176.6167 | 0
27.66 | 32.66 | 659.2 | 0 | 306.6 | 424.0158 | 71817.8793 |  | 276.6 | 1106.4 | 141079.9406 |  | 69262.0614 | 69262.0614 | 0
27.67 | 32.67 | 659.4 | 0 | 306.7 | 424.1491 | 71885.4368 |  | 276.7 | 1106.8 | 141233.0111 |  | 69347.5743 | 69347.5743 | 0
27.68 | 32.68 | 659.6 | 0 | 306.8 | 424.2824 | 71953.0368 |  | 276.8 | 1107.2 | 141386.1922 |  | 69433.1554 | 69433.1554 | 0
27.69 | 32.69 | 659.8 | 0 | 306.9 | 424.4157 | 72020.6792 |  | 276.9 | 1107.6 | 141539.4841 |  | 69518.8049 | 69518.8049 | 0
27.7 | 32.7 | 660 | 0 | 307 | 424.549 | 72088.364 |  | 277 | 1108 | 141692.8867 |  | 69604.5226 | 69604.5226 | 0
27.71 | 32.71 | 660.2 | 0 | 307.1 | 424.6823 | 72156.0913 |  | 277.1 | 1108.4 | 141846.4001 |  | 69690.3087 | 69690.3087 | 0
27.72 | 32.72 | 660.4 | 0 | 307.2 | 424.8156 | 72223.8611 |  | 277.2 | 1108.8 | 142000.0243 |  | 69776.1632 | 69776.1632 | 0
27.73 | 32.73 | 660.6 | 0 | 307.3 | 424.9489 | 72291.6733 |  | 277.3 | 1109.2 | 142153.7594 |  | 69862.0861 | 69862.0861 | 0
27.74 | 32.74 | 660.8 | 0 | 307.4 | 425.0822 | 72359.5281 |  | 277.4 | 1109.6 | 142307.6055 |  | 69948.0774 | 69948.0774 | 0
27.75 | 32.75 | 661 | 0 | 307.5 | 425.2155 | 72427.4253 |  | 277.5 | 1110 | 142461.5625 |  | 70034.1372 | 70034.1372 | 0
27.76 | 32.76 | 661.2 | 0 | 307.6 | 425.3488 | 72495.3651 |  | 277.6 | 1110.4 | 142615.6305 |  | 70120.2654 | 70120.2654 | 0
27.77 | 32.77 | 661.4 | 0 | 307.7 | 425.4821 | 72563.3474 |  | 277.7 | 1110.8 | 142769.8096 |  | 70206.4622 | 70206.4622 | 0
27.78 | 32.78 | 661.6 | 0 | 307.8 | 425.6154 | 72631.3723 |  | 277.8 | 1111.2 | 142924.0997 |  | 70292.7274 | 70292.7274 | 0
27.79 | 32.79 | 661.8 | 0 | 307.9 | 425.7487 | 72699.4397 |  | 277.9 | 1111.6 | 143078.5009 |  | 70379.0613 | 70379.0613 | 0
27.8 | 32.8 | 662 | 0 | 308 | 425.882 | 72767.5497 |  | 278 | 1112 | 143233.0133 |  | 70465.4637 | 70465.4637 | 0
27.81 | 32.81 | 662.2 | 0 | 308.1 | 426.0153 | 72835.7022 |  | 278.1 | 1112.4 | 143387.6369 |  | 70551.9347 | 70551.9347 | 0
27.82 | 32.82 | 662.4 | 0 | 308.2 | 426.1486 | 72903.8974 |  | 278.2 | 1112.8 | 143542.3718 |  | 70638.4744 | 70638.4744 | 0
27.83 | 32.83 | 662.6 | 0 | 308.3 | 426.2819 | 72972.1352 |  | 278.3 | 1113.2 | 143697.2179 |  | 70725.0827 | 70725.0827 | 0
27.84 | 32.84 | 662.8 | 0 | 308.4 | 426.4152 | 73040.4156 |  | 278.4 | 1113.6 | 143852.1754 |  | 70811.7597 | 70811.7597 | 0
27.85 | 32.85 | 663 | 0 | 308.5 | 426.5485 | 73108.7387 |  | 278.5 | 1114 | 144007.2442 |  | 70898.5055 | 70898.5055 | 0
27.86 | 32.86 | 663.2 | 0 | 308.6 | 426.6818 | 73177.1044 |  | 278.6 | 1114.4 | 144162.4244 |  | 70985.32 | 70985.32 | 0
27.87 | 32.87 | 663.4 | 0 | 308.7 | 426.8151 | 73245.5128 |  | 278.7 | 1114.8 | 144317.716 |  | 71072.2032 | 71072.2032 | 0
27.88 | 32.88 | 663.6 | 0 | 308.8 | 426.9484 | 73313.9639 |  | 278.8 | 1115.2 | 144473.1191 |  | 71159.1553 | 71159.1553 | 0
27.89 | 32.89 | 663.8 | 0 | 308.9 | 427.0817 | 73382.4576 |  | 278.9 | 1115.6 | 144628.6338 |  | 71246.1762 | 71246.1762 | 0
27.9 | 32.9 | 664 | 0 | 309 | 427.215 | 73450.9941 |  | 279 | 1116 | 144784.26 |  | 71333.2659 | 71333.2659 | 0
27.91 | 32.91 | 664.2 | 0 | 309.1 | 427.3483 | 73519.5733 |  | 279.1 | 1116.4 | 144939.9978 |  | 71420.4245 | 71420.4245 | 0
27.92 | 32.92 | 664.4 | 0 | 309.2 | 427.4816 | 73588.1952 |  | 279.2 | 1116.8 | 145095.8473 |  | 71507.6521 | 71507.6521 | 0
27.93 | 32.93 | 664.6 | 0 | 309.3 | 427.6149 | 73656.8599 |  | 279.3 | 1117.2 | 145251.8084 |  | 71594.9485 | 71594.9485 | 0
27.94 | 32.94 | 664.8 | 0 | 309.4 | 427.7482 | 73725.5673 |  | 279.4 | 1117.6 | 145407.8812 |  | 71682.3139 | 71682.3139 | 0
27.95 | 32.95 | 665 | 0 | 309.5 | 427.8815 | 73794.3175 |  | 279.5 | 1118 | 145564.0658 |  | 71769.7483 | 71769.7483 | 0
27.96 | 32.96 | 665.2 | 0 | 309.6 | 428.0148 | 73863.1105 |  | 279.6 | 1118.4 | 145720.3622 |  | 71857.2517 | 71857.2517 | 0
27.97 | 32.97 | 665.4 | 0 | 309.7 | 428.1481 | 73931.9463 |  | 279.7 | 1118.8 | 145876.7705 |  | 71944.8242 | 71944.8242 | 0
27.98 | 32.98 | 665.6 | 0 | 309.8 | 428.2814 | 74000.8249 |  | 279.8 | 1119.2 | 146033.2906 |  | 72032.4657 | 72032.4657 | 0
27.99 | 32.99 | 665.8 | 0 | 309.9 | 428.4147 | 74069.7464 |  | 279.9 | 1119.6 | 146189.9227 |  | 72120.1763 | 72120.1763 | 0
28 | 33 | 666 | 0 | 310 | 428.548 | 74138.7107 |  | 280 | 1120 | 146346.6667 |  | 72207.956 | 72207.956 | 0
28.01 | 33.01 | 666.2 | 0 | 310.1 | 428.6813 | 74207.7178 |  | 280.1 | 1120.4 | 146503.5227 |  | 72295.8049 | 72295.8049 | 0
28.02 | 33.02 | 666.4 | 0 | 310.2 | 428.8146 | 74276.7678 |  | 280.2 | 1120.8 | 146660.4907 |  | 72383.7229 | 72383.7229 | 0
28.03 | 33.03 | 666.6 | 0 | 310.3 | 428.9479 | 74345.8607 |  | 280.3 | 1121.2 | 146817.5708 |  | 72471.7101 | 72471.7101 | 0
28.04 | 33.04 | 666.8 | 0 | 310.4 | 429.0812 | 74414.9965 |  | 280.4 | 1121.6 | 146974.7631 |  | 72559.7666 | 72559.7666 | 0
28.05 | 33.05 | 667 | 0 | 310.5 | 429.2145 | 74484.1752 |  | 280.5 | 1122 | 147132.0675 |  | 72647.8923 | 72647.8923 | 0
28.06 | 33.06 | 667.2 | 0 | 310.6 | 429.3478 | 74553.3968 |  | 280.6 | 1122.4 | 147289.4841 |  | 72736.0873 | 72736.0873 | 0
28.07 | 33.07 | 667.4 | 0 | 310.7 | 429.4811 | 74622.6613 |  | 280.7 | 1122.8 | 147447.013 |  | 72824.3516 | 72824.3516 | 0
28.08 | 33.08 | 667.6 | 0 | 310.8 | 429.6144 | 74691.9688 |  | 280.8 | 1123.2 | 147604.6541 |  | 72912.6852 | 72912.6852 | 0
28.09 | 33.09 | 667.8 | 0 | 310.9 | 429.7477 | 74761.3193 |  | 280.9 | 1123.6 | 147762.4075 |  | 73001.0882 | 73001.0882 | 0
28.1 | 33.1 | 668 | 0 | 311 | 429.881 | 74830.7127 |  | 281 | 1124 | 147920.2733 |  | 73089.5606 | 73089.5606 | 0
28.11 | 33.11 | 668.2 | 0 | 311.1 | 430.0143 | 74900.1491 |  | 281.1 | 1124.4 | 148078.2515 |  | 73178.1024 | 73178.1024 | 0
28.12 | 33.12 | 668.4 | 0 | 311.2 | 430.1476 | 74969.6286 |  | 281.2 | 1124.8 | 148236.3422 |  | 73266.7136 | 73266.7136 | 0
28.13 | 33.13 | 668.6 | 0 | 311.3 | 430.2809 | 75039.151 |  | 281.3 | 1125.2 | 148394.5453 |  | 73355.3943 | 73355.3943 | 0
28.14 | 33.14 | 668.8 | 0 | 311.4 | 430.4142 | 75108.7165 |  | 281.4 | 1125.6 | 148552.861 |  | 73444.1445 | 73444.1445 | 0
28.15 | 33.15 | 669 | 0 | 311.5 | 430.5475 | 75178.325 |  | 281.5 | 1126 | 148711.2892 |  | 73532.9642 | 73532.9642 | 0
28.16 | 33.16 | 669.2 | 0 | 311.6 | 430.6808 | 75247.9765 |  | 281.6 | 1126.4 | 148869.83 |  | 73621.8534 | 73621.8534 | 0
28.17 | 33.17 | 669.4 | 0 | 311.7 | 430.8141 | 75317.6712 |  | 281.7 | 1126.8 | 149028.4834 |  | 73710.8122 | 73710.8122 | 0
28.18 | 33.18 | 669.6 | 0 | 311.8 | 430.9474 | 75387.4089 |  | 281.8 | 1127.2 | 149187.2495 |  | 73799.8407 | 73799.8407 | 0
28.19 | 33.19 | 669.8 | 0 | 311.9 | 431.0807 | 75457.1897 |  | 281.9 | 1127.6 | 149346.1284 |  | 73888.9387 | 73888.9387 | 0
28.2 | 33.2 | 670 | 0 | 312 | 431.214 | 75527.0136 |  | 282 | 1128 | 149505.12 |  | 73978.1064 | 73978.1064 | 0
28.21 | 33.21 | 670.2 | 0 | 312.1 | 431.3473 | 75596.8806 |  | 282.1 | 1128.4 | 149664.2244 |  | 74067.3438 | 74067.3438 | 0
28.22 | 33.22 | 670.4 | 0 | 312.2 | 431.4806 | 75666.7908 |  | 282.2 | 1128.8 | 149823.4417 |  | 74156.6508 | 74156.6508 | 0
28.23 | 33.23 | 670.6 | 0 | 312.3 | 431.6139 | 75736.7441 |  | 282.3 | 1129.2 | 149982.7718 |  | 74246.0277 | 74246.0277 | 0
28.24 | 33.24 | 670.8 | 0 | 312.4 | 431.7472 | 75806.7406 |  | 282.4 | 1129.6 | 150142.2148 |  | 74335.4742 | 74335.4742 | 0
28.25 | 33.25 | 671 | 0 | 312.5 | 431.8805 | 75876.7803 |  | 282.5 | 1130 | 150301.7708 |  | 74424.9906 | 74424.9906 | 0
28.26 | 33.26 | 671.2 | 0 | 312.6 | 432.0138 | 75946.8631 |  | 282.6 | 1130.4 | 150461.4398 |  | 74514.5767 | 74514.5767 | 0
28.27 | 33.27 | 671.4 | 0 | 312.7 | 432.1471 | 76016.9891 |  | 282.7 | 1130.8 | 150621.2219 |  | 74604.2327 | 74604.2327 | 0
28.28 | 33.28 | 671.6 | 0 | 312.8 | 432.2804 | 76087.1584 |  | 282.8 | 1131.2 | 150781.117 |  | 74693.9586 | 74693.9586 | 0
28.29 | 33.29 | 671.8 | 0 | 312.9 | 432.4137 | 76157.3709 |  | 282.9 | 1131.6 | 150941.1253 |  | 74783.7544 | 74783.7544 | 0
28.3 | 33.3 | 672 | 0 | 313 | 432.547 | 76227.6266 |  | 283 | 1132 | 151101.2467 |  | 74873.6201 | 74873.6201 | 0
28.31 | 33.31 | 672.2 | 0 | 313.1 | 432.6803 | 76297.9256 |  | 283.1 | 1132.4 | 151261.4813 |  | 74963.5557 | 74963.5557 | 0
28.32 | 33.32 | 672.4 | 0 | 313.2 | 432.8136 | 76368.2678 |  | 283.2 | 1132.8 | 151421.8291 |  | 75053.5613 | 75053.5613 | 0
28.33 | 33.33 | 672.6 | 0 | 313.3 | 432.9469 | 76438.6534 |  | 283.3 | 1133.2 | 151582.2902 |  | 75143.6369 | 75143.6369 | 0
28.34 | 33.34 | 672.8 | 0 | 313.4 | 433.0802 | 76509.0822 |  | 283.4 | 1133.6 | 151742.8647 |  | 75233.7825 | 75233.7825 | 0
28.35 | 33.35 | 673 | 0 | 313.5 | 433.2135 | 76579.5543 |  | 283.5 | 1134 | 151903.5525 |  | 75323.9982 | 75323.9982 | 0
28.36 | 33.36 | 673.2 | 0 | 313.6 | 433.3468 | 76650.0698 |  | 283.6 | 1134.4 | 152064.3537 |  | 75414.2839 | 75414.2839 | 0
28.37 | 33.37 | 673.4 | 0 | 313.7 | 433.4801 | 76720.6286 |  | 283.7 | 1134.8 | 152225.2684 |  | 75504.6398 | 75504.6398 | 0
28.38 | 33.38 | 673.6 | 0 | 313.8 | 433.6134 | 76791.2307 |  | 283.8 | 1135.2 | 152386.2965 |  | 75595.0658 | 75595.0658 | 0
28.39 | 33.39 | 673.8 | 0 | 313.9 | 433.7467 | 76861.8762 |  | 283.9 | 1135.6 | 152547.4381 |  | 75685.5619 | 75685.5619 | 0
28.4 | 33.4 | 674 | 0 | 314 | 433.88 | 76932.5651 |  | 284 | 1136 | 152708.6933 |  | 75776.1282 | 75776.1282 | 0
28.41 | 33.41 | 674.2 | 0 | 314.1 | 434.0133 | 77003.2974 |  | 284.1 | 1136.4 | 152870.0621 |  | 75866.7648 | 75866.7648 | 0
28.42 | 33.42 | 674.4 | 0 | 314.2 | 434.1466 | 77074.073 |  | 284.2 | 1136.8 | 153031.5446 |  | 75957.4716 | 75957.4716 | 0
28.43 | 33.43 | 674.6 | 0 | 314.3 | 434.2799 | 77144.8921 |  | 284.3 | 1137.2 | 153193.1407 |  | 76048.2486 | 76048.2486 | 0
28.44 | 33.44 | 674.8 | 0 | 314.4 | 434.4132 | 77215.7546 |  | 284.4 | 1137.6 | 153354.8506 |  | 76139.096 | 76139.096 | 0
28.45 | 33.45 | 675 | 0 | 314.5 | 434.5465 | 77286.6606 |  | 284.5 | 1138 | 153516.6742 |  | 76230.0136 | 76230.0136 | 0
28.46 | 33.46 | 675.2 | 0 | 314.6 | 434.6798 | 77357.61 |  | 284.6 | 1138.4 | 153678.6116 |  | 76321.0016 | 76321.0016 | 0
28.47 | 33.47 | 675.4 | 0 | 314.7 | 434.8131 | 77428.6028 |  | 284.7 | 1138.8 | 153840.6628 |  | 76412.06 | 76412.06 | 0
28.48 | 33.48 | 675.6 | 0 | 314.8 | 434.9464 | 77499.6392 |  | 284.8 | 1139.2 | 154002.8279 |  | 76503.1888 | 76503.1888 | 0
28.49 | 33.49 | 675.8 | 0 | 314.9 | 435.0797 | 77570.719 |  | 284.9 | 1139.6 | 154165.107 |  | 76594.388 | 76594.388 | 0
28.5 | 33.5 | 676 | 0 | 315 | 435.213 | 77641.8424 |  | 285 | 1140 | 154327.5 |  | 76685.6576 | 76685.6576 | 0
28.51 | 33.51 | 676.2 | 0 | 315.1 | 435.3463 | 77713.0093 |  | 285.1 | 1140.4 | 154490.007 |  | 76776.9978 | 76776.9978 | 0
28.52 | 33.52 | 676.4 | 0 | 315.2 | 435.4796 | 77784.2197 |  | 285.2 | 1140.8 | 154652.6281 |  | 76868.4084 | 76868.4084 | 0
28.53 | 33.53 | 676.6 | 0 | 315.3 | 435.6129 | 77855.4736 |  | 285.3 | 1141.2 | 154815.3632 |  | 76959.8896 | 76959.8896 | 0
28.54 | 33.54 | 676.8 | 0 | 315.4 | 435.7462 | 77926.7711 |  | 285.4 | 1141.6 | 154978.2124 |  | 77051.4413 | 77051.4413 | 0
28.55 | 33.55 | 677 | 0 | 315.5 | 435.8795 | 77998.1122 |  | 285.5 | 1142 | 155141.1758 |  | 77143.0636 | 77143.0636 | 0
28.56 | 33.56 | 677.2 | 0 | 315.6 | 436.0128 | 78069.4969 |  | 285.6 | 1142.4 | 155304.2534 |  | 77234.7565 | 77234.7565 | 0
28.57 | 33.57 | 677.4 | 0 | 315.7 | 436.1461 | 78140.9252 |  | 285.7 | 1142.8 | 155467.4453 |  | 77326.5201 | 77326.5201 | 0
28.58 | 33.58 | 677.6 | 0 | 315.8 | 436.2794 | 78212.3971 |  | 285.8 | 1143.2 | 155630.7514 |  | 77418.3543 | 77418.3543 | 0
28.59 | 33.59 | 677.8 | 0 | 315.9 | 436.4127 | 78283.9126 |  | 285.9 | 1143.6 | 155794.1719 |  | 77510.2592 | 77510.2592 | 0
28.6 | 33.6 | 678 | 0 | 316 | 436.546 | 78355.4718 |  | 286 | 1144 | 155957.7067 |  | 77602.2349 | 77602.2349 | 0
28.61 | 33.61 | 678.2 | 0 | 316.1 | 436.6793 | 78427.0746 |  | 286.1 | 1144.4 | 156121.3559 |  | 77694.2813 | 77694.2813 | 0
28.62 | 33.62 | 678.4 | 0 | 316.2 | 436.8126 | 78498.7211 |  | 286.2 | 1144.8 | 156285.1195 |  | 77786.3984 | 77786.3984 | 0
28.63 | 33.63 | 678.6 | 0 | 316.3 | 436.9459 | 78570.4113 |  | 286.3 | 1145.2 | 156448.9976 |  | 77878.5864 | 77878.5864 | 0
28.64 | 33.64 | 678.8 | 0 | 316.4 | 437.0792 | 78642.1451 |  | 286.4 | 1145.6 | 156612.9903 |  | 77970.8452 | 77970.8452 | 0
28.65 | 33.65 | 679 | 0 | 316.5 | 437.2125 | 78713.9227 |  | 286.5 | 1146 | 156777.0975 |  | 78063.1748 | 78063.1748 | 0
28.66 | 33.66 | 679.2 | 0 | 316.6 | 437.3458 | 78785.744 |  | 286.6 | 1146.4 | 156941.3193 |  | 78155.5753 | 78155.5753 | 0
28.67 | 33.67 | 679.4 | 0 | 316.7 | 437.4791 | 78857.609 |  | 286.7 | 1146.8 | 157105.6558 |  | 78248.0467 | 78248.0467 | 0
28.68 | 33.68 | 679.6 | 0 | 316.8 | 437.6124 | 78929.5178 |  | 286.8 | 1147.2 | 157270.1069 |  | 78340.5891 | 78340.5891 | 0
28.69 | 33.69 | 679.8 | 0 | 316.9 | 437.7457 | 79001.4703 |  | 286.9 | 1147.6 | 157434.6727 |  | 78433.2024 | 78433.2024 | 0
28.7 | 33.7 | 680 | 0 | 317 | 437.879 | 79073.4667 |  | 287 | 1148 | 157599.3533 |  | 78525.8867 | 78525.8867 | 0
28.71 | 33.71 | 680.2 | 0 | 317.1 | 438.0123 | 79145.5068 |  | 287.1 | 1148.4 | 157764.1487 |  | 78618.642 | 78618.642 | 0
28.72 | 33.72 | 680.4 | 0 | 317.2 | 438.1456 | 79217.5907 |  | 287.2 | 1148.8 | 157929.059 |  | 78711.4683 | 78711.4683 | 0
28.73 | 33.73 | 680.6 | 0 | 317.3 | 438.2789 | 79289.7184 |  | 287.3 | 1149.2 | 158094.0841 |  | 78804.3657 | 78804.3657 | 0
28.74 | 33.74 | 680.8 | 0 | 317.4 | 438.4122 | 79361.8899 |  | 287.4 | 1149.6 | 158259.2242 |  | 78897.3342 | 78897.3342 | 0
28.75 | 33.75 | 681 | 0 | 317.5 | 438.5455 | 79434.1053 |  | 287.5 | 1150 | 158424.4792 |  | 78990.3739 | 78990.3739 | 0
28.76 | 33.76 | 681.2 | 0 | 317.6 | 438.6788 | 79506.3645 |  | 287.6 | 1150.4 | 158589.8492 |  | 79083.4846 | 79083.4846 | 0
28.77 | 33.77 | 681.4 | 0 | 317.7 | 438.8121 | 79578.6677 |  | 287.7 | 1150.8 | 158755.3342 |  | 79176.6666 | 79176.6666 | 0
28.78 | 33.78 | 681.6 | 0 | 317.8 | 438.9454 | 79651.0146 |  | 287.8 | 1151.2 | 158920.9343 |  | 79269.9197 | 79269.9197 | 0
28.79 | 33.79 | 681.8 | 0 | 317.9 | 439.0787 | 79723.4055 |  | 287.9 | 1151.6 | 159086.6496 |  | 79363.2441 | 79363.2441 | 0
28.8 | 33.8 | 682 | 0 | 318 | 439.212 | 79795.8403 |  | 288 | 1152 | 159252.48 |  | 79456.6397 | 79456.6397 | 0
28.81 | 33.81 | 682.2 | 0 | 318.1 | 439.3453 | 79868.319 |  | 288.1 | 1152.4 | 159418.4256 |  | 79550.1066 | 79550.1066 | 0
28.82 | 33.82 | 682.4 | 0 | 318.2 | 439.4786 | 79940.8417 |  | 288.2 | 1152.8 | 159584.4865 |  | 79643.6448 | 79643.6448 | 0
28.83 | 33.83 | 682.6 | 0 | 318.3 | 439.6119 | 80013.4083 |  | 288.3 | 1153.2 | 159750.6626 |  | 79737.2543 | 79737.2543 | 0
28.84 | 33.84 | 682.8 | 0 | 318.4 | 439.7452 | 80086.0188 |  | 288.4 | 1153.6 | 159916.954 |  | 79830.9352 | 79830.9352 | 0
28.85 | 33.85 | 683 | 0 | 318.5 | 439.8785 | 80158.6734 |  | 288.5 | 1154 | 160083.3608 |  | 79924.6875 | 79924.6875 | 0
28.86 | 33.86 | 683.2 | 0 | 318.6 | 440.0118 | 80231.3719 |  | 288.6 | 1154.4 | 160249.883 |  | 80018.5112 | 80018.5112 | 0
28.87 | 33.87 | 683.4 | 0 | 318.7 | 440.1451 | 80304.1144 |  | 288.7 | 1154.8 | 160416.5207 |  | 80112.4063 | 80112.4063 | 0
28.88 | 33.88 | 683.6 | 0 | 318.8 | 440.2784 | 80376.9009 |  | 288.8 | 1155.2 | 160583.2738 |  | 80206.3729 | 80206.3729 | 0
28.89 | 33.89 | 683.8 | 0 | 318.9 | 440.4117 | 80449.7315 |  | 288.9 | 1155.6 | 160750.1425 |  | 80300.411 | 80300.411 | 0
28.9 | 33.9 | 684 | 0 | 319 | 440.545 | 80522.6061 |  | 289 | 1156 | 160917.1267 |  | 80394.5206 | 80394.5206 | 0
28.91 | 33.91 | 684.2 | 0 | 319.1 | 440.6783 | 80595.5248 |  | 289.1 | 1156.4 | 161084.2265 |  | 80488.7017 | 80488.7017 | 0
28.92 | 33.92 | 684.4 | 0 | 319.2 | 440.8116 | 80668.4875 |  | 289.2 | 1156.8 | 161251.4419 |  | 80582.9544 | 80582.9544 | 0
28.93 | 33.93 | 684.6 | 0 | 319.3 | 440.9449 | 80741.4943 |  | 289.3 | 1157.2 | 161418.773 |  | 80677.2788 | 80677.2788 | 0
28.94 | 33.94 | 684.8 | 0 | 319.4 | 441.0782 | 80814.5452 |  | 289.4 | 1157.6 | 161586.2199 |  | 80771.6747 | 80771.6747 | 0
28.95 | 33.95 | 685 | 0 | 319.5 | 441.2115 | 80887.6402 |  | 289.5 | 1158 | 161753.7825 |  | 80866.1423 | 80866.1423 | 0
28.96 | 33.96 | 685.2 | 0 | 319.6 | 441.3448 | 80960.7793 |  | 289.6 | 1158.4 | 161921.4609 |  | 80960.6816 | 80960.6816 | 0
28.97 | 33.97 | 685.4 | 0 | 319.7 | 441.4781 | 81033.9626 |  | 289.7 | 1158.8 | 162089.2552 |  | 81055.2926 | 81055.2926 | 0
28.98 | 33.98 | 685.6 | 0 | 319.8 | 441.6114 | 81107.19 |  | 289.8 | 1159.2 | 162257.1653 |  | 81149.9753 | 81149.9753 | 0
28.99 | 33.99 | 685.8 | 0 | 319.9 | 441.7447 | 81180.4616 |  | 289.9 | 1159.6 | 162425.1913 |  | 81244.7297 | 81244.7297 | 0
29 | 34 | 686 | 0 | 320 | 441.878 | 81253.7773 |  | 290 | 1160 | 162593.3333 |  | 81339.556 | 81339.556 | 0
29.01 | 34.01 | 686.2 | 0 | 320.1 | 442.0113 | 81327.1373 |  | 290.1 | 1160.4 | 162761.5913 |  | 81434.4541 | 81434.4541 | 0
29.02 | 34.02 | 686.4 | 0 | 320.2 | 442.1446 | 81400.5414 |  | 290.2 | 1160.8 | 162929.9654 |  | 81529.424 | 81529.424 | 0
29.03 | 34.03 | 686.6 | 0 | 320.3 | 442.2779 | 81473.9898 |  | 290.3 | 1161.2 | 163098.4555 |  | 81624.4658 | 81624.4658 | 0
29.04 | 34.04 | 686.8 | 0 | 320.4 | 442.4112 | 81547.4823 |  | 290.4 | 1161.6 | 163267.0618 |  | 81719.5794 | 81719.5794 | 0
29.05 | 34.05 | 687 | 0 | 320.5 | 442.5445 | 81621.0192 |  | 290.5 | 1162 | 163435.7842 |  | 81814.765 | 81814.765 | 0
29.06 | 34.06 | 687.2 | 0 | 320.6 | 442.6778 | 81694.6002 |  | 290.6 | 1162.4 | 163604.6228 |  | 81910.0225 | 81910.0225 | 0
29.07 | 34.07 | 687.4 | 0 | 320.7 | 442.8111 | 81768.2256 |  | 290.7 | 1162.8 | 163773.5776 |  | 82005.352 | 82005.352 | 0
29.08 | 34.08 | 687.6 | 0 | 320.8 | 442.9444 | 81841.8952 |  | 290.8 | 1163.2 | 163942.6487 |  | 82100.7535 | 82100.7535 | 0
29.09 | 34.09 | 687.8 | 0 | 320.9 | 443.0777 | 81915.6091 |  | 290.9 | 1163.6 | 164111.8362 |  | 82196.2271 | 82196.2271 | 0
29.1 | 34.1 | 688 | 0 | 321 | 443.211 | 81989.3673 |  | 291 | 1164 | 164281.14 |  | 82291.7727 | 82291.7727 | 0
29.11 | 34.11 | 688.2 | 0 | 321.1 | 443.3443 | 82063.1699 |  | 291.1 | 1164.4 | 164450.5602 |  | 82387.3903 | 82387.3903 | 0
29.12 | 34.12 | 688.4 | 0 | 321.2 | 443.4776 | 82137.0168 |  | 291.2 | 1164.8 | 164620.0969 |  | 82483.0801 | 82483.0801 | 0
29.13 | 34.13 | 688.6 | 0 | 321.3 | 443.6109 | 82210.908 |  | 291.3 | 1165.2 | 164789.75 |  | 82578.842 | 82578.842 | 0
29.14 | 34.14 | 688.8 | 0 | 321.4 | 443.7442 | 82284.8436 |  | 291.4 | 1165.6 | 164959.5196 |  | 82674.676 | 82674.676 | 0
29.15 | 34.15 | 689 | 0 | 321.5 | 443.8775 | 82358.8236 |  | 291.5 | 1166 | 165129.4058 |  | 82770.5823 | 82770.5823 | 0
29.16 | 34.16 | 689.2 | 0 | 321.6 | 444.0108 | 82432.8479 |  | 291.6 | 1166.4 | 165299.4086 |  | 82866.5607 | 82866.5607 | 0
29.17 | 34.17 | 689.4 | 0 | 321.7 | 444.1441 | 82506.9167 |  | 291.7 | 1166.8 | 165469.5281 |  | 82962.6114 | 82962.6114 | 0
29.18 | 34.18 | 689.6 | 0 | 321.8 | 444.2774 | 82581.0298 |  | 291.8 | 1167.2 | 165639.7642 |  | 83058.7344 | 83058.7344 | 0
29.19 | 34.19 | 689.8 | 0 | 321.9 | 444.4107 | 82655.1874 |  | 291.9 | 1167.6 | 165810.1171 |  | 83154.9296 | 83154.9296 | 0
29.2 | 34.2 | 690 | 0 | 322 | 444.544 | 82729.3895 |  | 292 | 1168 | 165980.5867 |  | 83251.1972 | 83251.1972 | 0
29.21 | 34.21 | 690.2 | 0 | 322.1 | 444.6773 | 82803.636 |  | 292.1 | 1168.4 | 166151.1731 |  | 83347.5371 | 83347.5371 | 0
29.22 | 34.22 | 690.4 | 0 | 322.2 | 444.8106 | 82877.9269 |  | 292.2 | 1168.8 | 166321.8763 |  | 83443.9494 | 83443.9494 | 0
29.23 | 34.23 | 690.6 | 0 | 322.3 | 444.9439 | 82952.2624 |  | 292.3 | 1169.2 | 166492.6964 |  | 83540.4341 | 83540.4341 | 0
29.24 | 34.24 | 690.8 | 0 | 322.4 | 445.0772 | 83026.6423 |  | 292.4 | 1169.6 | 166663.6335 |  | 83636.9912 | 83636.9912 | 0
29.25 | 34.25 | 691 | 0 | 322.5 | 445.2105 | 83101.0667 |  | 292.5 | 1170 | 166834.6875 |  | 83733.6208 | 83733.6208 | 0
29.26 | 34.26 | 691.2 | 0 | 322.6 | 445.3438 | 83175.5357 |  | 292.6 | 1170.4 | 167005.8585 |  | 83830.3228 | 83830.3228 | 0
29.27 | 34.27 | 691.4 | 0 | 322.7 | 445.4771 | 83250.0492 |  | 292.7 | 1170.8 | 167177.1466 |  | 83927.0974 | 83927.0974 | 0
29.28 | 34.28 | 691.6 | 0 | 322.8 | 445.6104 | 83324.6072 |  | 292.8 | 1171.2 | 167348.5517 |  | 84023.9444 | 84023.9444 | 0
29.29 | 34.29 | 691.8 | 0 | 322.9 | 445.7437 | 83399.2098 |  | 292.9 | 1171.6 | 167520.0739 |  | 84120.8641 | 84120.8641 | 0
29.3 | 34.3 | 692 | 0 | 323 | 445.877 | 83473.857 |  | 293 | 1172 | 167691.7133 |  | 84217.8563 | 84217.8563 | 0
29.31 | 34.31 | 692.2 | 0 | 323.1 | 446.0103 | 83548.5488 |  | 293.1 | 1172.4 | 167863.4699 |  | 84314.9211 | 84314.9211 | 0
29.32 | 34.32 | 692.4 | 0 | 323.2 | 446.1436 | 83623.2852 |  | 293.2 | 1172.8 | 168035.3438 |  | 84412.0586 | 84412.0586 | 0
29.33 | 34.33 | 692.6 | 0 | 323.3 | 446.2769 | 83698.0662 |  | 293.3 | 1173.2 | 168207.3349 |  | 84509.2688 | 84509.2688 | 0
29.34 | 34.34 | 692.8 | 0 | 323.4 | 446.4102 | 83772.8918 |  | 293.4 | 1173.6 | 168379.4434 |  | 84606.5516 | 84606.5516 | 0
29.35 | 34.35 | 693 | 0 | 323.5 | 446.5435 | 83847.762 |  | 293.5 | 1174 | 168551.6692 |  | 84703.9072 | 84703.9072 | 0
29.36 | 34.36 | 693.2 | 0 | 323.6 | 446.6768 | 83922.6769 |  | 293.6 | 1174.4 | 168724.0124 |  | 84801.3355 | 84801.3355 | 0
29.37 | 34.37 | 693.4 | 0 | 323.7 | 446.8101 | 83997.6365 |  | 293.7 | 1174.8 | 168896.473 |  | 84898.8365 | 84898.8365 | 0
29.38 | 34.38 | 693.6 | 0 | 323.8 | 446.9434 | 84072.6408 |  | 293.8 | 1175.2 | 169069.0511 |  | 84996.4104 | 84996.4104 | 0
29.39 | 34.39 | 693.8 | 0 | 323.9 | 447.0767 | 84147.6897 |  | 293.9 | 1175.6 | 169241.7468 |  | 85094.0571 | 85094.0571 | 0
29.4 | 34.4 | 694 | 0 | 324 | 447.21 | 84222.7834 |  | 294 | 1176 | 169414.56 |  | 85191.7766 | 85191.7766 | 0
29.41 | 34.41 | 694.2 | 0 | 324.1 | 447.3433 | 84297.9217 |  | 294.1 | 1176.4 | 169587.4908 |  | 85289.5691 | 85289.5691 | 0
29.42 | 34.42 | 694.4 | 0 | 324.2 | 447.4766 | 84373.1049 |  | 294.2 | 1176.8 | 169760.5393 |  | 85387.4344 | 85387.4344 | 0
29.43 | 34.43 | 694.6 | 0 | 324.3 | 447.6099 | 84448.3327 |  | 294.3 | 1177.2 | 169933.7054 |  | 85485.3727 | 85485.3727 | 0
29.44 | 34.44 | 694.8 | 0 | 324.4 | 447.7432 | 84523.6053 |  | 294.4 | 1177.6 | 170106.9892 |  | 85583.3839 | 85583.3839 | 0
29.45 | 34.45 | 695 | 0 | 324.5 | 447.8765 | 84598.9227 |  | 294.5 | 1178 | 170280.3908 |  | 85681.4681 | 85681.4681 | 0
29.46 | 34.46 | 695.2 | 0 | 324.6 | 448.0098 | 84674.2849 |  | 294.6 | 1178.4 | 170453.9102 |  | 85779.6253 | 85779.6253 | 0
29.47 | 34.47 | 695.4 | 0 | 324.7 | 448.1431 | 84749.6919 |  | 294.7 | 1178.8 | 170627.5475 |  | 85877.8556 | 85877.8556 | 0
29.48 | 34.48 | 695.6 | 0 | 324.8 | 448.2764 | 84825.1437 |  | 294.8 | 1179.2 | 170801.3026 |  | 85976.1589 | 85976.1589 | 0
29.49 | 34.49 | 695.8 | 0 | 324.9 | 448.4097 | 84900.6403 |  | 294.9 | 1179.6 | 170975.1757 |  | 86074.5353 | 86074.5353 | 0
29.5 | 34.5 | 696 | 0 | 325 | 448.543 | 84976.1818 |  | 295 | 1180 | 171149.1667 |  | 86172.9849 | 86172.9849 | 0
29.51 | 34.51 | 696.2 | 0 | 325.1 | 448.6763 | 85051.7681 |  | 295.1 | 1180.4 | 171323.2757 |  | 86271.5076 | 86271.5076 | 0
29.52 | 34.52 | 696.4 | 0 | 325.2 | 448.8096 | 85127.3993 |  | 295.2 | 1180.8 | 171497.5027 |  | 86370.1034 | 86370.1034 | 0
29.53 | 34.53 | 696.6 | 0 | 325.3 | 448.9429 | 85203.0754 |  | 295.3 | 1181.2 | 171671.8478 |  | 86468.7725 | 86468.7725 | 0
29.54 | 34.54 | 696.8 | 0 | 325.4 | 449.0762 | 85278.7963 |  | 295.4 | 1181.6 | 171846.3111 |  | 86567.5148 | 86567.5148 | 0
29.55 | 34.55 | 697 | 0 | 325.5 | 449.2095 | 85354.5622 |  | 295.5 | 1182 | 172020.8925 |  | 86666.3303 | 86666.3303 | 0
29.56 | 34.56 | 697.2 | 0 | 325.6 | 449.3428 | 85430.373 |  | 295.6 | 1182.4 | 172195.5921 |  | 86765.2191 | 86765.2191 | 0
29.57 | 34.57 | 697.4 | 0 | 325.7 | 449.4761 | 85506.2287 |  | 295.7 | 1182.8 | 172370.41 |  | 86864.1812 | 86864.1812 | 0
29.58 | 34.58 | 697.6 | 0 | 325.8 | 449.6094 | 85582.1294 |  | 295.8 | 1183.2 | 172545.3461 |  | 86963.2167 | 86963.2167 | 0
29.59 | 34.59 | 697.8 | 0 | 325.9 | 449.7427 | 85658.075 |  | 295.9 | 1183.6 | 172720.4005 |  | 87062.3255 | 87062.3255 | 0
29.6 | 34.6 | 698 | 0 | 326 | 449.876 | 85734.0657 |  | 296 | 1184 | 172895.5733 |  | 87161.5077 | 87161.5077 | 0
29.61 | 34.61 | 698.2 | 0 | 326.1 | 450.0093 | 85810.1013 |  | 296.1 | 1184.4 | 173070.8645 |  | 87260.7633 | 87260.7633 | 0
29.62 | 34.62 | 698.4 | 0 | 326.2 | 450.1426 | 85886.1819 |  | 296.2 | 1184.8 | 173246.2742 |  | 87360.0923 | 87360.0923 | 0
29.63 | 34.63 | 698.6 | 0 | 326.3 | 450.2759 | 85962.3075 |  | 296.3 | 1185.2 | 173421.8023 |  | 87459.4948 | 87459.4948 | 0
29.64 | 34.64 | 698.8 | 0 | 326.4 | 450.4092 | 86038.4781 |  | 296.4 | 1185.6 | 173597.449 |  | 87558.9709 | 87558.9709 | 0
29.65 | 34.65 | 699 | 0 | 326.5 | 450.5425 | 86114.6938 |  | 296.5 | 1186 | 173773.2142 |  | 87658.5204 | 87658.5204 | 0
29.66 | 34.66 | 699.2 | 0 | 326.6 | 450.6758 | 86190.9545 |  | 296.6 | 1186.4 | 173949.098 |  | 87758.1435 | 87758.1435 | 0
29.67 | 34.67 | 699.4 | 0 | 326.7 | 450.8091 | 86267.2603 |  | 296.7 | 1186.8 | 174125.1004 |  | 87857.8401 | 87857.8401 | 0
29.68 | 34.68 | 699.6 | 0 | 326.8 | 450.9424 | 86343.6112 |  | 296.8 | 1187.2 | 174301.2215 |  | 87957.6103 | 87957.6103 | 0
29.69 | 34.69 | 699.8 | 0 | 326.9 | 451.0757 | 86420.0072 |  | 296.9 | 1187.6 | 174477.4614 |  | 88057.4542 | 88057.4542 | 0
29.7 | 34.7 | 700 | 0 | 327 | 451.209 | 86496.4483 |  | 297 | 1188 | 174653.82 |  | 88157.3717 | 88157.3717 | 0
29.71 | 34.71 | 700.2 | 0 | 327.1 | 451.3423 | 86572.9345 |  | 297.1 | 1188.4 | 174830.2974 |  | 88257.3629 | 88257.3629 | 0
29.72 | 34.72 | 700.4 | 0 | 327.2 | 451.4756 | 86649.4658 |  | 297.2 | 1188.8 | 175006.8937 |  | 88357.4278 | 88357.4278 | 0
29.73 | 34.73 | 700.6 | 0 | 327.3 | 451.6089 | 86726.0423 |  | 297.3 | 1189.2 | 175183.6088 |  | 88457.5665 | 88457.5665 | 0
29.74 | 34.74 | 700.8 | 0 | 327.4 | 451.7422 | 86802.664 |  | 297.4 | 1189.6 | 175360.4428 |  | 88557.7789 | 88557.7789 | 0
29.75 | 34.75 | 701 | 0 | 327.5 | 451.8755 | 86879.3308 |  | 297.5 | 1190 | 175537.3958 |  | 88658.065 | 88658.065 | 0
29.76 | 34.76 | 701.2 | 0 | 327.6 | 452.0088 | 86956.0428 |  | 297.6 | 1190.4 | 175714.4678 |  | 88758.425 | 88758.425 | 0
29.77 | 34.77 | 701.4 | 0 | 327.7 | 452.1421 | 87032.8 |  | 297.7 | 1190.8 | 175891.6589 |  | 88858.8589 | 88858.8589 | 0
29.78 | 34.78 | 701.6 | 0 | 327.8 | 452.2754 | 87109.6024 |  | 297.8 | 1191.2 | 176068.969 |  | 88959.3666 | 88959.3666 | 0
29.79 | 34.79 | 701.8 | 0 | 327.9 | 452.4087 | 87186.4501 |  | 297.9 | 1191.6 | 176246.3983 |  | 89059.9482 | 89059.9482 | 0
29.8 | 34.8 | 702 | 0 | 328 | 452.542 | 87263.343 |  | 298 | 1192 | 176423.9467 |  | 89160.6037 | 89160.6037 | 0
29.81 | 34.81 | 702.2 | 0 | 328.1 | 452.6753 | 87340.2811 |  | 298.1 | 1192.4 | 176601.6143 |  | 89261.3331 | 89261.3331 | 0
29.82 | 34.82 | 702.4 | 0 | 328.2 | 452.8086 | 87417.2646 |  | 298.2 | 1192.8 | 176779.4011 |  | 89362.1366 | 89362.1366 | 0
29.83 | 34.83 | 702.6 | 0 | 328.3 | 452.9419 | 87494.2933 |  | 298.3 | 1193.2 | 176957.3072 |  | 89463.014 | 89463.014 | 0
29.84 | 34.84 | 702.8 | 0 | 328.4 | 453.0752 | 87571.3672 |  | 298.4 | 1193.6 | 177135.3327 |  | 89563.9655 | 89563.9655 | 0
29.85 | 34.85 | 703 | 0 | 328.5 | 453.2085 | 87648.4865 |  | 298.5 | 1194 | 177313.4775 |  | 89664.991 | 89664.991 | 0
29.86 | 34.86 | 703.2 | 0 | 328.6 | 453.3418 | 87725.6512 |  | 298.6 | 1194.4 | 177491.7417 |  | 89766.0905 | 89766.0905 | 0
29.87 | 34.87 | 703.4 | 0 | 328.7 | 453.4751 | 87802.8611 |  | 298.7 | 1194.8 | 177670.1254 |  | 89867.2642 | 89867.2642 | 0
29.88 | 34.88 | 703.6 | 0 | 328.8 | 453.6084 | 87880.1164 |  | 298.8 | 1195.2 | 177848.6285 |  | 89968.5121 | 89968.5121 | 0
29.89 | 34.89 | 703.8 | 0 | 328.9 | 453.7417 | 87957.4171 |  | 298.9 | 1195.6 | 178027.2511 |  | 90069.834 | 90069.834 | 0
29.9 | 34.9 | 704 | 0 | 329 | 453.875 | 88034.7631 |  | 299 | 1196 | 178205.9933 |  | 90171.2302 | 90171.2302 | 0
29.91 | 34.91 | 704.2 | 0 | 329.1 | 454.0083 | 88112.1545 |  | 299.1 | 1196.4 | 178384.8551 |  | 90272.7006 | 90272.7006 | 0
29.92 | 34.92 | 704.4 | 0 | 329.2 | 454.1416 | 88189.5914 |  | 299.2 | 1196.8 | 178563.8366 |  | 90374.2452 | 90374.2452 | 0
29.93 | 34.93 | 704.6 | 0 | 329.3 | 454.2749 | 88267.0736 |  | 299.3 | 1197.2 | 178742.9377 |  | 90475.8641 | 90475.8641 | 0
29.94 | 34.94 | 704.8 | 0 | 329.4 | 454.4082 | 88344.6013 |  | 299.4 | 1197.6 | 178922.1586 |  | 90577.5573 | 90577.5573 | 0
29.95 | 34.95 | 705 | 0 | 329.5 | 454.5415 | 88422.1744 |  | 299.5 | 1198 | 179101.4992 |  | 90679.3248 | 90679.3248 | 0
29.96 | 34.96 | 705.2 | 0 | 329.6 | 454.6748 | 88499.7929 |  | 299.6 | 1198.4 | 179280.9596 |  | 90781.1666 | 90781.1666 | 0
29.97 | 34.97 | 705.4 | 0 | 329.7 | 454.8081 | 88577.457 |  | 299.7 | 1198.8 | 179460.5398 |  | 90883.0828 | 90883.0828 | 0
29.98 | 34.98 | 705.6 | 0 | 329.8 | 454.9414 | 88655.1665 |  | 299.8 | 1199.2 | 179640.2399 |  | 90985.0735 | 90985.0735 | 0
29.99 | 34.99 | 705.8 | 0 | 329.9 | 455.0747 | 88732.9215 |  | 299.9 | 1199.6 | 179820.06 |  | 91087.1385 | 91087.1385 | 0
30 | 35 | 706 | 0 | 330 | 455.208 | 88810.722 |  | 300 | 1200 | 180000 |  | 91189.278 | 91189.278 | 0
[12 empty] | minimo = | 0.020056 | 9.62

## contrasto_acqua
PARATIA |  | contrastata in testa - appoggio al piede | [8 empty] | N.B.: introdurre i dati esclusivamente nelle caselle in giallo
acqua a valle - condizioni drenate
metodo equilibrio limite
profondità di scavo: |  |  |  |  | H (m) = | 5 | (da sommità paratia)
profondità contrasto: |  |  |  |  | Zc (m) = | 1 | (da sommità paratia)
sovraccarico uniforme: |  |  |  |  | q (kPa) = | 10
coeff. spinta attiva (comp. orizz.): |  |  |  |  | Kah (-) = | 0.333
coeff. spinta passiva (comp. orizz.): |  |  |  |  | Kph (-) = | 3
peso volume sopra falda: |  |  |  |  | g (kN/m3) = | 18
peso volume sotto falda (saturo): |  |  |  |  | gsat (kN/m3) = | 20
falda a MONTE: profondità: |  |  |  |  | Zw (m) = | 2 | (da sommità paratia)
ACQUA a VALLE: profondità: |  |  |  |  | Zw2 (m) = | 4 | (da sommità paratia)
FILTRAZIONE (S/N): |  |  | S
gradiente idraulico medio: |  |  |  |  | i (-) = | 0.18416
profondità di scavo: |  |  |  |  | H (m) = | 5
altezza minima di infissione: |  |  |  |  | D (m) = | 3.93
lunghezza totale della paratia: |  |  |  |  | L (m) = | 8.93
momento massimo: |  |  |  |  | Mmax (kNm/m) = | 176.8838
reazione contrasto: |  |  |  |  | Fc (kN/m) = | 90.6374
EVENTUALE RICERCA PER TENTATIVI
altezza di infissione: |  |  |  |  | D (m) = | 3.935
profondità di scavo: |  |  |  |  | H (m) = | 5
altezza di infissione prevista: |  |  |  |  | D (m) = | 3.935
lunghezza totale della paratia: |  |  |  |  | L (m) = | 8.935
VERIFICA SODDISFATTA
RICERCA MANUALE
profondità di scavo: |  |  |  | H (m) = | 5 |  | D (m) = | 3.935
profondità contrasto: |  |  |  | Zc (m) = | 1
[7 empty] | L (m) = | 8.935
sovraccarico uniforme: |  |  |  | q (kPa) = | 10
coeff. spinta attiva (comp. orizz.): |  |  |  | Kah (-) = | 0.333
coeff. spinta passiva (comp. orizz.): |  |  |  | Kph (-) = | 3
peso volume sopra falda: |  |  |  | g (kN/m3) = | 18
peso volume sotto falda (saturo): |  |  |  | gsat (kN/m3) = | 20
falda a MONTE: profondità: |  |  |  | Zw (m) = | 2
ACQUA a VALLE: profondità: |  |  |  | Zw2 (m) = | 4
[6 empty] | FILTRAZIONE: | S
Hw (m) = | 2 |  |  |  | gradiente idraulico medio: i = | 0.18399 |  | scelta: i = | 0.18399
a monte: |  | pw1 (kPa) = | 56.5901
a valle: |  | pw2 (kPa) = | 56.5901
spinta attiva | [7 empty] | spinta passiva
Z (m) | pv (kPa) | u (kPa) | pa (KPa) |  |  |  | Z (m) | infiss (m) | pv (kPa) | u (kPa) | pp (KPa)
0 | 10 | 0 | 3.33 | sommità |  |  | 4 |  |  |  | 0
2 | 46 | 0 | 15.318 | falda |  |  | 5 | 0 | 10 | 10 | 10 | fondo scavo
8.935 | 184.7 | 56.5901 | 99.2507 | base |  |  | 8.935 | 3.935 | 88.7 | 56.5901 | 152.9198 | base
spinta attiva |  |  | Mo = momento rispetto a sommità paratia | [5 empty] | spinta passiva |  |  | Mo = momento rispetto a sommità paratia
strato | spess (m) | Ra.i (kN/m) | Ma.i (kNm/m) | d.i (m) | Zi (m) | Mo (kNm/m) |  |  | strato | spess (m) | Rp.i (kN/m) | Mp.i (kNm/m) | d.i (m) | Zi (m) | Mo (kNm/m)
1 | 2 | 18.648 | 14.652 | 0.78571 | 1.2143 | 22.644 |  |  | 1 | 1 | 5 | 1.6667 | 0.33333 | 4.6667 | 23.3333
2 | 6.935 | 397.267 | 1041.1334 | 2.6207 | 6.3143 | 2508.4471 |  |  | 2 | 3.935 | 320.5447 | 446.2548 | 1.3922 | 7.5428 | 2417.8118
| Ra (kN/m) = | 415.915 |  |  | Mo (kNm/m) = | 2531.0911 |  |  |  | Rp (kN/m) = | 325.5447 |  |  | Mo (kNm/m) = | 2441.1451
|  |  | profondità della risultante dalla sommità (m) = | 6.0856 | [7 empty] | profondità della risultante dalla sommità (m) = | 7.4986
|  |  | distanza della risultante dal contrasto (m) = | 5.0856 | [7 empty] | distanza della risultante dal contrasto (m) = | 6.4986
|  |  | MOMENTO rispetto al contrasto Ma (kNm/m) = | 2115.1761 | [7 empty] | MOMENTO rispetto al contrasto Mp (kNm/m) = | 2115.6005
[7 empty] | delta M = Mp-Ma = | 0.42437
RICERCA AUTOMATICA |  |  |  |  | D (m) = | 3.93 |  | L (m) = | 8.93 |  |  | filtrazione: | S
[6 empty] | reazione contrasto: |  | Fc (kN/m) = | 90.6374
| spinta attiva |  |  |  | risultante Ra (kN/m) = | 415.3917 |  |  |  |  | spinta passiva |  |  |  | risultante Rp (kN/m) = | 324.7544
| Z (m) | pv (kPa) | u (kPa) | pa (KPa) | [6 empty] | Z (m) | infiss (m) | pv (kPa) | u (kPa) | pp (KPa)
(O) | 0 | 10 | 0 | 3.33 | (pA) sommità |  |  |  |  | (Zw2) | 4 |  | 0 | 0 | 0
(Zw) | 2 | 46 | 0 | 15.318 | (pF) falda |  |  |  |  | (Zh) = H | 5 | 0 | 10 | 10 | 10 | (ph) fondo scavo
(ZB) | 8.93 | 184.6 | 56.5376 | 99.1824 | (pB) base |  | i = | 0.18416 |  | (ZB) | 8.93 | 3.93 | 88.6 | 56.5376 | 152.7249 | (p4) base
(Zc) | 1 | 28 | 0 | 9.324 | (pc) contrasto |  |  |  |  | (Zc) | 1 |  | 0 | 0 | 0 | (pc) contrasto
H = | 5 | Zc = | 1 | [5 empty] | p3 = | 0 | [5 empty] | delta = | 0.00793
D | L | pv | i | u | pB | Ma |  | u | p4 | Mp |  | Mp-Ma | val.assoluto |  |  | Z | pv (kPa) | u (kPa) | pZ(att) | pv (kPa) | u (kPa) | pZ(pass) | T (kN/m) | M (kNm/m)
0.01 | 5.01 | 106.2 | 0.66225 | 10.1662 | 42.1455 | 240.8897 |  | 10.1662 | 10.2675 | 18.7392 |  | -222.1505 | 222.1505 | 0 | Zc = | 1 | 28 | 0 | 9.324 | 0 | 0 | 0 | -84.3104 | 2.664
0.02 | 5.02 | 106.4 | 0.65789 | 10.3316 | 42.3224 | 242.983 |  | 10.3316 | 10.5368 | 19.1569 |  | -223.8261 | 223.8261 | 0 |  | 1.0079 | 28.1427 | 0 | 9.3715 | 0 | 0 | 0 | -84.2363 | 1.9957
0.03 | 5.03 | 106.6 | 0.65359 | 10.4961 | 42.4987 | 245.0858 |  | 10.4961 | 10.8078 | 19.5865 |  | -225.4993 | 225.4993 | 0 |  | 1.0159 | 28.2855 | 0 | 9.4191 | 0 | 0 | 0 | -84.1618 | 1.328
0.04 | 5.04 | 106.8 | 0.64935 | 10.6597 | 42.6744 | 247.1984 |  | 10.6597 | 11.0805 | 20.0284 |  | -227.17 | 227.17 | 0 |  | 1.0238 | 28.4282 | 0 | 9.4666 | 0 | 0 | 0 | -84.0869 | 0.66091
0.05 | 5.05 | 107 | 0.64516 | 10.8226 | 42.8497 | 249.3206 |  | 10.8226 | 11.3548 | 20.4824 |  | -228.8382 | 228.8382 | 0 |  | 1.0317 | 28.571 | 0 | 9.5141 | 0 | 0 | 0 | -84.0116 | -0.0056029
0.06 | 5.06 | 107.2 | 0.64103 | 10.9846 | 43.0243 | 251.4526 |  | 10.9846 | 11.6308 | 20.949 |  | -230.5036 | 230.5036 | 0 |  | 1.0396 | 28.7137 | 0 | 9.5617 | 0 | 0 | 0 | -83.936 | -0.67152
0.07 | 5.07 | 107.4 | 0.63694 | 11.1459 | 43.1985 | 253.5944 |  | 11.1459 | 11.9083 | 21.4281 |  | -232.1663 | 232.1663 | 0 |  | 1.0476 | 28.8564 | 0 | 9.6092 | 0 | 0 | 0 | -83.86 | -1.3368
0.08 | 5.08 | 107.6 | 0.63291 | 11.3063 | 43.3721 | 255.746 |  | 11.3063 | 12.1873 | 21.92 |  | -233.826 | 233.826 | 0 |  | 1.0555 | 28.9992 | 0 | 9.6567 | 0 | 0 | 0 | -83.7836 | -2.0015
0.09 | 5.09 | 107.8 | 0.62893 | 11.466 | 43.5452 | 257.9075 |  | 11.466 | 12.4679 | 22.4247 |  | -235.4828 | 235.4828 | 0 |  | 1.0634 | 29.1419 | 0 | 9.7043 | 0 | 0 | 0 | -83.7068 | -2.6656
0.1 | 5.1 | 108 | 0.625 | 11.625 | 43.7179 | 260.0789 |  | 11.625 | 12.75 | 22.9425 |  | -237.1364 | 237.1364 | 0 |  | 1.0714 | 29.2847 | 0 | 9.7518 | 0 | 0 | 0 | -83.6297 | -3.3291
0.11 | 5.11 | 108.2 | 0.62112 | 11.7832 | 43.89 | 262.2602 |  | 11.7832 | 13.0335 | 23.4734 |  | -238.7868 | 238.7868 | 0 |  | 1.0793 | 29.4274 | 0 | 9.7993 | 0 | 0 | 0 | -83.5521 | -3.992
0.12 | 5.12 | 108.4 | 0.61728 | 11.9407 | 44.0617 | 264.4515 |  | 11.9407 | 13.3185 | 24.0177 |  | -240.4338 | 240.4338 | 0 |  | 1.0872 | 29.5701 | 0 | 9.8469 | 0 | 0 | 0 | -83.4743 | -4.6543
0.13 | 5.13 | 108.6 | 0.6135 | 12.0975 | 44.2329 | 266.6529 |  | 12.0975 | 13.6049 | 24.5754 |  | -242.0775 | 242.0775 | 0 |  | 1.0952 | 29.7129 | 0 | 9.8944 | 0 | 0 | 0 | -83.396 | -5.3159
0.14 | 5.14 | 108.8 | 0.60976 | 12.2537 | 44.4036 | 268.8643 |  | 12.2537 | 13.8927 | 25.1467 |  | -243.7176 | 243.7176 | 0 |  | 1.1031 | 29.8556 | 0 | 9.9419 | 0 | 0 | 0 | -83.3173 | -5.9769
0.15 | 5.15 | 109 | 0.60606 | 12.4091 | 44.5739 | 271.0859 |  | 12.4091 | 14.1818 | 25.7317 |  | -245.3541 | 245.3541 | 0 |  | 1.111 | 29.9984 | 0 | 9.9895 | 0 | 0 | 0 | -83.2383 | -6.6373
0.16 | 5.16 | 109.2 | 0.60241 | 12.5639 | 44.7437 | 273.3176 |  | 12.5639 | 14.4723 | 26.3306 |  | -246.9869 | 246.9869 | 0 |  | 1.1189 | 30.1411 | 0 | 10.037 | 0 | 0 | 0 | -83.1589 | -7.2971
0.17 | 5.17 | 109.4 | 0.5988 | 12.718 | 44.9131 | 275.5595 |  | 12.718 | 14.7641 | 26.9435 |  | -248.616 | 248.616 | 0 |  | 1.1269 | 30.2838 | 0 | 10.0845 | 0 | 0 | 0 | -83.0791 | -7.9562
0.18 | 5.18 | 109.6 | 0.59524 | 12.8714 | 45.082 | 277.8116 |  | 12.8714 | 15.0571 | 27.5705 |  | -250.2411 | 250.2411 | 0 |  | 1.1348 | 30.4266 | 0 | 10.1321 | 0 | 0 | 0 | -82.999 | -8.6147
0.19 | 5.19 | 109.8 | 0.59172 | 13.0243 | 45.2506 | 280.074 |  | 13.0243 | 15.3515 | 28.2118 |  | -251.8622 | 251.8622 | 0 |  | 1.1427 | 30.5693 | 0 | 10.1796 | 0 | 0 | 0 | -82.9184 | -9.2726
0.2 | 5.2 | 110 | 0.58824 | 13.1765 | 45.4187 | 282.3466 |  | 13.1765 | 15.6471 | 28.8675 |  | -253.4792 | 253.4792 | 0 |  | 1.1507 | 30.7121 | 0 | 10.2271 | 0 | 0 | 0 | -82.8375 | -9.9298
0.21 | 5.21 | 110.2 | 0.5848 | 13.3281 | 45.5864 | 284.6297 |  | 13.3281 | 15.9439 | 29.5376 |  | -255.092 | 255.092 | 0 |  | 1.1586 | 30.8548 | 0 | 10.2746 | 0 | 0 | 0 | -82.7562 | -10.5864
0.22 | 5.22 | 110.4 | 0.5814 | 13.4791 | 45.7537 | 286.9231 |  | 13.4791 | 16.2419 | 30.2225 |  | -256.7006 | 256.7006 | 0 |  | 1.1665 | 30.9975 | 0 | 10.3222 | 0 | 0 | 0 | -82.6745 | -11.2423
0.23 | 5.23 | 110.6 | 0.57803 | 13.6295 | 45.9207 | 289.2269 |  | 13.6295 | 16.541 | 30.9221 |  | -258.3048 | 258.3048 | 0 |  | 1.1745 | 31.1403 | 0 | 10.3697 | 0 | 0 | 0 | -82.5925 | -11.8976
0.24 | 5.24 | 110.8 | 0.57471 | 13.7793 | 46.0872 | 291.5411 |  | 13.7793 | 16.8414 | 31.6365 |  | -259.9046 | 259.9046 | 0 |  | 1.1824 | 31.283 | 0 | 10.4172 | 0 | 0 | 0 | -82.5101 | -12.5522
0.25 | 5.25 | 111 | 0.57143 | 13.9286 | 46.2534 | 293.8659 |  | 13.9286 | 17.1429 | 32.3661 |  | -261.4998 | 261.4998 | 0 |  | 1.1903 | 31.4258 | 0 | 10.4648 | 0 | 0 | 0 | -82.4273 | -13.2062
0.26 | 5.26 | 111.2 | 0.56818 | 14.0773 | 46.4191 | 296.2012 |  | 14.0773 | 17.4455 | 33.1107 |  | -263.0904 | 263.0904 | 0 |  | 1.1982 | 31.5685 | 0 | 10.5123 | 0 | 0 | 0 | -82.3441 | -13.8595
0.27 | 5.27 | 111.4 | 0.56497 | 14.2254 | 46.5846 | 298.547 |  | 14.2254 | 17.7492 | 33.8707 |  | -264.6763 | 264.6763 | 0 |  | 1.2062 | 31.7112 | 0 | 10.5598 | 0 | 0 | 0 | -82.2606 | -14.5122
0.28 | 5.28 | 111.6 | 0.5618 | 14.373 | 46.7496 | 300.9034 |  | 14.373 | 18.0539 | 34.646 |  | -266.2574 | 266.2574 | 0 |  | 1.2141 | 31.854 | 0 | 10.6074 | 0 | 0 | 0 | -82.1766 | -15.1642
0.29 | 5.29 | 111.8 | 0.55866 | 14.5201 | 46.9143 | 303.2705 |  | 14.5201 | 18.3598 | 35.4369 |  | -267.8336 | 267.8336 | 0 |  | 1.222 | 31.9967 | 0 | 10.6549 | 0 | 0 | 0 | -82.0923 | -15.8155
0.3 | 5.3 | 112 | 0.55556 | 14.6667 | 47.0787 | 305.6482 |  | 14.6667 | 18.6667 | 36.2433 |  | -269.4049 | 269.4049 | 0 |  | 1.23 | 32.1395 | 0 | 10.7024 | 0 | 0 | 0 | -82.0076 | -16.4662
0.31 | 5.31 | 112.2 | 0.55249 | 14.8127 | 47.2427 | 308.0367 |  | 14.8127 | 18.9746 | 37.0656 |  | -270.9711 | 270.9711 | 0 |  | 1.2379 | 32.2822 | 0 | 10.75 | 0 | 0 | 0 | -81.9226 | -17.1161
0.32 | 5.32 | 112.4 | 0.54945 | 14.9582 | 47.4063 | 310.4358 |  | 14.9582 | 19.2835 | 37.9037 |  | -272.5322 | 272.5322 | 0 |  | 1.2458 | 32.4249 | 0 | 10.7975 | 0 | 0 | 0 | -81.8372 | -17.7654
0.33 | 5.33 | 112.6 | 0.54645 | 15.1033 | 47.5697 | 312.8458 |  | 15.1033 | 19.5934 | 38.7577 |  | -274.088 | 274.088 | 0 |  | 1.2538 | 32.5677 | 0 | 10.845 | 0 | 0 | 0 | -81.7513 | -18.4141
0.34 | 5.34 | 112.8 | 0.54348 | 15.2478 | 47.7327 | 315.2666 |  | 15.2478 | 19.9043 | 39.6279 |  | -275.6386 | 275.6386 | 0 |  | 1.2617 | 32.7104 | 0 | 10.8926 | 0 | 0 | 0 | -81.6652 | -19.062
0.35 | 5.35 | 113 | 0.54054 | 15.3919 | 47.8954 | 317.6982 |  | 15.3919 | 20.2162 | 40.5143 |  | -277.1838 | 277.1838 | 0 |  | 1.2696 | 32.8532 | 0 | 10.9401 | 0 | 0 | 0 | -81.5786 | -19.7093 | spinta attiva |  |  |  | spinta passiva
0.36 | 5.36 | 113.2 | 0.53763 | 15.5355 | 48.0578 | 320.1406 |  | 15.5355 | 20.529 | 41.4171 |  | -278.7235 | 278.7235 | 0 |  | 1.2775 | 32.9959 | 0 | 10.9876 | 0 | 0 | 0 | -81.4916 | -20.3559
0.37 | 5.37 | 113.4 | 0.53476 | 15.6786 | 48.2198 | 322.594 |  | 15.6786 | 20.8428 | 42.3363 |  | -280.2577 | 280.2577 | 0 |  | 1.2855 | 33.1386 | 0 | 11.0352 | 0 | 0 | 0 | -81.4043 | -21.0017 | Z (m) | pa (KPa) |  | Z (m) | pp (KPa) | pv (kPa)
0.38 | 5.38 | 113.6 | 0.53191 | 15.8213 | 48.3816 | 325.0584 |  | 15.8213 | 21.1574 | 43.272 |  | -281.7863 | 281.7863 | 0 |  | 1.2934 | 33.2814 | 0 | 11.0827 | 0 | 0 | 0 | -81.3166 | -21.6469 | 0 | 3.33 | sommità | 0 | 0 | sommità
0.39 | 5.39 | 113.8 | 0.5291 | 15.9635 | 48.543 | 327.5337 |  | 15.9635 | 21.473 | 44.2245 |  | -283.3092 | 283.3092 | 0 |  | 1.3013 | 33.4241 | 0 | 11.1302 | 0 | 0 | 0 | -81.2285 | -22.2914 | 2 | 15.318 | falda | 4 | 0 | falda a valle
0.4 | 5.4 | 114 | 0.52632 | 16.1053 | 48.7042 | 330.02 |  | 16.1053 | 21.7895 | 45.1937 |  | -284.8263 | 284.8263 | 0 |  | 1.3093 | 33.5669 | 0 | 11.1778 | 0 | 0 | 0 | -81.1401 | -22.9352 | 8.93 | 99.1824 | base | 5 | -10 | fondo scavo
0.41 | 5.41 | 114.2 | 0.52356 | 16.2466 | 48.8651 | 332.5174 |  | 16.2466 | 22.1068 | 46.1798 |  | -286.3376 | 286.3376 | 0 |  | 1.3172 | 33.7096 | 0 | 11.2253 | 0 | 0 | 0 | -81.0513 | -23.5783 |  |  |  | 8.93 | -152.7249 | base
0.42 | 5.42 | 114.4 | 0.52083 | 16.3875 | 49.0257 | 335.0258 |  | 16.3875 | 22.425 | 47.1829 |  | -287.8429 | 287.8429 | 0 |  | 1.3251 | 33.8523 | 0 | 11.2728 | 0 | 0 | 0 | -80.9621 | -24.2207
0.43 | 5.43 | 114.6 | 0.51813 | 16.528 | 49.186 | 337.5454 |  | 16.528 | 22.744 | 48.2032 |  | -289.3422 | 289.3422 | 0 |  | 1.3331 | 33.9951 | 0 | 11.3204 | 0 | 0 | 0 | -80.8725 | -24.8624
0.44 | 5.44 | 114.8 | 0.51546 | 16.668 | 49.346 | 340.0761 |  | 16.668 | 23.0639 | 49.2406 |  | -290.8355 | 290.8355 | 0 |  | 1.341 | 34.1378 | 0 | 11.3679 | 0 | 0 | 0 | -80.7825 | -25.5033
0.45 | 5.45 | 115 | 0.51282 | 16.8077 | 49.5057 | 342.618 |  | 16.8077 | 23.3846 | 50.2954 |  | -292.3226 | 292.3226 | 0 |  | 1.3489 | 34.2806 | 0 | 11.4154 | 0 | 0 | 0 | -80.6922 | -26.1436
0.46 | 5.46 | 115.2 | 0.5102 | 16.9469 | 49.6652 | 345.1711 |  | 16.9469 | 23.7061 | 51.3677 |  | -293.8034 | 293.8034 | 0 |  | 1.3568 | 34.4233 | 0 | 11.463 | 0 | 0 | 0 | -80.6015 | -26.7831
0.47 | 5.47 | 115.4 | 0.50761 | 17.0858 | 49.8244 | 347.7355 |  | 17.0858 | 24.0284 | 52.4575 |  | -295.278 | 295.278 | 0 |  | 1.3648 | 34.566 | 0 | 11.5105 | 0 | 0 | 0 | -80.5104 | -27.4219
0.48 | 5.48 | 115.6 | 0.50505 | 17.2242 | 49.9834 | 350.3111 |  | 17.2242 | 24.3515 | 53.565 |  | -296.7461 | 296.7461 | 0 |  | 1.3727 | 34.7088 | 0 | 11.558 | 0 | 0 | 0 | -80.4189 | -28.06
0.49 | 5.49 | 115.8 | 0.50251 | 17.3623 | 50.1421 | 352.898 |  | 17.3623 | 24.6754 | 54.6902 |  | -298.2078 | 298.2078 | 0 |  | 1.3806 | 34.8515 | 0 | 11.6056 | 0 | 0 | 0 | -80.3271 | -28.6973
0.5 | 5.5 | 116 | 0.5 | 17.5 | 50.3005 | 355.4963 |  | 17.5 | 25 | 55.8333 |  | -299.663 | 299.663 | 0 |  | 1.3886 | 34.9943 | 0 | 11.6531 | 0 | 0 | 0 | -80.2349 | -29.334
0.51 | 5.51 | 116.2 | 0.49751 | 17.6373 | 50.4587 | 358.106 |  | 17.6373 | 25.3254 | 56.9944 |  | -301.1116 | 301.1116 | 0 |  | 1.3965 | 35.137 | 0 | 11.7006 | 0 | 0 | 0 | -80.1423 | -29.9699
0.52 | 5.52 | 116.4 | 0.49505 | 17.7743 | 50.6166 | 360.7271 |  | 17.7743 | 25.6515 | 58.1736 |  | -302.5535 | 302.5535 | 0 |  | 1.4044 | 35.2797 | 0 | 11.7482 | 0 | 0 | 0 | -80.0493 | -30.605
0.53 | 5.53 | 116.6 | 0.49261 | 17.9108 | 50.7743 | 363.3596 |  | 17.9108 | 25.9783 | 59.371 |  | -303.9886 | 303.9886 | 0 |  | 1.4124 | 35.4225 | 0 | 11.7957 | 0 | 0 | 0 | -79.9559 | -31.2395
0.54 | 5.54 | 116.8 | 0.4902 | 18.0471 | 50.9318 | 366.0036 |  | 18.0471 | 26.3059 | 60.5866 |  | -305.4169 | 305.4169 | 0 |  | 1.4203 | 35.5652 | 0 | 11.8432 | 0 | 0 | 0 | -79.8622 | -31.8731
0.55 | 5.55 | 117 | 0.4878 | 18.1829 | 51.089 | 368.6591 |  | 18.1829 | 26.6341 | 61.8207 |  | -306.8384 | 306.8384 | 0 |  | 1.4282 | 35.708 | 0 | 11.8908 | 0 | 0 | 0 | -79.7681 | -32.5061
0.56 | 5.56 | 117.2 | 0.48544 | 18.3184 | 51.246 | 371.3261 |  | 18.3184 | 26.9631 | 63.0732 |  | -308.2529 | 308.2529 | 0 |  | 1.4361 | 35.8507 | 0 | 11.9383 | 0 | 0 | 0 | -79.6736 | -33.1383
0.57 | 5.57 | 117.4 | 0.48309 | 18.4536 | 51.4028 | 374.0047 |  | 18.4536 | 27.2928 | 64.3444 |  | -309.6603 | 309.6603 | 0 |  | 1.4441 | 35.9934 | 0 | 11.9858 | 0 | 0 | 0 | -79.5788 | -33.7697
0.58 | 5.58 | 117.6 | 0.48077 | 18.5885 | 51.5593 | 376.6949 |  | 18.5885 | 27.6231 | 65.6342 |  | -311.0606 | 311.0606 | 0 |  | 1.452 | 36.1362 | 0 | 12.0333 | 0 | 0 | 0 | -79.4835 | -34.4004
0.59 | 5.59 | 117.8 | 0.47847 | 18.723 | 51.7156 | 379.3967 |  | 18.723 | 27.9541 | 66.9429 |  | -312.4538 | 312.4538 | 0 |  | 1.4599 | 36.2789 | 0 | 12.0809 | 0 | 0 | 0 | -79.3879 | -35.0303
0.6 | 5.6 | 118 | 0.47619 | 18.8571 | 51.8717 | 382.1102 |  | 18.8571 | 28.2857 | 68.2705 |  | -313.8397 | 313.8397 | 0 |  | 1.4679 | 36.4217 | 0 | 12.1284 | 0 | 0 | 0 | -79.2919 | -35.6595
0.61 | 5.61 | 118.2 | 0.47393 | 18.991 | 52.0276 | 384.8354 |  | 18.991 | 28.618 | 69.6171 |  | -315.2183 | 315.2183 | 0 |  | 1.4758 | 36.5644 | 0 | 12.1759 | 0 | 0 | 0 | -79.1956 | -36.2879
0.62 | 5.62 | 118.4 | 0.4717 | 19.1245 | 52.1833 | 387.5723 |  | 19.1245 | 28.9509 | 70.9828 |  | -316.5895 | 316.5895 | 0 |  | 1.4837 | 36.7071 | 0 | 12.2235 | 0 | 0 | 0 | -79.0988 | -36.9155
0.63 | 5.63 | 118.6 | 0.46948 | 19.2577 | 52.3387 | 390.3209 |  | 19.2577 | 29.2845 | 72.3677 |  | -317.9533 | 317.9533 | 0 |  | 1.4917 | 36.8499 | 0 | 12.271 | 0 | 0 | 0 | -79.0017 | -37.5424
0.64 | 5.64 | 118.8 | 0.46729 | 19.3907 | 52.494 | 393.0814 |  | 19.3907 | 29.6187 | 73.7719 |  | -319.3095 | 319.3095 | 0 |  | 1.4996 | 36.9926 | 0 | 12.3185 | 0 | 0 | 0 | -78.9042 | -38.1685
0.65 | 5.65 | 119 | 0.46512 | 19.5233 | 52.649 | 395.8536 |  | 19.5233 | 29.9535 | 75.1955 |  | -320.6581 | 320.6581 | 0 |  | 1.5075 | 37.1354 | 0 | 12.3661 | 0 | 0 | 0 | -78.8063 | -38.7938
0.66 | 5.66 | 119.2 | 0.46296 | 19.6556 | 52.8039 | 398.6377 |  | 19.6556 | 30.2889 | 76.6386 |  | -321.9991 | 321.9991 | 0 |  | 1.5154 | 37.2781 | 0 | 12.4136 | 0 | 0 | 0 | -78.7081 | -39.4183
0.67 | 5.67 | 119.4 | 0.46083 | 19.7876 | 52.9585 | 401.4337 |  | 19.7876 | 30.6249 | 78.1013 |  | -323.3324 | 323.3324 | 0 |  | 1.5234 | 37.4208 | 0 | 12.4611 | 0 | 0 | 0 | -78.6094 | -40.0421
0.68 | 5.68 | 119.6 | 0.45872 | 19.9193 | 53.113 | 404.2416 |  | 19.9193 | 30.9615 | 79.5838 |  | -324.6578 | 324.6578 | 0 |  | 1.5313 | 37.5636 | 0 | 12.5087 | 0 | 0 | 0 | -78.5104 | -40.6651
0.69 | 5.69 | 119.8 | 0.45662 | 20.0507 | 53.2672 | 407.0615 |  | 20.0507 | 31.2986 | 81.086 |  | -325.9754 | 325.9754 | 0 |  | 1.5392 | 37.7063 | 0 | 12.5562 | 0 | 0 | 0 | -78.411 | -41.2873
0.7 | 5.7 | 120 | 0.45455 | 20.1818 | 53.4213 | 409.8933 |  | 20.1818 | 31.6364 | 82.6082 |  | -327.2851 | 327.2851 | 0 |  | 1.5472 | 37.8491 | 0 | 12.6037 | 0 | 0 | 0 | -78.3113 | -41.9087
0.71 | 5.71 | 120.2 | 0.45249 | 20.3127 | 53.5752 | 412.7371 |  | 20.3127 | 31.9747 | 84.1503 |  | -328.5868 | 328.5868 | 0 |  | 1.5551 | 37.9918 | 0 | 12.6513 | 0 | 0 | 0 | -78.2112 | -42.5293
0.72 | 5.72 | 120.4 | 0.45045 | 20.4432 | 53.7288 | 415.593 |  | 20.4432 | 32.3135 | 85.7126 |  | -329.8804 | 329.8804 | 0 |  | 1.563 | 38.1345 | 0 | 12.6988 | 0 | 0 | 0 | -78.1106 | -43.1491
0.73 | 5.73 | 120.6 | 0.44843 | 20.5735 | 53.8824 | 418.4609 |  | 20.5735 | 32.6529 | 87.295 |  | -331.1659 | 331.1659 | 0 |  | 1.571 | 38.2773 | 0 | 12.7463 | 0 | 0 | 0 | -78.0097 | -43.7681
0.74 | 5.74 | 120.8 | 0.44643 | 20.7036 | 54.0357 | 421.3409 |  | 20.7036 | 32.9929 | 88.8977 |  | -332.4432 | 332.4432 | 0 |  | 1.5789 | 38.42 | 0 | 12.7939 | 0 | 0 | 0 | -77.9085 | -44.3863
0.75 | 5.75 | 121 | 0.44444 | 20.8333 | 54.1888 | 424.233 |  | 20.8333 | 33.3333 | 90.5208 |  | -333.7122 | 333.7122 | 0 |  | 1.5868 | 38.5628 | 0 | 12.8414 | 0 | 0 | 0 | -77.8068 | -45.0038
0.76 | 5.76 | 121.2 | 0.44248 | 20.9628 | 54.3418 | 427.1373 |  | 20.9628 | 33.6743 | 92.1644 |  | -334.9729 | 334.9729 | 0 |  | 1.5947 | 38.7055 | 0 | 12.8889 | 0 | 0 | 0 | -77.7048 | -45.6204
0.77 | 5.77 | 121.4 | 0.44053 | 21.0921 | 54.4946 | 430.0538 |  | 21.0921 | 34.0159 | 93.8286 |  | -336.2252 | 336.2252 | 0 |  | 1.6027 | 38.8482 | 0 | 12.9365 | 0 | 0 | 0 | -77.6024 | -46.2362
0.78 | 5.78 | 121.6 | 0.4386 | 21.2211 | 54.6472 | 432.9825 |  | 21.2211 | 34.3579 | 95.5134 |  | -337.469 | 337.469 | 0 |  | 1.6106 | 38.991 | 0 | 12.984 | 0 | 0 | 0 | -77.4996 | -46.8511
0.79 | 5.79 | 121.8 | 0.43668 | 21.3498 | 54.7997 | 435.9234 |  | 21.3498 | 34.7004 | 97.219 |  | -338.7044 | 338.7044 | 0 |  | 1.6185 | 39.1337 | 0 | 13.0315 | 0 | 0 | 0 | -77.3965 | -47.4653
0.8 | 5.8 | 122 | 0.43478 | 21.4783 | 54.952 | 438.8766 |  | 21.4783 | 35.0435 | 98.9455 |  | -339.9311 | 339.9311 | 0 |  | 1.6265 | 39.2765 | 0 | 13.0791 | 0 | 0 | 0 | -77.293 | -48.0786
0.81 | 5.81 | 122.2 | 0.4329 | 21.6065 | 55.1041 | 441.8421 |  | 21.6065 | 35.387 | 100.6929 |  | -341.1492 | 341.1492 | 0 |  | 1.6344 | 39.4192 | 0 | 13.1266 | 0 | 0 | 0 | -77.1891 | -48.6912
0.82 | 5.82 | 122.4 | 0.43103 | 21.7345 | 55.2561 | 444.82 |  | 21.7345 | 35.731 | 102.4614 |  | -342.3586 | 342.3586 | 0 |  | 1.6423 | 39.5619 | 0 | 13.1741 | 0 | 0 | 0 | -77.0848 | -49.3029
0.83 | 5.83 | 122.6 | 0.42918 | 21.8622 | 55.4079 | 447.8102 |  | 21.8622 | 36.0755 | 104.251 |  | -343.5591 | 343.5591 | 0 |  | 1.6503 | 39.7047 | 0 | 13.2217 | 0 | 0 | 0 | -76.9801 | -49.9137
0.84 | 5.84 | 122.8 | 0.42735 | 21.9897 | 55.5596 | 450.8128 |  | 21.9897 | 36.4205 | 106.0619 |  | -344.7509 | 344.7509 | 0 |  | 1.6582 | 39.8474 | 0 | 13.2692 | 0 | 0 | 0 | -76.8751 | -50.5238
0.85 | 5.85 | 123 | 0.42553 | 22.117 | 55.7111 | 453.8278 |  | 22.117 | 36.766 | 107.8941 |  | -345.9337 | 345.9337 | 0 |  | 1.6661 | 39.9902 | 0 | 13.3167 | 0 | 0 | 0 | -76.7697 | -51.133
0.86 | 5.86 | 123.2 | 0.42373 | 22.2441 | 55.8624 | 456.8553 |  | 22.2441 | 37.1119 | 109.7477 |  | -347.1076 | 347.1076 | 0 |  | 1.674 | 40.1329 | 0 | 13.3643 | 0 | 0 | 0 | -76.6639 | -51.7413
0.87 | 5.87 | 123.4 | 0.42194 | 22.3709 | 56.0136 | 459.8952 |  | 22.3709 | 37.4582 | 111.6229 |  | -348.2724 | 348.2724 | 0 |  | 1.682 | 40.2756 | 0 | 13.4118 | 0 | 0 | 0 | -76.5577 | -52.3488
0.88 | 5.88 | 123.6 | 0.42017 | 22.4975 | 56.1646 | 462.9477 |  | 22.4975 | 37.805 | 113.5196 |  | -349.4281 | 349.4281 | 0 |  | 1.6899 | 40.4184 | 0 | 13.4593 | 0 | 0 | 0 | -76.4512 | -52.9555
0.89 | 5.89 | 123.8 | 0.41841 | 22.6238 | 56.3155 | 466.0127 |  | 22.6238 | 38.1523 | 115.4381 |  | -350.5746 | 350.5746 | 0 |  | 1.6978 | 40.5611 | 0 | 13.5069 | 0 | 0 | 0 | -76.3442 | -53.5614
0.9 | 5.9 | 124 | 0.41667 | 22.75 | 56.4663 | 469.0903 |  | 22.75 | 38.5 | 117.3783 |  | -351.712 | 351.712 | 0 |  | 1.7058 | 40.7039 | 0 | 13.5544 | 0 | 0 | 0 | -76.2369 | -54.1663
0.91 | 5.91 | 124.2 | 0.41494 | 22.8759 | 56.6168 | 472.1805 |  | 22.8759 | 38.8481 | 119.3405 |  | -352.84 | 352.84 | 0 |  | 1.7137 | 40.8466 | 0 | 13.6019 | 0 | 0 | 0 | -76.1293 | -54.7705
0.92 | 5.92 | 124.4 | 0.41322 | 23.0017 | 56.7673 | 475.2833 |  | 23.0017 | 39.1967 | 121.3246 |  | -353.9587 | 353.9587 | 0 |  | 1.7216 | 40.9893 | 0 | 13.6495 | 0 | 0 | 0 | -76.0212 | -55.3738
0.93 | 5.93 | 124.6 | 0.41152 | 23.1272 | 56.9176 | 478.3988 |  | 23.1272 | 39.5457 | 123.3308 |  | -355.068 | 355.068 | 0 |  | 1.7296 | 41.1321 | 0 | 13.697 | 0 | 0 | 0 | -75.9128 | -55.9762
0.94 | 5.94 | 124.8 | 0.40984 | 23.2525 | 57.0678 | 481.5269 |  | 23.2525 | 39.8951 | 125.3592 |  | -356.1678 | 356.1678 | 0 |  | 1.7375 | 41.2748 | 0 | 13.7445 | 0 | 0 | 0 | -75.804 | -56.5777
0.95 | 5.95 | 125 | 0.40816 | 23.3776 | 57.2178 | 484.6678 |  | 23.3776 | 40.2449 | 127.4098 |  | -357.258 | 357.258 | 0 |  | 1.7454 | 41.4176 | 0 | 13.792 | 0 | 0 | 0 | -75.6948 | -57.1784
0.96 | 5.96 | 125.2 | 0.4065 | 23.5024 | 57.3677 | 487.8214 |  | 23.5024 | 40.5951 | 129.4828 |  | -358.3387 | 358.3387 | 0 |  | 1.7533 | 41.5603 | 0 | 13.8396 | 0 | 0 | 0 | -75.5852 | -57.7783
0.97 | 5.97 | 125.4 | 0.40486 | 23.6271 | 57.5175 | 490.9878 |  | 23.6271 | 40.9457 | 131.5782 |  | -359.4096 | 359.4096 | 0 |  | 1.7613 | 41.703 | 0 | 13.8871 | 0 | 0 | 0 | -75.4753 | -58.3772
0.98 | 5.98 | 125.6 | 0.40323 | 23.7516 | 57.6671 | 494.1671 |  | 23.7516 | 41.2968 | 133.6962 |  | -360.4709 | 360.4709 | 0 |  | 1.7692 | 41.8458 | 0 | 13.9346 | 0 | 0 | 0 | -75.365 | -58.9753
0.99 | 5.99 | 125.8 | 0.40161 | 23.8759 | 57.8166 | 497.3591 |  | 23.8759 | 41.6482 | 135.8367 |  | -361.5224 | 361.5224 | 0 |  | 1.7771 | 41.9885 | 0 | 13.9822 | 0 | 0 | 0 | -75.2543 | -59.5725
1 | 6 | 126 | 0.4 | 24 | 57.966 | 500.564 |  | 24 | 42 | 138 |  | -362.564 | 362.564 | 0 |  | 1.7851 | 42.1313 | 0 | 14.0297 | 0 | 0 | 0 | -75.1432 | -60.1688
1.01 | 6.01 | 126.2 | 0.39841 | 24.1239 | 58.1152 | 503.7818 |  | 24.1239 | 42.3522 | 140.1861 |  | -363.5957 | 363.5957 | 0 |  | 1.793 | 42.274 | 0 | 14.0772 | 0 | 0 | 0 | -75.0318 | -60.7643
1.02 | 6.02 | 126.4 | 0.39683 | 24.2476 | 58.2644 | 507.0125 |  | 24.2476 | 42.7048 | 142.3951 |  | -364.6175 | 364.6175 | 0 |  | 1.8009 | 42.4167 | 0 | 14.1248 | 0 | 0 | 0 | -74.92 | -61.3588
1.03 | 6.03 | 126.6 | 0.39526 | 24.3711 | 58.4134 | 510.2562 |  | 24.3711 | 43.0577 | 144.627 |  | -365.6292 | 365.6292 | 0 |  | 1.8089 | 42.5595 | 0 | 14.1723 | 0 | 0 | 0 | -74.8078 | -61.9525
1.04 | 6.04 | 126.8 | 0.3937 | 24.4945 | 58.5622 | 513.5128 |  | 24.4945 | 43.411 | 146.8821 |  | -366.6308 | 366.6308 | 0 |  | 1.8168 | 42.7022 | 0 | 14.2198 | 0 | 0 | 0 | -74.6952 | -62.5453
1.05 | 6.05 | 127 | 0.39216 | 24.6176 | 58.711 | 516.7825 |  | 24.6176 | 43.7647 | 149.1602 |  | -367.6222 | 367.6222 | 0 |  | 1.8247 | 42.845 | 0 | 14.2674 | 0 | 0 | 0 | -74.5823 | -63.1372
1.06 | 6.06 | 127.2 | 0.39062 | 24.7406 | 58.8596 | 520.0652 |  | 24.7406 | 44.1188 | 151.4617 |  | -368.6035 | 368.6035 | 0 |  | 1.8326 | 42.9877 | 0 | 14.3149 | 0 | 0 | 0 | -74.4689 | -63.7281
1.07 | 6.07 | 127.4 | 0.38911 | 24.8634 | 59.0081 | 523.3609 |  | 24.8634 | 44.4732 | 153.7865 |  | -369.5744 | 369.5744 | 0 |  | 1.8406 | 43.1304 | 0 | 14.3624 | 0 | 0 | 0 | -74.3552 | -64.3182
1.08 | 6.08 | 127.6 | 0.3876 | 24.986 | 59.1565 | 526.6698 |  | 24.986 | 44.8279 | 156.1347 |  | -370.5351 | 370.5351 | 0 |  | 1.8485 | 43.2732 | 0 | 14.41 | 0 | 0 | 0 | -74.2411 | -64.9074
1.09 | 6.09 | 127.8 | 0.3861 | 25.1085 | 59.3048 | 529.9917 |  | 25.1085 | 45.183 | 158.5064 |  | -371.4853 | 371.4853 | 0 |  | 1.8564 | 43.4159 | 0 | 14.4575 | 0 | 0 | 0 | -74.1267 | -65.4957
1.1 | 6.1 | 128 | 0.38462 | 25.2308 | 59.4529 | 533.3269 |  | 25.2308 | 45.5385 | 160.9018 |  | -372.4251 | 372.4251 | 0 |  | 1.8644 | 43.5587 | 0 | 14.505 | 0 | 0 | 0 | -74.0118 | -66.0831
1.11 | 6.11 | 128.2 | 0.38314 | 25.3529 | 59.601 | 536.6752 |  | 25.3529 | 45.8943 | 163.3208 |  | -373.3543 | 373.3543 | 0 |  | 1.8723 | 43.7014 | 0 | 14.5526 | 0 | 0 | 0 | -73.8966 | -66.6695
1.12 | 6.12 | 128.4 | 0.38168 | 25.4748 | 59.7489 | 540.0367 |  | 25.4748 | 46.2504 | 165.7637 |  | -374.273 | 374.273 | 0 |  | 1.8802 | 43.8441 | 0 | 14.6001 | 0 | 0 | 0 | -73.781 | -67.2551
1.13 | 6.13 | 128.6 | 0.38023 | 25.5966 | 59.8967 | 543.4114 |  | 25.5966 | 46.6068 | 168.2304 |  | -375.181 | 375.181 | 0 |  | 1.8882 | 43.9869 | 0 | 14.6476 | 0 | 0 | 0 | -73.6651 | -67.8397
1.14 | 6.14 | 128.8 | 0.37879 | 25.7182 | 60.0444 | 546.7994 |  | 25.7182 | 46.9636 | 170.7211 |  | -376.0784 | 376.0784 | 0 |  | 1.8961 | 44.1296 | 0 | 14.6952 | 0 | 0 | 0 | -73.5487 | -68.4234
1.15 | 6.15 | 129 | 0.37736 | 25.8396 | 60.192 | 550.2008 |  | 25.8396 | 47.3208 | 173.2358 |  | -376.965 | 376.965 | 0 |  | 1.904 | 44.2724 | 0 | 14.7427 | 0 | 0 | 0 | -73.432 | -69.0062
1.16 | 6.16 | 129.2 | 0.37594 | 25.9609 | 60.3395 | 553.6154 |  | 25.9609 | 47.6782 | 175.7747 |  | -377.8407 | 377.8407 | 0 |  | 1.9119 | 44.4151 | 0 | 14.7902 | 0 | 0 | 0 | -73.3149 | -69.588
1.17 | 6.17 | 129.4 | 0.37453 | 26.082 | 60.4869 | 557.0434 |  | 26.082 | 48.036 | 178.3378 |  | -378.7056 | 378.7056 | 0 |  | 1.9199 | 44.5578 | 0 | 14.8378 | 0 | 0 | 0 | -73.1974 | -70.1689
1.18 | 6.18 | 129.6 | 0.37313 | 26.203 | 60.6342 | 560.4847 |  | 26.203 | 48.394 | 180.9252 |  | -379.5595 | 379.5595 | 0 |  | 1.9278 | 44.7006 | 0 | 14.8853 | 0 | 0 | 0 | -73.0796 | -70.7489
1.19 | 6.19 | 129.8 | 0.37175 | 26.3238 | 60.7814 | 563.9395 |  | 26.3238 | 48.7524 | 183.537 |  | -380.4025 | 380.4025 | 0 |  | 1.9357 | 44.8433 | 0 | 14.9328 | 0 | 0 | 0 | -72.9613 | -71.328
1.2 | 6.2 | 130 | 0.37037 | 26.4444 | 60.9284 | 567.4077 |  | 26.4444 | 49.1111 | 186.1733 |  | -381.2344 | 381.2344 | 0 |  | 1.9437 | 44.9861 | 0 | 14.9804 | 0 | 0 | 0 | -72.8427 | -71.9061
1.21 | 6.21 | 130.2 | 0.369 | 26.5649 | 61.0754 | 570.8894 |  | 26.5649 | 49.4701 | 188.8342 |  | -382.0551 | 382.0551 | 0 |  | 1.9516 | 45.1288 | 0 | 15.0279 | 0 | 0 | 0 | -72.7238 | -72.4833
1.22 | 6.22 | 130.4 | 0.36765 | 26.6853 | 61.2223 | 574.3845 |  | 26.6853 | 49.8294 | 191.5198 |  | -382.8647 | 382.8647 | 0 |  | 1.9595 | 45.2715 | 0 | 15.0754 | 0 | 0 | 0 | -72.6044 | -73.0595
1.23 | 6.23 | 130.6 | 0.3663 | 26.8055 | 61.3691 | 577.8932 |  | 26.8055 | 50.189 | 194.2301 |  | -383.6631 | 383.6631 | 0 |  | 1.9675 | 45.4143 | 0 | 15.123 | 0 | 0 | 0 | -72.4847 | -73.6348
1.24 | 6.24 | 130.8 | 0.36496 | 26.9255 | 61.5157 | 581.4155 |  | 26.9255 | 50.5489 | 196.9653 |  | -384.4502 | 384.4502 | 0 |  | 1.9754 | 45.557 | 0 | 15.1705 | 0 | 0 | 0 | -72.3645 | -74.2091
1.25 | 6.25 | 131 | 0.36364 | 27.0455 | 61.6623 | 584.9513 |  | 27.0455 | 50.9091 | 199.7254 |  | -385.2259 | 385.2259 | 0 |  | 1.9833 | 45.6998 | 0 | 15.218 | 0 | 0 | 0 | -72.2441 | -74.7825
1.26 | 6.26 | 131.2 | 0.36232 | 27.1652 | 61.8088 | 588.5007 |  | 27.1652 | 51.2696 | 202.5105 |  | -385.9902 | 385.9902 | 0 |  | 1.9912 | 45.8425 | 0 | 15.2656 | 0 | 0 | 0 | -72.1232 | -75.3549
1.27 | 6.27 | 131.4 | 0.36101 | 27.2848 | 61.9552 | 592.0638 |  | 27.2848 | 51.6303 | 205.3207 |  | -386.743 | 386.743 | 0 |  | 1.9992 | 45.9852 | 0 | 15.3131 | 0 | 0 | 0 | -72.0019 | -75.9264
1.28 | 6.28 | 131.6 | 0.35971 | 27.4043 | 62.1015 | 595.6405 |  | 27.4043 | 51.9914 | 208.1561 |  | -387.4844 | 387.4844 | 0 |  | 2.0071 | 46.1438 | 0.058006 | 15.4046 | 0 | 0 | 0 | -71.8802 | -76.4968
1.29 | 6.29 | 131.8 | 0.35842 | 27.5237 | 62.2477 | 599.2309 |  | 27.5237 | 52.3527 | 211.0168 |  | -388.2141 | 388.2141 | 0 |  | 2.015 | 46.3024 | 0.1227 | 15.5006 | 0 | 0 | 0 | -71.7576 | -77.0664
1.3 | 6.3 | 132 | 0.35714 | 27.6429 | 62.3938 | 602.835 |  | 27.6429 | 52.7143 | 213.9029 |  | -388.9322 | 388.9322 | 0 |  | 2.023 | 46.461 | 0.1874 | 15.5965 | 0 | 0 | 0 | -71.6343 | -77.6349
1.31 | 6.31 | 132.2 | 0.35587 | 27.7619 | 62.5398 | 606.4529 |  | 27.7619 | 53.0762 | 216.8144 |  | -389.6385 | 389.6385 | 0 |  | 2.0309 | 46.6196 | 0.25209 | 15.6925 | 0 | 0 | 0 | -71.5103 | -78.2025
1.32 | 6.32 | 132.4 | 0.35461 | 27.8809 | 62.6857 | 610.0845 |  | 27.8809 | 53.4383 | 219.7514 |  | -390.3331 | 390.3331 | 0 |  | 2.0388 | 46.7782 | 0.31679 | 15.7885 | 0 | 0 | 0 | -71.3854 | -78.7691
1.33 | 6.33 | 132.6 | 0.35336 | 27.9996 | 62.8316 | 613.73 |  | 27.9996 | 53.8007 | 222.7141 |  | -391.0159 | 391.0159 | 0 |  | 2.0468 | 46.9368 | 0.38149 | 15.8844 | 0 | 0 | 0 | -71.2598 | -79.3347
1.34 | 6.34 | 132.8 | 0.35211 | 28.1183 | 62.9773 | 617.3893 |  | 28.1183 | 54.1634 | 225.7024 |  | -391.6868 | 391.6868 | 0 |  | 2.0547 | 47.0954 | 0.44618 | 15.9804 | 0 | 0 | 0 | -71.1335 | -79.8992
1.35 | 6.35 | 133 | 0.35088 | 28.2368 | 63.123 | 621.0624 |  | 28.2368 | 54.5263 | 228.7166 |  | -392.3458 | 392.3458 | 0 |  | 2.0626 | 47.254 | 0.51088 | 16.0764 | 0 | 0 | 0 | -71.0064 | -80.4628
1.36 | 6.36 | 133.2 | 0.34965 | 28.3552 | 63.2685 | 624.7494 |  | 28.3552 | 54.8895 | 231.7567 |  | -392.9928 | 392.9928 | 0 |  | 2.0705 | 47.4126 | 0.57557 | 16.1723 | 0 | 0 | 0 | -70.8785 | -81.0254
1.37 | 6.37 | 133.4 | 0.34843 | 28.4735 | 63.414 | 628.4504 |  | 28.4735 | 55.253 | 234.8227 |  | -393.6277 | 393.6277 | 0 |  | 2.0785 | 47.5712 | 0.64027 | 16.2683 | 0 | 0 | 0 | -70.7499 | -81.587
1.38 | 6.38 | 133.6 | 0.34722 | 28.5917 | 63.5594 | 632.1653 |  | 28.5917 | 55.6167 | 237.9148 |  | -394.2505 | 394.2505 | 0 |  | 2.0864 | 47.7298 | 0.70497 | 16.3642 | 0 | 0 | 0 | -70.6205 | -82.1475
1.39 | 6.39 | 133.8 | 0.34602 | 28.7097 | 63.7048 | 635.8942 |  | 28.7097 | 55.9806 | 241.033 |  | -394.8611 | 394.8611 | 0 |  | 2.0943 | 47.8884 | 0.76966 | 16.4602 | 0 | 0 | 0 | -70.4904 | -82.707
1.4 | 6.4 | 134 | 0.34483 | 28.8276 | 63.85 | 639.637 |  | 28.8276 | 56.3448 | 244.1775 |  | -395.4595 | 395.4595 | 0 |  | 2.1023 | 48.047 | 0.83436 | 16.5562 | 0 | 0 | 0 | -70.3595 | -83.2655
1.41 | 6.41 | 134.2 | 0.34364 | 28.9454 | 63.9952 | 643.3939 |  | 28.9454 | 56.7093 | 247.3482 |  | -396.0457 | 396.0457 | 0 |  | 2.1102 | 48.2056 | 0.89905 | 16.6521 | 0 | 0 | 0 | -70.2278 | -83.8229
1.42 | 6.42 | 134.4 | 0.34247 | 29.063 | 64.1402 | 647.1648 |  | 29.063 | 57.074 | 250.5454 |  | -396.6194 | 396.6194 | 0 |  | 2.1181 | 48.3642 | 0.96375 | 16.7481 | 0 | 0 | 0 | -70.0954 | -84.3793
1.43 | 6.43 | 134.6 | 0.3413 | 29.1805 | 64.2852 | 650.9499 |  | 29.1805 | 57.4389 | 253.7691 |  | -397.1808 | 397.1808 | 0 |  | 2.1261 | 48.5228 | 1.0284 | 16.8441 | 0 | 0 | 0 | -69.9622 | -84.9346
1.44 | 6.44 | 134.8 | 0.34014 | 29.298 | 64.4301 | 654.749 |  | 29.298 | 57.8041 | 257.0193 |  | -397.7297 | 397.7297 | 0 |  | 2.134 | 48.6814 | 1.0931 | 16.94 | 0 | 0 | 0 | -69.8282 | -85.4889
1.45 | 6.45 | 135 | 0.33898 | 29.4153 | 64.575 | 658.5623 |  | 29.4153 | 58.1695 | 260.2961 |  | -398.2662 | 398.2662 | 0 |  | 2.1419 | 48.84 | 1.1578 | 17.036 | 0 | 0 | 0 | -69.6935 | -86.0421
1.46 | 6.46 | 135.2 | 0.33784 | 29.5324 | 64.7197 | 662.3897 |  | 29.5324 | 58.5351 | 263.5998 |  | -398.79 | 398.79 | 0 |  | 2.1498 | 48.9986 | 1.2225 | 17.132 | 0 | 0 | 0 | -69.558 | -86.5942
1.47 | 6.47 | 135.4 | 0.3367 | 29.6495 | 64.8644 | 666.2314 |  | 29.6495 | 58.901 | 266.9302 |  | -399.3012 | 399.3012 | 0 |  | 2.1578 | 49.1572 | 1.2872 | 17.2279 | 0 | 0 | 0 | -69.4218 | -87.1453
1.48 | 6.48 | 135.6 | 0.33557 | 29.7664 | 65.009 | 670.0872 |  | 29.7664 | 59.2671 | 270.2876 |  | -399.7997 | 399.7997 | 0 |  | 2.1657 | 49.3158 | 1.3519 | 17.3239 | 0 | 0 | 0 | -69.2848 | -87.6952
1.49 | 6.49 | 135.8 | 0.33445 | 29.8833 | 65.1535 | 673.9574 |  | 29.8833 | 59.6334 | 273.6719 |  | -400.2855 | 400.2855 | 0 |  | 2.1736 | 49.4744 | 1.4166 | 17.4199 | 0 | 0 | 0 | -69.147 | -88.2441
1.5 | 6.5 | 136 | 0.33333 | 30 | 65.298 | 677.8418 |  | 30 | 60 | 277.0833 |  | -400.7584 | 400.7584 | 0 |  | 2.1816 | 49.633 | 1.4813 | 17.5158 | 0 | 0 | 0 | -69.0085 | -88.7919
1.51 | 6.51 | 136.2 | 0.33223 | 30.1166 | 65.4424 | 681.7404 |  | 30.1166 | 60.3668 | 280.5219 |  | -401.2185 | 401.2185 | 0 |  | 2.1895 | 49.7916 | 1.546 | 17.6118 | 0 | 0 | 0 | -68.8692 | -89.3386
1.52 | 6.52 | 136.4 | 0.33113 | 30.2331 | 65.5867 | 685.6535 |  | 30.2331 | 60.7338 | 283.9878 |  | -401.6657 | 401.6657 | 0 |  | 2.1974 | 49.9502 | 1.6107 | 17.7078 | 0 | 0 | 0 | -68.7292 | -89.8842
1.53 | 6.53 | 136.6 | 0.33003 | 30.3495 | 65.7309 | 689.5809 |  | 30.3495 | 61.101 | 287.481 |  | -402.0999 | 402.0999 | 0 |  | 2.2054 | 50.1088 | 1.6754 | 17.8037 | 0 | 0 | 0 | -68.5884 | -90.4286
1.54 | 6.54 | 136.8 | 0.32895 | 30.4658 | 65.8751 | 693.5227 |  | 30.4658 | 61.4684 | 291.0016 |  | -402.5211 | 402.5211 | 0 |  | 2.2133 | 50.2674 | 1.7401 | 17.8997 | 0 | 0 | 0 | -68.4468 | -90.972
1.55 | 6.55 | 137 | 0.32787 | 30.582 | 66.0192 | 697.4789 |  | 30.582 | 61.8361 | 294.5497 |  | -402.9292 | 402.9292 | 0 |  | 2.2212 | 50.426 | 1.8048 | 17.9957 | 0 | 0 | 0 | -68.3045 | -91.5142
1.56 | 6.56 | 137.2 | 0.3268 | 30.698 | 66.1632 | 701.4495 |  | 30.698 | 62.2039 | 298.1254 |  | -403.3241 | 403.3241 | 0 |  | 2.2291 | 50.5846 | 1.8695 | 18.0916 | 0 | 0 | 0 | -68.1614 | -92.0553
1.57 | 6.57 | 137.4 | 0.32573 | 30.814 | 66.3071 | 705.4346 |  | 30.814 | 62.572 | 301.7288 |  | -403.7058 | 403.7058 | 0 |  | 2.2371 | 50.7432 | 1.9342 | 18.1876 | 0 | 0 | 0 | -68.0176 | -92.5952
1.58 | 6.58 | 137.6 | 0.32468 | 30.9299 | 66.451 | 709.4342 |  | 30.9299 | 62.9403 | 305.3599 |  | -404.0743 | 404.0743 | 0 |  | 2.245 | 50.9018 | 1.9989 | 18.2836 | 0 | 0 | 0 | -67.8729 | -93.1341
1.59 | 6.59 | 137.8 | 0.32362 | 31.0456 | 66.5948 | 713.4484 |  | 31.0456 | 63.3087 | 309.0189 |  | -404.4295 | 404.4295 | 0 |  | 2.2529 | 51.0604 | 2.0636 | 18.3795 | 0 | 0 | 0 | -67.7276 | -93.6717
1.6 | 6.6 | 138 | 0.32258 | 31.1613 | 66.7386 | 717.4771 |  | 31.1613 | 63.6774 | 312.7058 |  | -404.7713 | 404.7713 | 0 |  | 2.2609 | 51.219 | 2.1283 | 18.4755 | 0 | 0 | 0 | -67.5814 | -94.2082
1.61 | 6.61 | 138.2 | 0.32154 | 31.2768 | 66.8823 | 721.5204 |  | 31.2768 | 64.0463 | 316.4207 |  | -405.0996 | 405.0996 | 0 |  | 2.2688 | 51.3776 | 2.193 | 18.5715 | 0 | 0 | 0 | -67.4346 | -94.7436
1.62 | 6.62 | 138.4 | 0.32051 | 31.3923 | 67.0259 | 725.5782 |  | 31.3923 | 64.4154 | 320.1638 |  | -405.4145 | 405.4145 | 0 |  | 2.2767 | 51.5362 | 2.2577 | 18.6674 | 0 | 0 | 0 | -67.2869 | -95.2777
1.63 | 6.63 | 138.6 | 0.31949 | 31.5077 | 67.1694 | 729.6508 |  | 31.5077 | 64.7847 | 323.935 |  | -405.7158 | 405.7158 | 0 |  | 2.2847 | 51.6948 | 2.3224 | 18.7634 | 0 | 0 | 0 | -67.1385 | -95.8107
1.64 | 6.64 | 138.8 | 0.31847 | 31.6229 | 67.3129 | 733.738 |  | 31.6229 | 65.1541 | 327.7344 |  | -406.0035 | 406.0035 | 0 |  | 2.2926 | 51.8534 | 2.3871 | 18.8594 | 0 | 0 | 0 | -66.9893 | -96.3425
1.65 | 6.65 | 139 | 0.31746 | 31.7381 | 67.4563 | 737.8399 |  | 31.7381 | 65.5238 | 331.5623 |  | -406.2776 | 406.2776 | 0 |  | 2.3005 | 52.012 | 2.4518 | 18.9553 | 0 | 0 | 0 | -66.8394 | -96.8732
1.66 | 6.66 | 139.2 | 0.31646 | 31.8532 | 67.5997 | 741.9565 |  | 31.8532 | 65.8937 | 335.4185 |  | -406.538 | 406.538 | 0 |  | 2.3084 | 52.1706 | 2.5165 | 19.0513 | 0 | 0 | 0 | -66.6887 | -97.4026
1.67 | 6.67 | 139.4 | 0.31546 | 31.9681 | 67.7429 | 746.0878 |  | 31.9681 | 66.2637 | 339.3033 |  | -406.7845 | 406.7845 | 0 |  | 2.3164 | 52.3292 | 2.5811 | 19.1473 | 0 | 0 | 0 | -66.5372 | -97.9308
1.68 | 6.68 | 139.6 | 0.31447 | 32.083 | 67.8862 | 750.234 |  | 32.083 | 66.634 | 343.2167 |  | -407.0173 | 407.0173 | 0 |  | 2.3243 | 52.4878 | 2.6458 | 19.2432 | 0 | 0 | 0 | -66.385 | -98.4579
1.69 | 6.69 | 139.8 | 0.31348 | 32.1978 | 68.0293 | 754.3949 |  | 32.1978 | 67.0044 | 347.1587 |  | -407.2362 | 407.2362 | 0 |  | 2.3322 | 52.6464 | 2.7105 | 19.3392 | 0 | 0 | 0 | -66.232 | -98.9837
1.7 | 6.7 | 140 | 0.3125 | 32.3125 | 68.1724 | 758.5707 |  | 32.3125 | 67.375 | 351.1296 |  | -407.4411 | 407.4411 | 0 |  | 2.3402 | 52.805 | 2.7752 | 19.4352 | 0 | 0 | 0 | -66.0783 | -99.5083
1.71 | 6.71 | 140.2 | 0.31153 | 32.4271 | 68.3155 | 762.7613 |  | 32.4271 | 67.7458 | 355.1293 |  | -407.632 | 407.632 | 0 |  | 2.3481 | 52.9636 | 2.8399 | 19.5311 | 0 | 0 | 0 | -65.9238 | -100.0317
1.72 | 6.72 | 140.4 | 0.31056 | 32.5416 | 68.4585 | 766.9668 |  | 32.5416 | 68.1168 | 359.1579 |  | -407.8089 | 407.8089 | 0 |  | 2.356 | 53.1222 | 2.9046 | 19.6271 | 0 | 0 | 0 | -65.7685 | -100.5539
1.73 | 6.73 | 140.6 | 0.3096 | 32.656 | 68.6014 | 771.1873 |  | 32.656 | 68.4879 | 363.2156 |  | -407.9717 | 407.9717 | 0 |  | 2.364 | 53.2808 | 2.9693 | 19.7231 | 0 | 0 | 0 | -65.6125 | -101.0748
1.74 | 6.74 | 140.8 | 0.30864 | 32.7704 | 68.7442 | 775.4226 |  | 32.7704 | 68.8593 | 367.3023 |  | -408.1203 | 408.1203 | 0 |  | 2.3719 | 53.4394 | 3.034 | 19.819 | 0 | 0 | 0 | -65.4557 | -101.5945
1.75 | 6.75 | 141 | 0.30769 | 32.8846 | 68.887 | 779.673 |  | 32.8846 | 69.2308 | 371.4183 |  | -408.2547 | 408.2547 | 0 |  | 2.3798 | 53.598 | 3.0987 | 19.915 | 0 | 0 | 0 | -65.2982 | -102.1129
1.76 | 6.76 | 141.2 | 0.30675 | 32.9988 | 69.0298 | 783.9383 |  | 32.9988 | 69.6025 | 375.5635 |  | -408.3748 | 408.3748 | 0 |  | 2.3877 | 53.7566 | 3.1634 | 20.011 | 0 | 0 | 0 | -65.1399 | -102.6301
1.77 | 6.77 | 141.4 | 0.30581 | 33.1128 | 69.1725 | 788.2187 |  | 33.1128 | 69.9743 | 379.7381 |  | -408.4806 | 408.4806 | 0 |  | 2.3957 | 53.9152 | 3.2281 | 20.1069 | 0 | 0 | 0 | -64.9808 | -103.146
1.78 | 6.78 | 141.6 | 0.30488 | 33.2268 | 69.3151 | 792.5141 |  | 33.2268 | 70.3463 | 383.9421 |  | -408.572 | 408.572 | 0 |  | 2.4036 | 54.0738 | 3.2928 | 20.2029 | 0 | 0 | 0 | -64.821 | -103.6607
1.79 | 6.79 | 141.8 | 0.30395 | 33.3407 | 69.4577 | 796.8246 |  | 33.3407 | 70.7185 | 388.1756 |  | -408.6489 | 408.6489 | 0 |  | 2.4115 | 54.2324 | 3.3575 | 20.2989 | 0 | 0 | 0 | -64.6604 | -104.1741
1.8 | 6.8 | 142 | 0.30303 | 33.4545 | 69.6002 | 801.1502 |  | 33.4545 | 71.0909 | 392.4388 |  | -408.7114 | 408.7114 | 0 |  | 2.4195 | 54.391 | 3.4222 | 20.3948 | 0 | 0 | 0 | -64.499 | -104.6862
1.81 | 6.81 | 142.2 | 0.30211 | 33.5683 | 69.7426 | 805.4909 |  | 33.5683 | 71.4634 | 396.7316 |  | -408.7593 | 408.7593 | 0 |  | 2.4274 | 54.5496 | 3.4869 | 20.4908 | 0 | 0 | 0 | -64.3369 | -105.1971
1.82 | 6.82 | 142.4 | 0.3012 | 33.6819 | 69.885 | 809.8468 |  | 33.6819 | 71.8361 | 401.0542 |  | -408.7925 | 408.7925 | 0 |  | 2.4353 | 54.7082 | 3.5516 | 20.5868 | 0 | 0 | 0 | -64.174 | -105.7066
1.83 | 6.83 | 142.6 | 0.3003 | 33.7955 | 70.0274 | 814.2178 |  | 33.7955 | 72.209 | 405.4067 |  | -408.8111 | 408.8111 | 0 |  | 2.4433 | 54.8668 | 3.6163 | 20.6827 | 0 | 0 | 0 | -64.0104 | -106.2149
1.84 | 6.84 | 142.8 | 0.2994 | 33.909 | 70.1697 | 818.6041 |  | 33.909 | 72.582 | 409.7891 |  | -408.815 | 408.815 | 0 |  | 2.4512 | 55.0254 | 3.681 | 20.7787 | 0 | 0 | 0 | -63.846 | -106.7218
1.85 | 6.85 | 143 | 0.29851 | 34.0224 | 70.3119 | 823.0057 |  | 34.0224 | 72.9552 | 414.2016 |  | -408.8041 | 408.8041 | 0 |  | 2.4591 | 55.184 | 3.7457 | 20.8747 | 0 | 0 | 0 | -63.6809 | -107.2274
1.86 | 6.86 | 143.2 | 0.29762 | 34.1357 | 70.4541 | 827.4225 |  | 34.1357 | 73.3286 | 418.6441 |  | -408.7784 | 408.7784 | 0 |  | 2.467 | 55.3426 | 3.8104 | 20.9706 | 0 | 0 | 0 | -63.5149 | -107.7318
1.87 | 6.87 | 143.4 | 0.29674 | 34.249 | 70.5963 | 831.8546 |  | 34.249 | 73.7021 | 423.1169 |  | -408.7377 | 408.7377 | 0 |  | 2.475 | 55.5012 | 3.8751 | 21.0666 | 0 | 0 | 0 | -63.3483 | -108.2348
1.88 | 6.88 | 143.6 | 0.29586 | 34.3621 | 70.7383 | 836.302 |  | 34.3621 | 74.0757 | 427.6199 |  | -408.6821 | 408.6821 | 0 |  | 2.4829 | 55.6598 | 3.9398 | 21.1625 | 0 | 0 | 0 | -63.1808 | -108.7365
1.89 | 6.89 | 143.8 | 0.29499 | 34.4752 | 70.8804 | 840.7648 |  | 34.4752 | 74.4496 | 432.1532 |  | -408.6115 | 408.6115 | 0 |  | 2.4908 | 55.8184 | 4.0045 | 21.2585 | 0 | 0 | 0 | -63.0126 | -109.2368
1.9 | 6.9 | 144 | 0.29412 | 34.5882 | 71.0224 | 845.243 |  | 34.5882 | 74.8235 | 436.7171 |  | -408.5259 | 408.5259 | 0 |  | 2.4988 | 55.977 | 4.0692 | 21.3545 | 0 | 0 | 0 | -62.8437 | -109.7359
1.91 | 6.91 | 144.2 | 0.29326 | 34.7012 | 71.1643 | 849.7365 |  | 34.7012 | 75.1977 | 441.3114 |  | -408.4251 | 408.4251 | 0 |  | 2.5067 | 56.1356 | 4.1339 | 21.4504 | 0 | 0 | 0 | -62.6739 | -110.2335
1.92 | 6.92 | 144.4 | 0.2924 | 34.814 | 71.3062 | 854.2455 |  | 34.814 | 75.5719 | 445.9363 |  | -408.3092 | 408.3092 | 0 |  | 2.5146 | 56.2942 | 4.1985 | 21.5464 | 0 | 0 | 0 | -62.5035 | -110.7299
1.93 | 6.93 | 144.6 | 0.29155 | 34.9268 | 71.448 | 858.77 |  | 34.9268 | 75.9464 | 450.592 |  | -408.178 | 408.178 | 0 |  | 2.5226 | 56.4528 | 4.2632 | 21.6424 | 0 | 0 | 0 | -62.3322 | -111.2248
1.94 | 6.94 | 144.8 | 0.2907 | 35.0395 | 71.5898 | 863.31 |  | 35.0395 | 76.3209 | 455.2784 |  | -408.0316 | 408.0316 | 0 |  | 2.5305 | 56.6114 | 4.3279 | 21.7383 | 0 | 0 | 0 | -62.1602 | -111.7185
1.95 | 6.95 | 145 | 0.28986 | 35.1522 | 71.7315 | 867.8654 |  | 35.1522 | 76.6957 | 459.9956 |  | -407.8698 | 407.8698 | 0 |  | 2.5384 | 56.77 | 4.3926 | 21.8343 | 0 | 0 | 0 | -61.9875 | -112.2107
1.96 | 6.96 | 145.2 | 0.28902 | 35.2647 | 71.8732 | 872.4364 |  | 35.2647 | 77.0705 | 464.7438 |  | -407.6926 | 407.6926 | 0 |  | 2.5463 | 56.9286 | 4.4573 | 21.9303 | 0 | 0 | 0 | -61.8139 | -112.7016
1.97 | 6.97 | 145.4 | 0.28818 | 35.3772 | 72.0148 | 877.023 |  | 35.3772 | 77.4455 | 469.523 |  | -407.5 | 407.5 | 0 |  | 2.5543 | 57.0872 | 4.522 | 22.0262 | 0 | 0 | 0 | -61.6396 | -113.1911
1.98 | 6.98 | 145.6 | 0.28736 | 35.4897 | 72.1564 | 881.6252 |  | 35.4897 | 77.8207 | 474.3333 |  | -407.2919 | 407.2919 | 0 |  | 2.5622 | 57.2458 | 4.5867 | 22.1222 | 0 | 0 | 0 | -61.4646 | -113.6792
1.99 | 6.99 | 145.8 | 0.28653 | 35.602 | 72.2979 | 886.243 |  | 35.602 | 78.196 | 479.1748 |  | -407.0682 | 407.0682 | 0 |  | 2.5701 | 57.4044 | 4.6514 | 22.2182 | 0 | 0 | 0 | -61.2888 | -114.1659
2 | 7 | 146 | 0.28571 | 35.7143 | 72.4394 | 890.8765 |  | 35.7143 | 78.5714 | 484.0476 |  | -406.8289 | 406.8289 | 0 |  | 2.5781 | 57.563 | 4.7161 | 22.3141 | 0 | 0 | 0 | -61.1122 | -114.6512
2.01 | 7.01 | 146.2 | 0.2849 | 35.8265 | 72.5809 | 895.5256 |  | 35.8265 | 78.947 | 488.9517 |  | -406.5739 | 406.5739 | 0 |  | 2.586 | 57.7216 | 4.7808 | 22.4101 | 0 | 0 | 0 | -60.9349 | -115.1351
2.02 | 7.02 | 146.4 | 0.28409 | 35.9386 | 72.7223 | 900.1905 |  | 35.9386 | 79.3227 | 493.8873 |  | -406.3032 | 406.3032 | 0 |  | 2.5939 | 57.8802 | 4.8455 | 22.5061 | 0 | 0 | 0 | -60.7568 | -115.6176
2.03 | 7.03 | 146.6 | 0.28329 | 36.0507 | 72.8636 | 904.8711 |  | 36.0507 | 79.6986 | 498.8544 |  | -406.0167 | 406.0167 | 0 |  | 2.6019 | 58.0388 | 4.9102 | 22.602 | 0 | 0 | 0 | -60.5779 | -116.0987
2.04 | 7.04 | 146.8 | 0.28249 | 36.1627 | 73.0049 | 909.5674 |  | 36.1627 | 80.0746 | 503.8531 |  | -405.7143 | 405.7143 | 0 |  | 2.6098 | 58.1974 | 4.9749 | 22.698 | 0 | 0 | 0 | -60.3983 | -116.5784
2.05 | 7.05 | 147 | 0.28169 | 36.2746 | 73.1462 | 914.2795 |  | 36.2746 | 80.4507 | 508.8834 |  | -405.3961 | 405.3961 | 0 |  | 2.6177 | 58.356 | 5.0396 | 22.794 | 0 | 0 | 0 | -60.2179 | -117.0566
2.06 | 7.06 | 147.2 | 0.2809 | 36.3865 | 73.2874 | 919.0075 |  | 36.3865 | 80.827 | 513.9455 |  | -405.0619 | 405.0619 | 0 |  | 2.6256 | 58.5146 | 5.1043 | 22.8899 | 0 | 0 | 0 | -60.0368 | -117.5335
2.07 | 7.07 | 147.4 | 0.28011 | 36.4983 | 73.4286 | 923.7513 |  | 36.4983 | 81.2034 | 519.0395 |  | -404.7118 | 404.7118 | 0 |  | 2.6336 | 58.6732 | 5.169 | 22.9859 | 0 | 0 | 0 | -59.8549 | -118.0088
2.08 | 7.08 | 147.6 | 0.27933 | 36.6101 | 73.5697 | 928.5109 |  | 36.6101 | 81.5799 | 524.1654 |  | -404.3455 | 404.3455 | 0 |  | 2.6415 | 58.8318 | 5.2337 | 23.0819 | 0 | 0 | 0 | -59.6722 | -118.4828
2.09 | 7.09 | 147.8 | 0.27855 | 36.7217 | 73.7108 | 933.2865 |  | 36.7217 | 81.9565 | 529.3233 |  | -403.9632 | 403.9632 | 0 |  | 2.6494 | 58.9904 | 5.2984 | 23.1778 | 0 | 0 | 0 | -59.4888 | -118.9552
2.1 | 7.1 | 148 | 0.27778 | 36.8333 | 73.8518 | 938.078 |  | 36.8333 | 82.3333 | 534.5133 |  | -403.5647 | 403.5647 | 0 |  | 2.6574 | 59.149 | 5.3631 | 23.2738 | 0 | 0 | 0 | -59.3046 | -119.4262
2.11 | 7.11 | 148.2 | 0.27701 | 36.9449 | 73.9928 | 942.8854 |  | 36.9449 | 82.7102 | 539.7355 |  | -403.1499 | 403.1499 | 0 |  | 2.6653 | 59.3076 | 5.4278 | 23.3698 | 0 | 0 | 0 | -59.1197 | -119.8958
2.12 | 7.12 | 148.4 | 0.27624 | 37.0564 | 74.1338 | 947.7089 |  | 37.0564 | 83.0873 | 544.99 |  | -402.7189 | 402.7189 | 0 |  | 2.6732 | 59.4662 | 5.4925 | 23.4657 | 0 | 0 | 0 | -58.934 | -120.3639
2.13 | 7.13 | 148.6 | 0.27548 | 37.1678 | 74.2747 | 952.5483 |  | 37.1678 | 83.4645 | 550.2768 |  | -402.2715 | 402.2715 | 0 |  | 2.6812 | 59.6248 | 5.5572 | 23.5617 | 0 | 0 | 0 | -58.7475 | -120.8305
2.14 | 7.14 | 148.8 | 0.27473 | 37.2791 | 74.4156 | 957.4038 |  | 37.2791 | 83.8418 | 555.596 |  | -401.8078 | 401.8078 | 0 |  | 2.6891 | 59.7834 | 5.6219 | 23.6577 | 0 | 0 | 0 | -58.5603 | -121.2956
2.15 | 7.15 | 149 | 0.27397 | 37.3904 | 74.5564 | 962.2753 |  | 37.3904 | 84.2192 | 560.9477 |  | -401.3276 | 401.3276 | 0 |  | 2.697 | 59.942 | 5.6866 | 23.7536 | 0 | 0 | 0 | -58.3723 | -121.7593
2.16 | 7.16 | 149.2 | 0.27322 | 37.5016 | 74.6972 | 967.1629 |  | 37.5016 | 84.5967 | 566.332 |  | -400.8309 | 400.8309 | 0 |  | 2.7049 | 60.1006 | 5.7512 | 23.8496 | 0 | 0 | 0 | -58.1836 | -122.2214
2.17 | 7.17 | 149.4 | 0.27248 | 37.6128 | 74.8379 | 972.0666 |  | 37.6128 | 84.9744 | 571.749 |  | -400.3176 | 400.3176 | 0 |  | 2.7129 | 60.2592 | 5.8159 | 23.9456 | 0 | 0 | 0 | -57.9941 | -122.682
2.18 | 7.18 | 149.6 | 0.27174 | 37.7239 | 74.9786 | 976.9865 |  | 37.7239 | 85.3522 | 577.1987 |  | -399.7878 | 399.7878 | 0 |  | 2.7208 | 60.4178 | 5.8806 | 24.0415 | 0 | 0 | 0 | -57.8038 | -123.1412
2.19 | 7.19 | 149.8 | 0.271 | 37.835 | 75.1193 | 981.9225 |  | 37.835 | 85.7301 | 582.6813 |  | -399.2413 | 399.2413 | 0 |  | 2.7287 | 60.5764 | 5.9453 | 24.1375 | 0 | 0 | 0 | -57.6128 | -123.5988
2.2 | 7.2 | 150 | 0.27027 | 37.9459 | 75.2599 | 986.8748 |  | 37.9459 | 86.1081 | 588.1968 |  | -398.678 | 398.678 | 0 |  | 2.7367 | 60.735 | 6.01 | 24.2335 | 0 | 0 | 0 | -57.421 | -124.0549
2.21 | 7.21 | 150.2 | 0.26954 | 38.0569 | 75.4005 | 991.8432 |  | 38.0569 | 86.4863 | 593.7452 |  | -398.098 | 398.098 | 0 |  | 2.7446 | 60.8936 | 6.0747 | 24.3294 | 0 | 0 | 0 | -57.2284 | -124.5095
2.22 | 7.22 | 150.4 | 0.26882 | 38.1677 | 75.5411 | 996.8279 |  | 38.1677 | 86.8645 | 599.3268 |  | -397.5011 | 397.5011 | 0 |  | 2.7525 | 61.0522 | 6.1394 | 24.4254 | 0 | 0 | 0 | -57.0351 | -124.9626
2.23 | 7.23 | 150.6 | 0.2681 | 38.2786 | 75.6816 | 1001.8289 |  | 38.2786 | 87.2429 | 604.9415 |  | -396.8874 | 396.8874 | 0 |  | 2.7605 | 61.2108 | 6.2041 | 24.5214 | 0 | 0 | 0 | -56.841 | -125.4141
2.24 | 7.24 | 150.8 | 0.26738 | 38.3893 | 75.8221 | 1006.8462 |  | 38.3893 | 87.6214 | 610.5895 |  | -396.2567 | 396.2567 | 0 |  | 2.7684 | 61.3694 | 6.2688 | 24.6173 | 0 | 0 | 0 | -56.6462 | -125.8641
2.25 | 7.25 | 151 | 0.26667 | 38.5 | 75.9625 | 1011.8798 |  | 38.5 | 88 | 616.2708 |  | -395.609 | 395.609 | 0 |  | 2.7763 | 61.528 | 6.3335 | 24.7133 | 0 | 0 | 0 | -56.4506 | -126.3125
2.26 | 7.26 | 151.2 | 0.26596 | 38.6106 | 76.1029 | 1016.9298 |  | 38.6106 | 88.3787 | 621.9856 |  | -394.9443 | 394.9443 | 0 |  | 2.7842 | 61.6866 | 6.3982 | 24.8093 | 0 | 0 | 0 | -56.2543 | -126.7594
2.27 | 7.27 | 151.4 | 0.26525 | 38.7212 | 76.2433 | 1021.9962 |  | 38.7212 | 88.7576 | 627.7338 |  | -394.2624 | 394.2624 | 0 |  | 2.7922 | 61.8452 | 6.4629 | 24.9052 | 0 | 0 | 0 | -56.0571 | -127.2047
2.28 | 7.28 | 151.6 | 0.26455 | 38.8317 | 76.3836 | 1027.079 |  | 38.8317 | 89.1365 | 633.5156 |  | -393.5634 | 393.5634 | 0 |  | 2.8001 | 62.0038 | 6.5276 | 25.0012 | 0 | 0 | 0 | -55.8593 | -127.6484
2.29 | 7.29 | 151.8 | 0.26385 | 38.9422 | 76.5239 | 1032.1782 |  | 38.9422 | 89.5156 | 639.331 |  | -392.8472 | 392.8472 | 0 |  | 2.808 | 62.1624 | 6.5923 | 25.0972 | 0 | 0 | 0 | -55.6606 | -128.0906
2.3 | 7.3 | 152 | 0.26316 | 39.0526 | 76.6641 | 1037.2939 |  | 39.0526 | 89.8947 | 645.1802 |  | -392.1137 | 392.1137 | 0 |  | 2.816 | 62.321 | 6.657 | 25.1931 | 0 | 0 | 0 | -55.4612 | -128.5312
2.31 | 7.31 | 152.2 | 0.26247 | 39.163 | 76.8043 | 1042.4261 |  | 39.163 | 90.274 | 651.0632 |  | -391.3629 | 391.3629 | 0 |  | 2.8239 | 62.4796 | 6.7217 | 25.2891 | 0 | 0 | 0 | -55.2611 | -128.9702
2.32 | 7.32 | 152.4 | 0.26178 | 39.2733 | 76.9445 | 1047.5748 |  | 39.2733 | 90.6534 | 656.9801 |  | -390.5947 | 390.5947 | 0 |  | 2.8318 | 62.6382 | 6.7864 | 25.3851 | 0 | 0 | 0 | -55.0601 | -129.4076
2.33 | 7.33 | 152.6 | 0.2611 | 39.3836 | 77.0846 | 1052.7401 |  | 39.3836 | 91.0329 | 662.931 |  | -389.8091 | 389.8091 | 0 |  | 2.8398 | 62.7968 | 6.8511 | 25.481 | 0 | 0 | 0 | -54.8585 | -129.8435
2.34 | 7.34 | 152.8 | 0.26042 | 39.4937 | 77.2247 | 1057.9219 |  | 39.4937 | 91.4125 | 668.9159 |  | -389.006 | 389.006 | 0 |  | 2.8477 | 62.9554 | 6.9158 | 25.577 | 0 | 0 | 0 | -54.656 | -130.2777
2.35 | 7.35 | 153 | 0.25974 | 39.6039 | 77.3648 | 1063.1204 |  | 39.6039 | 91.7922 | 674.935 |  | -388.1853 | 388.1853 | 0 |  | 2.8556 | 63.114 | 6.9805 | 25.673 | 0 | 0 | 0 | -54.4528 | -130.7103
2.36 | 7.36 | 153.2 | 0.25907 | 39.714 | 77.5048 | 1068.3355 |  | 39.714 | 92.172 | 680.9884 |  | -387.3471 | 387.3471 | 0 |  | 2.8635 | 63.2726 | 7.0452 | 25.7689 | 0 | 0 | 0 | -54.2488 | -131.1413
2.37 | 7.37 | 153.4 | 0.2584 | 39.824 | 77.6448 | 1073.5672 |  | 39.824 | 92.5519 | 687.076 |  | -386.4912 | 386.4912 | 0 |  | 2.8715 | 63.4312 | 7.1099 | 25.8649 | 0 | 0 | 0 | -54.0441 | -131.5707
2.38 | 7.38 | 153.6 | 0.25773 | 39.934 | 77.7848 | 1078.8156 |  | 39.934 | 92.932 | 693.1981 |  | -385.6176 | 385.6176 | 0 |  | 2.8794 | 63.5898 | 7.1746 | 25.9608 | 0 | 0 | 0 | -53.8386 | -131.9984
2.39 | 7.39 | 153.8 | 0.25707 | 40.044 | 77.9247 | 1084.0807 |  | 40.044 | 93.3121 | 699.3546 |  | -384.7262 | 384.7262 | 0 |  | 2.8873 | 63.7484 | 7.2393 | 26.0568 | 0 | 0 | 0 | -53.6324 | -132.4246
2.4 | 7.4 | 154 | 0.25641 | 40.1538 | 78.0646 | 1089.3626 |  | 40.1538 | 93.6923 | 705.5456 |  | -383.817 | 383.817 | 0 |  | 2.8953 | 63.907 | 7.304 | 26.1528 | 0 | 0 | 0 | -53.4254 | -132.8491
2.41 | 7.41 | 154.2 | 0.25575 | 40.2637 | 78.2045 | 1094.6612 |  | 40.2637 | 94.0726 | 711.7714 |  | -382.8899 | 382.8899 | 0 |  | 2.9032 | 64.0656 | 7.3686 | 26.2487 | 0 | 0 | 0 | -53.2176 | -133.2719
2.42 | 7.42 | 154.4 | 0.2551 | 40.3735 | 78.3443 | 1099.9767 |  | 40.3735 | 94.4531 | 718.0318 |  | -381.9449 | 381.9449 | 0 |  | 2.9111 | 64.2242 | 7.4333 | 26.3447 | 0 | 0 | 0 | -53.0091 | -133.6931
2.43 | 7.43 | 154.6 | 0.25445 | 40.4832 | 78.4841 | 1105.3089 |  | 40.4832 | 94.8336 | 724.327 |  | -380.9819 | 380.9819 | 0 |  | 2.9191 | 64.3828 | 7.498 | 26.4407 | 0 | 0 | 0 | -52.7998 | -134.1126
2.44 | 7.44 | 154.8 | 0.25381 | 40.5929 | 78.6239 | 1110.658 |  | 40.5929 | 95.2142 | 730.6571 |  | -380.0009 | 380.0009 | 0 |  | 2.927 | 64.5414 | 7.5627 | 26.5366 | 0 | 0 | 0 | -52.5897 | -134.5305
2.45 | 7.45 | 155 | 0.25316 | 40.7025 | 78.7636 | 1116.024 |  | 40.7025 | 95.5949 | 737.0222 |  | -379.0017 | 379.0017 | 0 |  | 2.9349 | 64.7 | 7.6274 | 26.6326 | 0 | 0 | 0 | -52.3789 | -134.9467
2.46 | 7.46 | 155.2 | 0.25253 | 40.8121 | 78.9033 | 1121.4068 |  | 40.8121 | 95.9758 | 743.4224 |  | -377.9845 | 377.9845 | 0 |  | 2.9428 | 64.8586 | 7.6921 | 26.7286 | 0 | 0 | 0 | -52.1673 | -135.3612
2.47 | 7.47 | 155.4 | 0.25189 | 40.9217 | 79.0429 | 1126.8066 |  | 40.9217 | 96.3567 | 749.8576 |  | -376.949 | 376.949 | 0 |  | 2.9508 | 65.0172 | 7.7568 | 26.8245 | 0 | 0 | 0 | -51.955 | -135.7741
2.48 | 7.48 | 155.6 | 0.25126 | 41.0312 | 79.1826 | 1132.2234 |  | 41.0312 | 96.7377 | 756.3281 |  | -375.8953 | 375.8953 | 0 |  | 2.9587 | 65.1758 | 7.8215 | 26.9205 | 0 | 0 | 0 | -51.7419 | -136.1852
2.49 | 7.49 | 155.8 | 0.25063 | 41.1406 | 79.3222 | 1137.6571 |  | 41.1406 | 97.1188 | 762.8339 |  | -374.8233 | 374.8233 | 0 |  | 2.9666 | 65.3344 | 7.8862 | 27.0165 | 0 | 0 | 0 | -51.528 | -136.5947
2.5 | 7.5 | 156 | 0.25 | 41.25 | 79.4617 | 1143.1079 |  | 41.25 | 97.5 | 769.375 |  | -373.7329 | 373.7329 | 0 |  | 2.9746 | 65.493 | 7.9509 | 27.1124 | 0 | 0 | 0 | -51.3134 | -137.0024
2.51 | 7.51 | 156.2 | 0.24938 | 41.3594 | 79.6013 | 1148.5757 |  | 41.3594 | 97.8813 | 775.9516 |  | -372.6241 | 372.6241 | 0 |  | 2.9825 | 65.6516 | 8.0156 | 27.2084 | 0 | 0 | 0 | -51.098 | -137.4085
2.52 | 7.52 | 156.4 | 0.24876 | 41.4687 | 79.7408 | 1154.0605 |  | 41.4687 | 98.2627 | 782.5637 |  | -371.4968 | 371.4968 | 0 |  | 2.9904 | 65.8102 | 8.0803 | 27.3044 | 0 | 0 | 0 | -50.8819 | -137.8129
2.53 | 7.53 | 156.6 | 0.24814 | 41.5779 | 79.8803 | 1159.5624 |  | 41.5779 | 98.6442 | 789.2115 |  | -370.351 | 370.351 | 0 |  | 2.9984 | 65.9688 | 8.145 | 27.4003 | 0 | 0 | 0 | -50.665 | -138.2155
2.54 | 7.54 | 156.8 | 0.24752 | 41.6871 | 80.0197 | 1165.0815 |  | 41.6871 | 99.0257 | 795.8949 |  | -369.1866 | 369.1866 | 0 |  | 3.0063 | 66.1274 | 8.2097 | 27.4963 | 0 | 0 | 0 | -50.4473 | -138.6164
2.55 | 7.55 | 157 | 0.24691 | 41.7963 | 80.1591 | 1170.6177 |  | 41.7963 | 99.4074 | 802.6142 |  | -368.0035 | 368.0035 | 0 |  | 3.0142 | 66.286 | 8.2744 | 27.5923 | 0 | 0 | 0 | -50.2289 | -139.0156
2.56 | 7.56 | 157.2 | 0.24631 | 41.9054 | 80.2985 | 1176.171 |  | 41.9054 | 99.7892 | 809.3693 |  | -366.8018 | 366.8018 | 0 |  | 3.0221 | 66.4446 | 8.3391 | 27.6882 | 0 | 0 | 0 | -50.0097 | -139.413
2.57 | 7.57 | 157.4 | 0.2457 | 42.0145 | 80.4379 | 1181.7416 |  | 42.0145 | 100.171 | 816.1603 |  | -365.5813 | 365.5813 | 0 |  | 3.0301 | 66.6032 | 8.4038 | 27.7842 | 0 | 0 | 0 | -49.7897 | -139.8087
2.58 | 7.58 | 157.6 | 0.2451 | 42.1235 | 80.5772 | 1187.3294 |  | 42.1235 | 100.5529 | 822.9874 |  | -364.342 | 364.342 | 0 |  | 3.038 | 66.7618 | 8.4685 | 27.8802 | 0 | 0 | 0 | -49.569 | -140.2027
2.59 | 7.59 | 157.8 | 0.2445 | 42.2325 | 80.7165 | 1192.9344 |  | 42.2325 | 100.935 | 829.8506 |  | -363.0839 | 363.0839 | 0 |  | 3.0459 | 66.9204 | 8.5332 | 27.9761 | 0 | 0 | 0 | -49.3476 | -140.5949
2.6 | 7.6 | 158 | 0.2439 | 42.3415 | 80.8558 | 1198.5568 |  | 42.3415 | 101.3171 | 836.7499 |  | -361.8068 | 361.8068 | 0 |  | 3.0539 | 67.079 | 8.5979 | 28.0721 | 0 | 0 | 0 | -49.1253 | -140.9853
2.61 | 7.61 | 158.2 | 0.24331 | 42.4504 | 80.995 | 1204.1964 |  | 42.4504 | 101.6993 | 843.6856 |  | -360.5108 | 360.5108 | 0 |  | 3.0618 | 67.2376 | 8.6626 | 28.1681 | 0 | 0 | 0 | -48.9023 | -141.374
2.62 | 7.62 | 158.4 | 0.24272 | 42.5592 | 81.1342 | 1209.8534 |  | 42.5592 | 102.0816 | 850.6575 |  | -359.1958 | 359.1958 | 0 |  | 3.0697 | 67.3962 | 8.7273 | 28.264 | 0 | 0 | 0 | -48.6786 | -141.7609
2.63 | 7.63 | 158.6 | 0.24213 | 42.668 | 81.2734 | 1215.5277 |  | 42.668 | 102.4639 | 857.666 |  | -357.8617 | 357.8617 | 0 |  | 3.0777 | 67.5548 | 8.792 | 28.36 | 0 | 0 | 0 | -48.4541 | -142.1461
2.64 | 7.64 | 158.8 | 0.24155 | 42.7768 | 81.4125 | 1221.2194 |  | 42.7768 | 102.8464 | 864.7109 |  | -356.5085 | 356.5085 | 0 |  | 3.0856 | 67.7134 | 8.8567 | 28.456 | 0 | 0 | 0 | -48.2288 | -142.5294
2.65 | 7.65 | 159 | 0.24096 | 42.8855 | 81.5517 | 1226.9285 |  | 42.8855 | 103.2289 | 871.7924 |  | -355.1361 | 355.1361 | 0 |  | 3.0935 | 67.872 | 8.9214 | 28.5519 | 0 | 0 | 0 | -48.0028 | -142.911
2.66 | 7.66 | 159.2 | 0.24038 | 42.9942 | 81.6908 | 1232.6551 |  | 42.9942 | 103.6115 | 878.9107 |  | -353.7444 | 353.7444 | 0 |  | 3.1014 | 68.0306 | 8.986 | 28.6479 | 0 | 0 | 0 | -47.776 | -143.2907
2.67 | 7.67 | 159.4 | 0.23981 | 43.1029 | 81.8298 | 1238.3991 |  | 43.1029 | 103.9942 | 886.0656 |  | -352.3335 | 352.3335 | 0 |  | 3.1094 | 68.1892 | 9.0507 | 28.7439 | 0 | 0 | 0 | -47.5484 | -143.6687
2.68 | 7.68 | 159.6 | 0.23923 | 43.2115 | 81.9689 | 1244.1606 |  | 43.2115 | 104.377 | 893.2574 |  | -350.9032 | 350.9032 | 0 |  | 3.1173 | 68.3478 | 9.1154 | 28.8398 | 0 | 0 | 0 | -47.3201 | -144.0449
2.69 | 7.69 | 159.8 | 0.23866 | 43.32 | 82.1079 | 1249.9397 |  | 43.32 | 104.7599 | 900.4862 |  | -349.4535 | 349.4535 | 0 |  | 3.1252 | 68.5064 | 9.1801 | 28.9358 | 0 | 0 | 0 | -47.091 | -144.4192
2.7 | 7.7 | 160 | 0.2381 | 43.4286 | 82.2469 | 1255.7363 |  | 43.4286 | 105.1429 | 907.7519 |  | -347.9844 | 347.9844 | 0 |  | 3.1332 | 68.665 | 9.2448 | 29.0318 | 0 | 0 | 0 | -46.8612 | -144.7917
2.71 | 7.71 | 160.2 | 0.23753 | 43.5371 | 82.3858 | 1261.5504 |  | 43.5371 | 105.5259 | 915.0547 |  | -346.4957 | 346.4957 | 0 |  | 3.1411 | 68.8236 | 9.3095 | 29.1277 | 0 | 0 | 0 | -46.6306 | -145.1624
2.72 | 7.72 | 160.4 | 0.23697 | 43.6455 | 82.5247 | 1267.3822 |  | 43.6455 | 105.909 | 922.3947 |  | -344.9875 | 344.9875 | 0 |  | 3.149 | 68.9822 | 9.3742 | 29.2237 | 0 | 0 | 0 | -46.3992 | -145.5313
2.73 | 7.73 | 160.6 | 0.23641 | 43.7539 | 82.6637 | 1273.2316 |  | 43.7539 | 106.2922 | 929.7719 |  | -343.4597 | 343.4597 | 0 |  | 3.157 | 69.1408 | 9.4389 | 29.3197 | 0 | 0 | 0 | -46.1671 | -145.8983
2.74 | 7.74 | 160.8 | 0.23585 | 43.8623 | 82.8025 | 1279.0987 |  | 43.8623 | 106.6755 | 937.1865 |  | -341.9122 | 341.9122 | 0 |  | 3.1649 | 69.2994 | 9.5036 | 29.4156 | 0 | 0 | 0 | -45.9342 | -146.2635
2.75 | 7.75 | 161 | 0.23529 | 43.9706 | 82.9414 | 1284.9834 |  | 43.9706 | 107.0588 | 944.6385 |  | -340.345 | 340.345 | 0 |  | 3.1728 | 69.458 | 9.5683 | 29.5116 | 0 | 0 | 0 | -45.7005 | -146.6268
2.76 | 7.76 | 161.2 | 0.23474 | 44.0789 | 83.0802 | 1290.8859 |  | 44.0789 | 107.4423 | 952.1279 |  | -338.758 | 338.758 | 0 |  | 3.1807 | 69.6166 | 9.633 | 29.6076 | 0 | 0 | 0 | -45.4661 | -146.9883
2.77 | 7.77 | 161.4 | 0.23419 | 44.1871 | 83.219 | 1296.8061 |  | 44.1871 | 107.8258 | 959.655 |  | -337.1511 | 337.1511 | 0 |  | 3.1887 | 69.7752 | 9.6977 | 29.7035 | 0 | 0 | 0 | -45.231 | -147.3479
2.78 | 7.78 | 161.6 | 0.23364 | 44.2953 | 83.3578 | 1302.744 |  | 44.2953 | 108.2093 | 967.2197 |  | -335.5244 | 335.5244 | 0 |  | 3.1966 | 69.9338 | 9.7624 | 29.7995 | 0 | 0 | 0 | -44.995 | -147.7056
2.79 | 7.79 | 161.8 | 0.2331 | 44.4035 | 83.4965 | 1308.6998 |  | 44.4035 | 108.593 | 974.8221 |  | -333.8777 | 333.8777 | 0 |  | 3.2045 | 70.0924 | 9.8271 | 29.8955 | 0 | 0 | 0 | -44.7583 | -148.0615
2.8 | 7.8 | 162 | 0.23256 | 44.5116 | 83.6353 | 1314.6734 |  | 44.5116 | 108.9767 | 982.4623 |  | -332.211 | 332.211 | 0 |  | 3.2125 | 70.251 | 9.8918 | 29.9914 | 0 | 0 | 0 | -44.5209 | -148.4155
2.81 | 7.81 | 162.2 | 0.23202 | 44.6197 | 83.774 | 1320.6648 |  | 44.6197 | 109.3606 | 990.1405 |  | -330.5243 | 330.5243 | 0 |  | 3.2204 | 70.4096 | 9.9565 | 30.0874 | 0 | 0 | 0 | -44.2827 | -148.7676
2.82 | 7.82 | 162.4 | 0.23148 | 44.7278 | 83.9126 | 1326.6741 |  | 44.7278 | 109.7444 | 997.8566 |  | -328.8175 | 328.8175 | 0 |  | 3.2283 | 70.5682 | 10.0212 | 30.1834 | 0 | 0 | 0 | -44.0437 | -149.1178
2.83 | 7.83 | 162.6 | 0.23095 | 44.8358 | 84.0513 | 1332.7012 |  | 44.8358 | 110.1284 | 1005.6107 |  | -327.0905 | 327.0905 | 0 |  | 3.2363 | 70.7268 | 10.0859 | 30.2793 | 0 | 0 | 0 | -43.804 | -149.4662
2.84 | 7.84 | 162.8 | 0.23041 | 44.9438 | 84.1899 | 1338.7464 |  | 44.9438 | 110.5124 | 1013.4031 |  | -325.3433 | 325.3433 | 0 |  | 3.2442 | 70.8854 | 10.1506 | 30.3753 | 0 | 0 | 0 | -43.5635 | -149.8126
2.85 | 7.85 | 163 | 0.22989 | 45.0517 | 84.3285 | 1344.8094 |  | 45.0517 | 110.8966 | 1021.2336 |  | -323.5758 | 323.5758 | 0 |  | 3.2521 | 71.044 | 10.2153 | 30.4713 | 0 | 0 | 0 | -43.3222 | -150.1571
2.86 | 7.86 | 163.2 | 0.22936 | 45.1596 | 84.4671 | 1350.8905 |  | 45.1596 | 111.2807 | 1029.1024 |  | -321.788 | 321.788 | 0 |  | 3.26 | 71.2026 | 10.28 | 30.5672 | 0 | 0 | 0 | -43.0802 | -150.4997
2.87 | 7.87 | 163.4 | 0.22883 | 45.2675 | 84.6056 | 1356.9895 |  | 45.2675 | 111.665 | 1037.0096 |  | -319.9799 | 319.9799 | 0 |  | 3.268 | 71.3612 | 10.3447 | 30.6632 | 0 | 0 | 0 | -42.8374 | -150.8403
2.88 | 7.88 | 163.6 | 0.22831 | 45.3753 | 84.7442 | 1363.1066 |  | 45.3753 | 112.0493 | 1044.9553 |  | -318.1513 | 318.1513 | 0 |  | 3.2759 | 71.5198 | 10.4094 | 30.7591 | 0 | 0 | 0 | -42.5939 | -151.1791
2.89 | 7.89 | 163.8 | 0.22779 | 45.4831 | 84.8827 | 1369.2417 |  | 45.4831 | 112.4337 | 1052.9396 |  | -316.3022 | 316.3022 | 0 |  | 3.2838 | 71.6784 | 10.4741 | 30.8551 | 0 | 0 | 0 | -42.3496 | -151.5159
2.9 | 7.9 | 164 | 0.22727 | 45.5909 | 85.0211 | 1375.395 |  | 45.5909 | 112.8182 | 1060.9624 |  | -314.4325 | 314.4325 | 0 |  | 3.2918 | 71.837 | 10.5387 | 30.9511 | 0 | 0 | 0 | -42.1045 | -151.8507
2.91 | 7.91 | 164.2 | 0.22676 | 45.6986 | 85.1596 | 1381.5663 |  | 45.6986 | 113.2027 | 1069.024 |  | -312.5423 | 312.5423 | 0 |  | 3.2997 | 71.9956 | 10.6034 | 31.047 | 0 | 0 | 0 | -41.8587 | -152.1836
2.92 | 7.92 | 164.4 | 0.22624 | 45.8063 | 85.298 | 1387.7558 |  | 45.8063 | 113.5873 | 1077.1243 |  | -310.6315 | 310.6315 | 0 |  | 3.3076 | 72.1542 | 10.6681 | 31.143 | 0 | 0 | 0 | -41.6121 | -152.5146
2.93 | 7.93 | 164.6 | 0.22573 | 45.914 | 85.4364 | 1393.9635 |  | 45.914 | 113.972 | 1085.2636 |  | -308.6999 | 308.6999 | 0 |  | 3.3156 | 72.3128 | 10.7328 | 31.239 | 0 | 0 | 0 | -41.3648 | -152.8436
2.94 | 7.94 | 164.8 | 0.22523 | 46.0216 | 85.5748 | 1400.1893 |  | 46.0216 | 114.3568 | 1093.4418 |  | -306.7476 | 306.7476 | 0 |  | 3.3235 | 72.4714 | 10.7975 | 31.3349 | 0 | 0 | 0 | -41.1167 | -153.1706
2.95 | 7.95 | 165 | 0.22472 | 46.1292 | 85.7132 | 1406.4334 |  | 46.1292 | 114.7416 | 1101.659 |  | -304.7744 | 304.7744 | 0 |  | 3.3314 | 72.63 | 10.8622 | 31.4309 | 0 | 0 | 0 | -40.8678 | -153.4957
2.96 | 7.96 | 165.2 | 0.22422 | 46.2368 | 85.8515 | 1412.6957 |  | 46.2368 | 115.1265 | 1109.9153 |  | -302.7804 | 302.7804 | 0 |  | 3.3393 | 72.7886 | 10.9269 | 31.5269 | 0 | 0 | 0 | -40.6182 | -153.8188
2.97 | 7.97 | 165.4 | 0.22371 | 46.3443 | 85.9898 | 1418.9763 |  | 46.3443 | 115.5114 | 1118.2108 |  | -300.7655 | 300.7655 | 0 |  | 3.3473 | 72.9472 | 10.9916 | 31.6228 | 0 | 0 | 0 | -40.3678 | -154.1399
2.98 | 7.98 | 165.6 | 0.22321 | 46.4518 | 86.1281 | 1425.2752 |  | 46.4518 | 115.8964 | 1126.5456 |  | -298.7296 | 298.7296 | 0 |  | 3.3552 | 73.1058 | 11.0563 | 31.7188 | 0 | 0 | 0 | -40.1166 | -154.459
2.99 | 7.99 | 165.8 | 0.22272 | 46.5592 | 86.2664 | 1431.5924 |  | 46.5592 | 116.2815 | 1134.9197 |  | -296.6727 | 296.6727 | 0 |  | 3.3631 | 73.2644 | 11.121 | 31.8148 | 0 | 0 | 0 | -39.8647 | -154.7762
3 | 8 | 166 | 0.22222 | 46.6667 | 86.4047 | 1437.928 |  | 46.6667 | 116.6667 | 1143.3333 |  | -294.5947 | 294.5947 | 0 |  | 3.3711 | 73.423 | 11.1857 | 31.9107 | 0 | 0 | 0 | -39.612 | -155.0913
3.01 | 8.01 | 166.2 | 0.22173 | 46.7741 | 86.5429 | 1444.282 |  | 46.7741 | 117.0519 | 1151.7864 |  | -292.4955 | 292.4955 | 0 |  | 3.379 | 73.5816 | 11.2504 | 32.0067 | 0 | 0 | 0 | -39.3586 | -155.4044
3.02 | 8.02 | 166.4 | 0.22124 | 46.8814 | 86.6811 | 1450.6543 |  | 46.8814 | 117.4372 | 1160.2791 |  | -290.3752 | 290.3752 | 0 |  | 3.3869 | 73.7402 | 11.3151 | 32.1027 | 0 | 0 | 0 | -39.1044 | -155.7155
3.03 | 8.03 | 166.6 | 0.22075 | 46.9887 | 86.8193 | 1457.0452 |  | 46.9887 | 117.8225 | 1168.8115 |  | -288.2336 | 288.2336 | 0 |  | 3.3949 | 73.8988 | 11.3798 | 32.1986 | 0 | 0 | 0 | -38.8495 | -156.0246
3.04 | 8.04 | 166.8 | 0.22026 | 47.096 | 86.9575 | 1463.4544 |  | 47.096 | 118.2079 | 1177.3837 |  | -286.0708 | 286.0708 | 0 |  | 3.4028 | 74.0574 | 11.4445 | 32.2946 | 0 | 0 | 0 | -38.5937 | -156.3317
3.05 | 8.05 | 167 | 0.21978 | 47.2033 | 87.0956 | 1469.8822 |  | 47.2033 | 118.5934 | 1185.9957 |  | -283.8865 | 283.8865 | 0 |  | 3.4107 | 74.216 | 11.5092 | 32.3906 | 0 | 0 | 0 | -38.3373 | -156.6367
3.06 | 8.06 | 167.2 | 0.2193 | 47.3105 | 87.2337 | 1476.3285 |  | 47.3105 | 118.9789 | 1194.6476 |  | -281.6809 | 281.6809 | 0 |  | 3.4186 | 74.3746 | 11.5739 | 32.4865 | 0 | 0 | 0 | -38.08 | -156.9397
3.07 | 8.07 | 167.4 | 0.21882 | 47.4177 | 87.3718 | 1482.7933 |  | 47.4177 | 119.3646 | 1203.3395 |  | -279.4538 | 279.4538 | 0 |  | 3.4266 | 74.5332 | 11.6386 | 32.5825 | 0 | 0 | 0 | -37.822 | -157.2406
3.08 | 8.08 | 167.6 | 0.21834 | 47.5249 | 87.5099 | 1489.2767 |  | 47.5249 | 119.7502 | 1212.0715 |  | -277.2052 | 277.2052 | 0 |  | 3.4345 | 74.6918 | 11.7033 | 32.6785 | 0 | 0 | 0 | -37.5633 | -157.5395
3.09 | 8.09 | 167.8 | 0.21786 | 47.632 | 87.648 | 1495.7787 |  | 47.632 | 120.1359 | 1220.8437 |  | -274.9351 | 274.9351 | 0 |  | 3.4424 | 74.8504 | 11.768 | 32.7744 | 0 | 0 | 0 | -37.3038 | -157.8364
3.1 | 8.1 | 168 | 0.21739 | 47.7391 | 87.786 | 1502.2993 |  | 47.7391 | 120.5217 | 1229.6561 |  | -272.6433 | 272.6433 | 0 |  | 3.4504 | 75.009 | 11.8327 | 32.8704 | 0 | 0 | 0 | -37.0435 | -158.1312
3.11 | 8.11 | 168.2 | 0.21692 | 47.8462 | 87.924 | 1508.8386 |  | 47.8462 | 120.9076 | 1238.5088 |  | -270.3298 | 270.3298 | 0 |  | 3.4583 | 75.1676 | 11.8974 | 32.9664 | 0 | 0 | 0 | -36.7824 | -158.4239
3.12 | 8.12 | 168.4 | 0.21645 | 47.9532 | 88.062 | 1515.3966 |  | 47.9532 | 121.2935 | 1247.402 |  | -267.9946 | 267.9946 | 0 |  | 3.4662 | 75.3262 | 11.9621 | 33.0623 | 0 | 0 | 0 | -36.5206 | -158.7145
3.13 | 8.13 | 168.6 | 0.21598 | 48.0603 | 88.2 | 1521.9732 |  | 48.0603 | 121.6795 | 1256.3356 |  | -265.6376 | 265.6376 | 0 |  | 3.4742 | 75.4848 | 12.0268 | 33.1583 | 0 | 0 | 0 | -36.2581 | -159.0031
3.14 | 8.14 | 168.8 | 0.21552 | 48.1672 | 88.338 | 1528.5686 |  | 48.1672 | 122.0655 | 1265.3098 |  | -263.2588 | 263.2588 | 0 |  | 3.4821 | 75.6434 | 12.0915 | 33.2543 | 0 | 0 | 0 | -35.9947 | -159.2896
3.15 | 8.15 | 169 | 0.21505 | 48.2742 | 88.4759 | 1535.1828 |  | 48.2742 | 122.4516 | 1274.3247 |  | -260.8581 | 260.8581 | 0 |  | 3.49 | 75.802 | 12.1561 | 33.3502 | 0 | 0 | 0 | -35.7306 | -159.574
3.16 | 8.16 | 169.2 | 0.21459 | 48.3811 | 88.6138 | 1541.8157 |  | 48.3811 | 122.8378 | 1283.3803 |  | -258.4354 | 258.4354 | 0 |  | 3.4979 | 75.9606 | 12.2208 | 33.4462 | 0 | 0 | 0 | -35.4658 | -159.8563
3.17 | 8.17 | 169.4 | 0.21413 | 48.488 | 88.7517 | 1548.4675 |  | 48.488 | 123.224 | 1292.4767 |  | -255.9908 | 255.9908 | 0 |  | 3.5059 | 76.1192 | 12.2855 | 33.5422 | 0 | 0 | 0 | -35.2002 | -160.1365
3.18 | 8.18 | 169.6 | 0.21368 | 48.5949 | 88.8896 | 1555.1381 |  | 48.5949 | 123.6103 | 1301.614 |  | -253.5241 | 253.5241 | 0 |  | 3.5138 | 76.2778 | 12.3502 | 33.6381 | 0 | 0 | 0 | -34.9338 | -160.4146
3.19 | 8.19 | 169.8 | 0.21322 | 48.7017 | 89.0274 | 1561.8275 |  | 48.7017 | 123.9966 | 1310.7923 |  | -251.0352 | 251.0352 | 0 |  | 3.5217 | 76.4364 | 12.4149 | 33.7341 | 0 | 0 | 0 | -34.6667 | -160.6905
3.2 | 8.2 | 170 | 0.21277 | 48.8085 | 89.1653 | 1568.5359 |  | 48.8085 | 124.383 | 1320.0116 |  | -248.5243 | 248.5243 | 0 |  | 3.5297 | 76.595 | 12.4796 | 33.8301 | 0 | 0 | 0 | -34.3988 | -160.9644
3.21 | 8.21 | 170.2 | 0.21231 | 48.9153 | 89.3031 | 1575.2632 |  | 48.9153 | 124.7694 | 1329.2721 |  | -245.9911 | 245.9911 | 0 |  | 3.5376 | 76.7536 | 12.5443 | 33.926 | 0 | 0 | 0 | -34.1301 | -161.2361
3.22 | 8.22 | 170.4 | 0.21186 | 49.022 | 89.4409 | 1582.0094 |  | 49.022 | 125.1559 | 1338.5738 |  | -243.4356 | 243.4356 | 0 |  | 3.5455 | 76.9122 | 12.609 | 34.022 | 0 | 0 | 0 | -33.8607 | -161.5057
3.23 | 8.23 | 170.6 | 0.21142 | 49.1288 | 89.5787 | 1588.7746 |  | 49.1288 | 125.5425 | 1347.9168 |  | -240.8578 | 240.8578 | 0 |  | 3.5535 | 77.0708 | 12.6737 | 34.118 | 0 | 0 | 0 | -33.5906 | -161.7731
3.24 | 8.24 | 170.8 | 0.21097 | 49.2354 | 89.7164 | 1595.5588 |  | 49.2354 | 125.9291 | 1357.3011 |  | -238.2576 | 238.2576 | 0 |  | 3.5614 | 77.2294 | 12.7384 | 34.2139 | 0 | 0 | 0 | -33.3196 | -162.0384
3.25 | 8.25 | 171 | 0.21053 | 49.3421 | 89.8542 | 1602.362 |  | 49.3421 | 126.3158 | 1366.727 |  | -235.635 | 235.635 | 0 |  | 3.5693 | 77.388 | 12.8031 | 34.3099 | 0 | 0 | 0 | -33.0479 | -162.3016
3.26 | 8.26 | 171.2 | 0.21008 | 49.4487 | 89.9919 | 1609.1843 |  | 49.4487 | 126.7025 | 1376.1943 |  | -232.9899 | 232.9899 | 0 |  | 3.5772 | 77.5466 | 12.8678 | 34.4059 | 0 | 0 | 0 | -32.7755 | -162.5625
3.27 | 8.27 | 171.4 | 0.20964 | 49.5553 | 90.1296 | 1616.0256 |  | 49.5553 | 127.0893 | 1385.7033 |  | -230.3223 | 230.3223 | 0 |  | 3.5852 | 77.7052 | 12.9325 | 34.5018 | 0 | 0 | 0 | -32.5022 | -162.8214
3.28 | 8.28 | 171.6 | 0.20921 | 49.6619 | 90.2673 | 1622.8861 |  | 49.6619 | 127.4762 | 1395.254 |  | -227.6321 | 227.6321 | 0 |  | 3.5931 | 77.8638 | 12.9972 | 34.5978 | 0 | 0 | 0 | -32.2283 | -163.078
3.29 | 8.29 | 171.8 | 0.20877 | 49.7685 | 90.405 | 1629.7657 |  | 49.7685 | 127.863 | 1404.8465 |  | -224.9192 | 224.9192 | 0 |  | 3.601 | 78.0224 | 13.0619 | 34.6938 | 0 | 0 | 0 | -31.9535 | -163.3325
3.3 | 8.3 | 172 | 0.20833 | 49.875 | 90.5426 | 1636.6645 |  | 49.875 | 128.25 | 1414.4808 |  | -222.1836 | 222.1836 | 0 |  | 3.609 | 78.181 | 13.1266 | 34.7897 | 0 | 0 | 0 | -31.678 | -163.5848
3.31 | 8.31 | 172.2 | 0.2079 | 49.9815 | 90.6803 | 1643.5824 |  | 49.9815 | 128.637 | 1424.1571 |  | -219.4253 | 219.4253 | 0 |  | 3.6169 | 78.3396 | 13.1913 | 34.8857 | 0 | 0 | 0 | -31.4018 | -163.8349
3.32 | 8.32 | 172.4 | 0.20747 | 50.088 | 90.8179 | 1650.5196 |  | 50.088 | 129.0241 | 1433.8754 |  | -216.6442 | 216.6442 | 0 |  | 3.6248 | 78.4982 | 13.256 | 34.9817 | 0 | 0 | 0 | -31.1247 | -164.0828
3.33 | 8.33 | 172.6 | 0.20704 | 50.1944 | 90.9555 | 1657.476 |  | 50.1944 | 129.4112 | 1443.6358 |  | -213.8402 | 213.8402 | 0 |  | 3.6328 | 78.6568 | 13.3207 | 35.0776 | 0 | 0 | 0 | -30.847 | -164.3286
3.34 | 8.34 | 172.8 | 0.20661 | 50.3008 | 91.0931 | 1664.4517 |  | 50.3008 | 129.7983 | 1453.4384 |  | -211.0132 | 211.0132 | 0 |  | 3.6407 | 78.8154 | 13.3854 | 35.1736 | 0 | 0 | 0 | -30.5684 | -164.5721
3.35 | 8.35 | 173 | 0.20619 | 50.4072 | 91.2306 | 1671.4467 |  | 50.4072 | 130.1856 | 1463.2833 |  | -208.1634 | 208.1634 | 0 |  | 3.6486 | 78.974 | 13.4501 | 35.2696 | 0 | 0 | 0 | -30.2891 | -164.8134
3.36 | 8.36 | 173.2 | 0.20576 | 50.5136 | 91.3682 | 1678.461 |  | 50.5136 | 130.5728 | 1473.1705 |  | -205.2904 | 205.2904 | 0 |  | 3.6565 | 79.1326 | 13.5148 | 35.3655 | 0 | 0 | 0 | -30.009 | -165.0525
3.37 | 8.37 | 173.4 | 0.20534 | 50.6199 | 91.5057 | 1685.4946 |  | 50.6199 | 130.9602 | 1483.1002 |  | -202.3944 | 202.3944 | 0 |  | 3.6645 | 79.2912 | 13.5795 | 35.4615 | 0 | 0 | 0 | -29.7282 | -165.2893
3.38 | 8.38 | 173.6 | 0.20492 | 50.7262 | 91.6432 | 1692.5476 |  | 50.7262 | 131.3475 | 1493.0723 |  | -199.4753 | 199.4753 | 0 |  | 3.6724 | 79.4498 | 13.6442 | 35.5574 | 0 | 0 | 0 | -29.4466 | -165.5239
3.39 | 8.39 | 173.8 | 0.2045 | 50.8325 | 91.7807 | 1699.6201 |  | 50.8325 | 131.735 | 1503.0871 |  | -196.533 | 196.533 | 0 |  | 3.6803 | 79.6084 | 13.7089 | 35.6534 | 0 | 0 | 0 | -29.1643 | -165.7563
3.4 | 8.4 | 174 | 0.20408 | 50.9388 | 91.9182 | 1706.7119 |  | 50.9388 | 132.1224 | 1513.1445 |  | -193.5674 | 193.5674 | 0 |  | 3.6883 | 79.767 | 13.7735 | 35.7494 | 0 | 0 | 0 | -28.8811 | -165.9865
3.41 | 8.41 | 174.2 | 0.20367 | 51.045 | 92.0556 | 1713.8232 |  | 51.045 | 132.51 | 1523.2447 |  | -190.5786 | 190.5786 | 0 |  | 3.6962 | 79.9256 | 13.8382 | 35.8453 | 0 | 0 | 0 | -28.5973 | -166.2144
3.42 | 8.42 | 174.4 | 0.20325 | 51.1512 | 92.1931 | 1720.954 |  | 51.1512 | 132.8976 | 1533.3877 |  | -187.5664 | 187.5664 | 0 |  | 3.7041 | 80.0842 | 13.9029 | 35.9413 | 0 | 0 | 0 | -28.3126 | -166.44
3.43 | 8.43 | 174.6 | 0.20284 | 51.2574 | 92.3305 | 1728.1044 |  | 51.2574 | 133.2852 | 1543.5736 |  | -184.5308 | 184.5308 | 0 |  | 3.7121 | 80.2428 | 13.9676 | 36.0373 | 0 | 0 | 0 | -28.0272 | -166.6634
3.44 | 8.44 | 174.8 | 0.20243 | 51.3636 | 92.4679 | 1735.2742 |  | 51.3636 | 133.6729 | 1553.8025 |  | -181.4717 | 181.4717 | 0 |  | 3.72 | 80.4014 | 14.0323 | 36.1332 | 0 | 0 | 0 | -27.7411 | -166.8845
3.45 | 8.45 | 175 | 0.20202 | 51.4697 | 92.6053 | 1742.4636 |  | 51.4697 | 134.0606 | 1564.0745 |  | -178.3891 | 178.3891 | 0 |  | 3.7279 | 80.56 | 14.097 | 36.2292 | 0 | 0 | 0 | -27.4542 | -167.1034
3.46 | 8.46 | 175.2 | 0.20161 | 51.5758 | 92.7427 | 1749.6726 |  | 51.5758 | 134.4484 | 1574.3896 |  | -175.283 | 175.283 | 0 |  | 3.7358 | 80.7186 | 14.1617 | 36.3252 | 0 | 0 | 0 | -27.1665 | -167.32
3.47 | 8.47 | 175.4 | 0.20121 | 51.6819 | 92.88 | 1756.9012 |  | 51.6819 | 134.8362 | 1584.748 |  | -172.1533 | 172.1533 | 0 |  | 3.7438 | 80.8772 | 14.2264 | 36.4211 | 0 | 0 | 0 | -26.8781 | -167.5343
3.48 | 8.48 | 175.6 | 0.2008 | 51.788 | 93.0174 | 1764.1495 |  | 51.788 | 135.2241 | 1595.1497 |  | -168.9998 | 168.9998 | 0 |  | 3.7517 | 81.0358 | 14.2911 | 36.5171 | 0 | 0 | 0 | -26.5889 | -167.7463
3.49 | 8.49 | 175.8 | 0.2004 | 51.894 | 93.1547 | 1771.4174 |  | 51.894 | 135.612 | 1605.5948 |  | -165.8227 | 165.8227 | 0 |  | 3.7596 | 81.1944 | 14.3558 | 36.6131 | 0 | 0 | 0 | -26.2989 | -167.956
3.5 | 8.5 | 176 | 0.2 | 52 | 93.292 | 1778.7051 |  | 52 | 136 | 1616.0833 |  | -162.6217 | 162.6217 | 0 |  | 3.7676 | 81.353 | 14.4205 | 36.709 | 0 | 0 | 0 | -26.0082 | -168.1633
3.51 | 8.51 | 176.2 | 0.1996 | 52.106 | 93.4293 | 1786.0124 |  | 52.106 | 136.388 | 1626.6155 |  | -159.397 | 159.397 | 0 |  | 3.7755 | 81.5116 | 14.4852 | 36.805 | 0 | 0 | 0 | -25.7167 | -168.3684
3.52 | 8.52 | 176.4 | 0.1992 | 52.212 | 93.5666 | 1793.3396 |  | 52.212 | 136.7761 | 1637.1912 |  | -156.1483 | 156.1483 | 0 |  | 3.7834 | 81.6702 | 14.5499 | 36.901 | 0 | 0 | 0 | -25.4244 | -168.5712
3.53 | 8.53 | 176.6 | 0.19881 | 52.3179 | 93.7038 | 1800.6865 |  | 52.3179 | 137.1642 | 1647.8107 |  | -152.8757 | 152.8757 | 0 |  | 3.7914 | 81.8288 | 14.6146 | 36.9969 | 0 | 0 | 0 | -25.1314 | -168.7717
3.54 | 8.54 | 176.8 | 0.19841 | 52.4238 | 93.8411 | 1808.0531 |  | 52.4238 | 137.5524 | 1658.474 |  | -149.5792 | 149.5792 | 0 |  | 3.7993 | 81.9874 | 14.6793 | 37.0929 | 0 | 0 | 0 | -24.8377 | -168.9698
3.55 | 8.55 | 177 | 0.19802 | 52.5297 | 93.9783 | 1815.4397 |  | 52.5297 | 137.9406 | 1669.1812 |  | -146.2585 | 146.2585 | 0 |  | 3.8072 | 82.146 | 14.744 | 37.1889 | 0 | 0 | 0 | -24.5431 | -169.1656
3.56 | 8.56 | 177.2 | 0.19763 | 52.6356 | 94.1155 | 1822.8461 |  | 52.6356 | 138.3289 | 1679.9323 |  | -142.9138 | 142.9138 | 0 |  | 3.8151 | 82.3046 | 14.8087 | 37.2848 | 0 | 0 | 0 | -24.2479 | -169.359
3.57 | 8.57 | 177.4 | 0.19724 | 52.7414 | 94.2527 | 1830.2723 |  | 52.7414 | 138.7172 | 1690.7275 |  | -139.5449 | 139.5449 | 0 |  | 3.8231 | 82.4632 | 14.8734 | 37.3808 | 0 | 0 | 0 | -23.9518 | -169.5502
3.58 | 8.58 | 177.6 | 0.19685 | 52.8472 | 94.3899 | 1837.7185 |  | 52.8472 | 139.1055 | 1701.5668 |  | -136.1518 | 136.1518 | 0 |  | 3.831 | 82.6218 | 14.9381 | 37.4768 | 0 | 0 | 0 | -23.655 | -169.7389
3.59 | 8.59 | 177.8 | 0.19646 | 52.953 | 94.5271 | 1845.1847 |  | 52.953 | 139.4939 | 1712.4503 |  | -132.7344 | 132.7344 | 0 |  | 3.8389 | 82.7804 | 15.0028 | 37.5727 | 0 | 0 | 0 | -23.3574 | -169.9253
3.6 | 8.6 | 178 | 0.19608 | 53.0588 | 94.6642 | 1852.6708 |  | 53.0588 | 139.8824 | 1723.378 |  | -129.2927 | 129.2927 | 0 |  | 3.8469 | 82.939 | 15.0675 | 37.6687 | 0 | 0 | 0 | -23.0591 | -170.1094
3.61 | 8.61 | 178.2 | 0.19569 | 53.1646 | 94.8014 | 1860.1768 |  | 53.1646 | 140.2708 | 1734.3502 |  | -125.8267 | 125.8267 | 0 |  | 3.8548 | 83.0976 | 15.1322 | 37.7647 | 0 | 0 | 0 | -22.76 | -170.291
3.62 | 8.62 | 178.4 | 0.19531 | 53.2703 | 94.9385 | 1867.7029 |  | 53.2703 | 140.6594 | 1745.3668 |  | -122.3362 | 122.3362 | 0 |  | 3.8627 | 83.2562 | 15.1969 | 37.8606 | 0 | 0 | 0 | -22.4601 | -170.4703
3.63 | 8.63 | 178.6 | 0.19493 | 53.376 | 95.0756 | 1875.2491 |  | 53.376 | 141.048 | 1756.4279 |  | -118.8212 | 118.8212 | 0 |  | 3.8707 | 83.4148 | 15.2616 | 37.9566 | 0 | 0 | 0 | -22.1595 | -170.6473
3.64 | 8.64 | 178.8 | 0.19455 | 53.4817 | 95.2127 | 1882.8153 |  | 53.4817 | 141.4366 | 1767.5336 |  | -115.2817 | 115.2817 | 0 |  | 3.8786 | 83.5734 | 15.3262 | 38.0526 | 0 | 0 | 0 | -21.8582 | -170.8218
3.65 | 8.65 | 179 | 0.19417 | 53.5874 | 95.3498 | 1890.4017 |  | 53.5874 | 141.8252 | 1778.684 |  | -111.7176 | 111.7176 | 0 |  | 3.8865 | 83.732 | 15.3909 | 38.1485 | 0 | 0 | 0 | -21.556 | -170.9939
3.66 | 8.66 | 179.2 | 0.1938 | 53.693 | 95.4868 | 1898.0081 |  | 53.693 | 142.214 | 1789.8792 |  | -108.1289 | 108.1289 | 0 |  | 3.8944 | 83.8906 | 15.4556 | 38.2445 | 0 | 0 | 0 | -21.2531 | -171.1637
3.67 | 8.67 | 179.4 | 0.19342 | 53.7986 | 95.6239 | 1905.6347 |  | 53.7986 | 142.6027 | 1801.1192 |  | -104.5155 | 104.5155 | 0 |  | 3.9024 | 84.0492 | 15.5203 | 38.3405 | 0 | 0 | 0 | -20.9495 | -171.331
3.68 | 8.68 | 179.6 | 0.19305 | 53.9042 | 95.7609 | 1913.2815 |  | 53.9042 | 142.9915 | 1812.4042 |  | -100.8773 | 100.8773 | 0 |  | 3.9103 | 84.2078 | 15.585 | 38.4364 | 0 | 0 | 0 | -20.645 | -171.4959
3.69 | 8.69 | 179.8 | 0.19268 | 54.0098 | 95.898 | 1920.9485 |  | 54.0098 | 143.3803 | 1823.7342 |  | -97.2143 | 97.2143 | 0 |  | 3.9182 | 84.3664 | 15.6497 | 38.5324 | 0 | 0 | 0 | -20.3399 | -171.6584
3.7 | 8.7 | 180 | 0.19231 | 54.1154 | 96.035 | 1928.6357 |  | 54.1154 | 143.7692 | 1835.1092 |  | -93.5265 | 93.5265 | 0 |  | 3.9262 | 84.525 | 15.7144 | 38.6284 | 0 | 0 | 0 | -20.0339 | -171.8185
3.71 | 8.71 | 180.2 | 0.19194 | 54.2209 | 96.172 | 1936.3432 |  | 54.2209 | 144.1582 | 1846.5295 |  | -89.8138 | 89.8138 | 0 |  | 3.9341 | 84.6836 | 15.7791 | 38.7243 | 0 | 0 | 0 | -19.7272 | -171.9762
3.72 | 8.72 | 180.4 | 0.19157 | 54.3264 | 96.3089 | 1944.071 |  | 54.3264 | 144.5471 | 1857.9949 |  | -86.0761 | 86.0761 | 0 |  | 3.942 | 84.8422 | 15.8438 | 38.8203 | 0 | 0 | 0 | -19.4197 | -172.1314
3.73 | 8.73 | 180.6 | 0.1912 | 54.4319 | 96.4459 | 1951.8191 |  | 54.4319 | 144.9361 | 1869.5058 |  | -82.3133 | 82.3133 | 0 |  | 3.95 | 85.0008 | 15.9085 | 38.9163 | 0 | 0 | 0 | -19.1115 | -172.2842
3.74 | 8.74 | 180.8 | 0.19084 | 54.5374 | 96.5828 | 1959.5875 |  | 54.5374 | 145.3252 | 1881.062 |  | -78.5256 | 78.5256 | 0 |  | 3.9579 | 85.1594 | 15.9732 | 39.0122 | 0 | 0 | 0 | -18.8025 | -172.4345
3.75 | 8.75 | 181 | 0.19048 | 54.6429 | 96.7198 | 1967.3763 |  | 54.6429 | 145.7143 | 1892.6637 |  | -74.7126 | 74.7126 | 0 |  | 3.9658 | 85.318 | 16.0379 | 39.1082 | 0 | 0 | 0 | -18.4928 | -172.5824
3.76 | 8.76 | 181.2 | 0.19011 | 54.7483 | 96.8567 | 1975.1855 |  | 54.7483 | 146.1034 | 1904.311 |  | -70.8746 | 70.8746 | 0 |  | 3.9737 | 85.4766 | 16.1026 | 39.2042 | 0 | 0 | 0 | -18.1823 | -172.7278
3.77 | 8.77 | 181.4 | 0.18975 | 54.8537 | 96.9936 | 1983.0152 |  | 54.8537 | 146.4926 | 1916.0039 |  | -67.0112 | 67.0112 | 0 |  | 3.9817 | 85.6352 | 16.1673 | 39.3001 | 0 | 0 | 0 | -17.871 | -172.8707
3.78 | 8.78 | 181.6 | 0.18939 | 54.9591 | 97.1305 | 1990.8652 |  | 54.9591 | 146.8818 | 1927.7426 |  | -63.1226 | 63.1226 | 0 |  | 3.9896 | 85.7938 | 16.232 | 39.3961 | 0 | 0 | 0 | -17.559 | -173.0112
3.79 | 8.79 | 181.8 | 0.18904 | 55.0645 | 97.2674 | 1998.7358 |  | 55.0645 | 147.2711 | 1939.5271 |  | -59.2087 | 59.2087 | 0 |  | 3.9975 | 85.9524 | 16.2967 | 39.4921 | 0 | 0 | 0 | -17.2462 | -173.1492
3.8 | 8.8 | 182 | 0.18868 | 55.1698 | 97.4043 | 2006.6268 |  | 55.1698 | 147.6604 | 1951.3575 |  | -55.2693 | 55.2693 | 0 |  | 4.0055 | 86.111 | 16.3614 | 39.588 | 0.0547 | 0.0547 | 0.0547 | -16.9329 | -173.2847
3.81 | 8.81 | 182.2 | 0.18832 | 55.2751 | 97.5411 | 2014.5384 |  | 55.2751 | 148.0497 | 1963.2338 |  | -51.3045 | 51.3045 | 0 |  | 4.0134 | 86.2696 | 16.4261 | 39.684 | 0.134 | 0.134 | 0.134 | -16.6193 | -173.4178
3.82 | 8.82 | 182.4 | 0.18797 | 55.3805 | 97.678 | 2022.4705 |  | 55.3805 | 148.4391 | 1975.1563 |  | -47.3142 | 47.3142 | 0 |  | 4.0213 | 86.4282 | 16.4908 | 39.78 | 0.2133 | 0.2133 | 0.2133 | -16.3056 | -173.5483
3.83 | 8.83 | 182.6 | 0.18762 | 55.4857 | 97.8148 | 2030.4232 |  | 55.4857 | 148.8285 | 1987.1248 |  | -43.2984 | 43.2984 | 0 |  | 4.0293 | 86.5868 | 16.5555 | 39.8759 | 0.2926 | 0.2926 | 0.2926 | -15.9918 | -173.6764
3.84 | 8.84 | 182.8 | 0.18727 | 55.591 | 97.9516 | 2038.3965 |  | 55.591 | 149.218 | 1999.1396 |  | -39.2569 | 39.2569 | 0 |  | 4.0372 | 86.7454 | 16.6202 | 39.9719 | 0.3719 | 0.3719 | 0.3719 | -15.6778 | -173.8019
3.85 | 8.85 | 183 | 0.18692 | 55.6963 | 98.0884 | 2046.3905 |  | 55.6963 | 149.6075 | 2011.2007 |  | -35.1898 | 35.1898 | 0 |  | 4.0451 | 86.904 | 16.6849 | 40.0679 | 0.4512 | 0.4512 | 0.4512 | -15.3637 | -173.925
3.86 | 8.86 | 183.2 | 0.18657 | 55.8015 | 98.2252 | 2054.4051 |  | 55.8015 | 149.997 | 2023.3081 |  | -31.097 | 31.097 | 0 |  | 4.053 | 87.0626 | 16.7496 | 40.1638 | 0.5305 | 0.5305 | 0.5305 | -15.0495 | -174.0456
3.87 | 8.87 | 183.4 | 0.18622 | 55.9067 | 98.362 | 2062.4404 |  | 55.9067 | 150.3866 | 2035.462 |  | -26.9784 | 26.9784 | 0 |  | 4.061 | 87.2212 | 16.8143 | 40.2598 | 0.6098 | 0.6098 | 0.6098 | -14.7351 | -174.1637
3.88 | 8.88 | 183.6 | 0.18587 | 56.0119 | 98.4987 | 2070.4965 |  | 56.0119 | 150.7762 | 2047.6625 |  | -22.834 | 22.834 | 0 |  | 4.0689 | 87.3798 | 16.879 | 40.3557 | 0.6891 | 0.6891 | 0.6891 | -14.4206 | -174.2793
3.89 | 8.89 | 183.8 | 0.18553 | 56.1171 | 98.6355 | 2078.5732 |  | 56.1171 | 151.1659 | 2059.9096 |  | -18.6637 | 18.6637 | 0 |  | 4.0768 | 87.5384 | 16.9436 | 40.4517 | 0.7684 | 0.7684 | 0.7684 | -14.106 | -174.3924
3.9 | 8.9 | 184 | 0.18519 | 56.2222 | 98.7722 | 2086.6708 |  | 56.2222 | 151.5556 | 2072.2033 |  | -14.4674 | 14.4674 | 0 |  | 4.0848 | 87.697 | 17.0083 | 40.5477 | 0.8477 | 0.8477 | 0.8477 | -13.7913 | -174.503
3.91 | 8.91 | 184.2 | 0.18484 | 56.3274 | 98.9089 | 2094.7891 |  | 56.3274 | 151.9453 | 2084.5439 |  | -10.2452 | 10.2452 | 0 |  | 4.0927 | 87.8556 | 17.073 | 40.6436 | 0.927 | 0.927 | 0.927 | -13.4764 | -174.6112
3.92 | 8.92 | 184.4 | 0.1845 | 56.4325 | 99.0457 | 2102.9283 |  | 56.4325 | 152.3351 | 2096.9313 |  | -5.997 | 5.997 | 0 |  | 4.1006 | 88.0142 | 17.1377 | 40.7396 | 1.0063 | 1.0063 | 1.0063 | -13.1613 | -174.7168
3.93 | 8.93 | 184.6 | 0.18416 | 56.5376 | 99.1824 | 2111.0883 |  | 56.5376 | 152.7249 | 2109.3657 |  | -1.7226 | 1.7226 | 3.93 |  | 4.1086 | 88.1728 | 17.2024 | 40.8356 | 1.0856 | 1.0856 | 1.0856 | -12.8462 | -174.8199
3.94 | 8.94 | 184.8 | 0.18382 | 56.6426 | 99.319 | 2119.2691 |  | 56.6426 | 153.1147 | 2121.847 |  | 2.5779 | 2.5779 | 0 |  | 4.1165 | 88.3314 | 17.2671 | 40.9315 | 1.1649 | 1.1649 | 1.1649 | -12.5309 | -174.9205
3.95 | 8.95 | 185 | 0.18349 | 56.7477 | 99.4557 | 2127.4709 |  | 56.7477 | 153.5046 | 2134.3755 |  | 6.9046 | 6.9046 | 0 |  | 4.1244 | 88.49 | 17.3318 | 41.0275 | 1.2442 | 1.2442 | 1.2442 | -12.2155 | -175.0186
3.96 | 8.96 | 185.2 | 0.18315 | 56.8527 | 99.5924 | 2135.6937 |  | 56.8527 | 153.8945 | 2146.9512 |  | 11.2575 | 11.2575 | 0 |  | 4.1323 | 88.6486 | 17.3965 | 41.1235 | 1.3235 | 1.3235 | 1.3235 | -11.8999 | -175.1142
3.97 | 8.97 | 185.4 | 0.18282 | 56.9578 | 99.729 | 2143.9373 |  | 56.9578 | 154.2845 | 2159.5741 |  | 15.6368 | 15.6368 | 0 |  | 4.1403 | 88.8072 | 17.4612 | 41.2194 | 1.4028 | 1.4028 | 1.4028 | -11.5843 | -175.2074
3.98 | 8.98 | 185.6 | 0.18248 | 57.0628 | 99.8657 | 2152.202 |  | 57.0628 | 154.6745 | 2172.2444 |  | 20.0424 | 20.0424 | 0 |  | 4.1482 | 88.9658 | 17.5259 | 41.3154 | 1.4821 | 1.4821 | 1.4821 | -11.2685 | -175.298
3.99 | 8.99 | 185.8 | 0.18215 | 57.1678 | 100.0023 | 2160.4877 |  | 57.1678 | 155.0645 | 2184.9621 |  | 24.4744 | 24.4744 | 0 |  | 4.1561 | 89.1244 | 17.5906 | 41.4114 | 1.5614 | 1.5614 | 1.5614 | -10.9525 | -175.3861
4 | 9 | 186 | 0.18182 | 57.2727 | 100.1389 | 2168.7944 |  | 57.2727 | 155.4545 | 2197.7273 |  | 28.9329 | 28.9329 | 0 |  | 4.1641 | 89.283 | 17.6553 | 41.5073 | 1.6407 | 1.6407 | 1.6407 | -10.6364 | -175.4717
4.01 | 9.01 | 186.2 | 0.18149 | 57.3777 | 100.2755 | 2177.1221 |  | 57.3777 | 155.8446 | 2210.5401 |  | 33.4179 | 33.4179 | 0 |  | 4.172 | 89.4416 | 17.72 | 41.6033 | 1.72 | 1.72 | 1.72 | -10.3202 | -175.5548
4.02 | 9.02 | 186.4 | 0.18116 | 57.4826 | 100.4121 | 2185.471 |  | 57.4826 | 156.2348 | 2223.4005 |  | 37.9295 | 37.9295 | 0 |  | 4.1799 | 89.6002 | 17.7847 | 41.6993 | 1.7993 | 1.7993 | 1.7993 | -10.0039 | -175.6354
4.03 | 9.03 | 186.6 | 0.18083 | 57.5875 | 100.5487 | 2193.841 |  | 57.5875 | 156.625 | 2236.3087 |  | 42.4677 | 42.4677 | 0 |  | 4.1879 | 89.7588 | 17.8494 | 41.7952 | 1.8786 | 1.8786 | 1.8786 | -9.6874 | -175.7134
4.04 | 9.04 | 186.8 | 0.18051 | 57.6924 | 100.6852 | 2202.2321 |  | 57.6924 | 157.0152 | 2249.2647 |  | 47.0326 | 47.0326 | 0 |  | 4.1958 | 89.9174 | 17.9141 | 41.8912 | 1.9579 | 1.9579 | 1.9579 | -9.3708 | -175.789
4.05 | 9.05 | 187 | 0.18018 | 57.7973 | 100.8218 | 2210.6444 |  | 57.7973 | 157.4054 | 2262.2687 |  | 51.6243 | 51.6243 | 0 |  | 4.2037 | 90.076 | 17.9788 | 41.9872 | 2.0372 | 2.0372 | 2.0372 | -9.0541 | -175.8621
4.06 | 9.06 | 187.2 | 0.17986 | 57.9022 | 100.9583 | 2219.0779 |  | 57.9022 | 157.7957 | 2275.3206 |  | 56.2427 | 56.2427 | 0 |  | 4.2116 | 90.2346 | 18.0435 | 42.0831 | 2.1165 | 2.1165 | 2.1165 | -8.7372 | -175.9326
4.07 | 9.07 | 187.4 | 0.17953 | 58.007 | 101.0949 | 2227.5326 |  | 58.007 | 158.186 | 2288.4206 |  | 60.888 | 60.888 | 0 |  | 4.2196 | 90.3932 | 18.1082 | 42.1791 | 2.1958 | 2.1958 | 2.1958 | -8.4202 | -176.0006
4.08 | 9.08 | 187.6 | 0.17921 | 58.1118 | 101.2314 | 2236.0086 |  | 58.1118 | 158.5763 | 2301.5687 |  | 65.5601 | 65.5601 | 0 |  | 4.2275 | 90.5518 | 18.1729 | 42.2751 | 2.2751 | 2.2751 | 2.2751 | -8.1031 | -176.0661
4.09 | 9.09 | 187.8 | 0.17889 | 58.2166 | 101.3679 | 2244.5058 |  | 58.2166 | 158.9667 | 2314.7651 |  | 70.2593 | 70.2593 | 0 |  | 4.2354 | 90.7104 | 18.2376 | 42.371 | 2.3544 | 2.3544 | 2.3544 | -7.7858 | -176.1291
4.1 | 9.1 | 188 | 0.17857 | 58.3214 | 101.5044 | 2253.0244 |  | 58.3214 | 159.3571 | 2328.0098 |  | 74.9854 | 74.9854 | 0 |  | 4.2434 | 90.869 | 18.3023 | 42.467 | 2.4337 | 2.4337 | 2.4337 | -7.4684 | -176.1896
4.11 | 9.11 | 188.2 | 0.17825 | 58.4262 | 101.6409 | 2261.5643 |  | 58.4262 | 159.7476 | 2341.3028 |  | 79.7386 | 79.7386 | 0 |  | 4.2513 | 91.0276 | 18.367 | 42.563 | 2.513 | 2.513 | 2.513 | -7.1509 | -176.2476
4.12 | 9.12 | 188.4 | 0.17794 | 58.531 | 101.7774 | 2270.1255 |  | 58.531 | 160.1381 | 2354.6444 |  | 84.5189 | 84.5189 | 0 |  | 4.2592 | 91.1862 | 18.4317 | 42.6589 | 2.5923 | 2.5923 | 2.5923 | -6.8332 | -176.303
4.13 | 9.13 | 188.6 | 0.17762 | 58.6357 | 101.9138 | 2278.7081 |  | 58.6357 | 160.5286 | 2368.0345 |  | 89.3263 | 89.3263 | 0 |  | 4.2672 | 91.3448 | 18.4964 | 42.7549 | 2.6716 | 2.6716 | 2.6716 | -6.5154 | -176.356
4.14 | 9.14 | 188.8 | 0.1773 | 58.7404 | 102.0503 | 2287.3122 |  | 58.7404 | 160.9191 | 2381.4732 |  | 94.161 | 94.161 | 0 |  | 4.2751 | 91.5034 | 18.561 | 42.8509 | 2.7509 | 2.7509 | 2.7509 | -6.1975 | -176.4064
4.15 | 9.15 | 189 | 0.17699 | 58.8451 | 102.1867 | 2295.9376 |  | 58.8451 | 161.3097 | 2394.9606 |  | 99.023 | 99.023 | 0 |  | 4.283 | 91.662 | 18.6257 | 42.9468 | 2.8302 | 2.8302 | 2.8302 | -5.8794 | -176.4543
4.16 | 9.16 | 189.2 | 0.17668 | 58.9498 | 102.3231 | 2304.5846 |  | 58.9498 | 161.7004 | 2408.4968 |  | 103.9122 | 103.9122 | 0 |  | 4.2909 | 91.8206 | 18.6904 | 43.0428 | 2.9095 | 2.9095 | 2.9095 | -5.5612 | -176.4996
4.17 | 9.17 | 189.4 | 0.17637 | 59.0545 | 102.4595 | 2313.253 |  | 59.0545 | 162.091 | 2422.0819 |  | 108.8289 | 108.8289 | 0 |  | 4.2989 | 91.9792 | 18.7551 | 43.1388 | 2.9888 | 2.9888 | 2.9888 | -5.2429 | -176.5425
4.18 | 9.18 | 189.6 | 0.17606 | 59.1592 | 102.596 | 2321.943 |  | 59.1592 | 162.4817 | 2435.716 |  | 113.773 | 113.773 | 0 |  | 4.3068 | 92.1378 | 18.8198 | 43.2347 | 3.0681 | 3.0681 | 3.0681 | -4.9245 | -176.5828
4.19 | 9.19 | 189.8 | 0.17575 | 59.2638 | 102.7324 | 2330.6545 |  | 59.2638 | 162.8724 | 2449.399 |  | 118.7446 | 118.7446 | 0 |  | 4.3147 | 92.2964 | 18.8845 | 43.3307 | 3.1474 | 3.1474 | 3.1474 | -4.6059 | -176.6206
4.2 | 9.2 | 190 | 0.17544 | 59.3684 | 102.8687 | 2339.3875 |  | 59.3684 | 163.2632 | 2463.1312 |  | 123.7437 | 123.7437 | 0 |  | 4.3227 | 92.455 | 18.9492 | 43.4267 | 3.2267 | 3.2267 | 3.2267 | -4.2872 | -176.6558
4.21 | 9.21 | 190.2 | 0.17513 | 59.473 | 103.0051 | 2348.1422 |  | 59.473 | 163.6539 | 2476.9126 |  | 128.7704 | 128.7704 | 0 |  | 4.3306 | 92.6136 | 19.0139 | 43.5226 | 3.306 | 3.306 | 3.306 | -3.9683 | -176.6886
4.22 | 9.22 | 190.4 | 0.17483 | 59.5776 | 103.1415 | 2356.9185 |  | 59.5776 | 164.0448 | 2490.7433 |  | 133.8248 | 133.8248 | 0 |  | 4.3385 | 92.7722 | 19.0786 | 43.6186 | 3.3853 | 3.3853 | 3.3853 | -3.6493 | -176.7188
4.23 | 9.23 | 190.6 | 0.17452 | 59.6822 | 103.2778 | 2365.7165 |  | 59.6822 | 164.4356 | 2504.6233 |  | 138.9068 | 138.9068 | 0 |  | 4.3465 | 92.9308 | 19.1433 | 43.7146 | 3.4646 | 3.4646 | 3.4646 | -3.3302 | -176.7464
4.24 | 9.24 | 190.8 | 0.17422 | 59.7868 | 103.4142 | 2374.5361 |  | 59.7868 | 164.8265 | 2518.5527 |  | 144.0166 | 144.0166 | 0 |  | 4.3544 | 93.0894 | 19.208 | 43.8105 | 3.5439 | 3.5439 | 3.5439 | -3.011 | -176.7716
4.25 | 9.25 | 191 | 0.17391 | 59.8913 | 103.5505 | 2383.3774 |  | 59.8913 | 165.2174 | 2532.5317 |  | 149.1543 | 149.1543 | 0 |  | 4.3623 | 93.248 | 19.2727 | 43.9065 | 3.6232 | 3.6232 | 3.6232 | -2.6916 | -176.7942
4.26 | 9.26 | 191.2 | 0.17361 | 59.9958 | 103.6868 | 2392.2405 |  | 59.9958 | 165.6083 | 2546.5603 |  | 154.3198 | 154.3198 | 0 |  | 4.3702 | 93.4066 | 19.3374 | 44.0025 | 3.7025 | 3.7025 | 3.7025 | -2.3721 | -176.8143
4.27 | 9.27 | 191.4 | 0.17331 | 60.1003 | 103.8231 | 2401.1253 |  | 60.1003 | 165.9993 | 2560.6385 |  | 159.5132 | 159.5132 | 0 |  | 4.3782 | 93.5652 | 19.4021 | 44.0984 | 3.7818 | 3.7818 | 3.7818 | -2.0524 | -176.8318
4.28 | 9.28 | 191.6 | 0.17301 | 60.2048 | 103.9594 | 2410.0319 |  | 60.2048 | 166.3903 | 2574.7665 |  | 164.7346 | 164.7346 | 0 |  | 4.3861 | 93.7238 | 19.4668 | 44.1944 | 3.8611 | 3.8611 | 3.8611 | -1.7326 | -176.8468
4.29 | 9.29 | 191.8 | 0.17271 | 60.3093 | 104.0957 | 2418.9604 |  | 60.3093 | 166.7813 | 2588.9443 |  | 169.984 | 169.984 | 0 |  | 4.394 | 93.8824 | 19.5315 | 44.2904 | 3.9404 | 3.9404 | 3.9404 | -1.4127 | -176.8593
4.3 | 9.3 | 192 | 0.17241 | 60.4138 | 104.232 | 2427.9106 |  | 60.4138 | 167.1724 | 2603.1721 |  | 175.2614 | 175.2614 | 0 |  | 4.402 | 94.041 | 19.5962 | 44.3863 | 4.0197 | 4.0197 | 4.0197 | -1.0927 | -176.8692
4.31 | 9.31 | 192.2 | 0.17212 | 60.5182 | 104.3683 | 2436.8828 |  | 60.5182 | 167.5635 | 2617.4498 |  | 180.567 | 180.567 | 0 |  | 4.4099 | 94.1996 | 19.6609 | 44.4823 | 4.099 | 4.099 | 4.099 | -0.77252 | -176.8766
4.32 | 9.32 | 192.4 | 0.17182 | 60.6227 | 104.5045 | 2445.8768 |  | 60.6227 | 167.9546 | 2631.7776 |  | 185.9008 | 185.9008 | 0 |  | 4.4178 | 94.3582 | 19.7256 | 44.5783 | 4.1783 | 4.1783 | 4.1783 | -0.45221 | -176.8815
4.33 | 9.33 | 192.6 | 0.17153 | 60.7271 | 104.6408 | 2454.8927 |  | 60.7271 | 168.3458 | 2646.1556 |  | 191.2629 | 191.2629 | 0 |  | 4.4258 | 94.5168 | 19.7903 | 44.6742 | 4.2576 | 4.2576 | 4.2576 | -0.13177 | -176.8838
4.34 | 9.34 | 192.8 | 0.17123 | 60.8315 | 104.777 | 2463.9306 |  | 60.8315 | 168.737 | 2660.5838 |  | 196.6532 | 196.6532 | 0 |  | 4.4337 | 94.6754 | 19.855 | 44.7702 | 4.3369 | 4.3369 | 4.3369 | 0.1888 | -176.8836
4.35 | 9.35 | 193 | 0.17094 | 60.9359 | 104.9132 | 2472.9905 |  | 60.9359 | 169.1282 | 2675.0624 |  | 202.0719 | 202.0719 | 0 |  | 4.4416 | 94.834 | 19.9197 | 44.8662 | 4.4162 | 4.4162 | 4.4162 | 0.5095 | -176.8808
4.36 | 9.36 | 193.2 | 0.17065 | 61.0403 | 105.0495 | 2482.0724 |  | 61.0403 | 169.5195 | 2689.5913 |  | 207.5189 | 207.5189 | 0 |  | 4.4495 | 94.9926 | 19.9844 | 44.9621 | 4.4955 | 4.4955 | 4.4955 | 0.83033 | -176.8755
4.37 | 9.37 | 193.4 | 0.17036 | 61.1446 | 105.1857 | 2491.1763 |  | 61.1446 | 169.9107 | 2704.1707 |  | 212.9945 | 212.9945 | 0 |  | 4.4575 | 95.1512 | 20.0491 | 45.0581 | 4.5748 | 4.5748 | 4.5748 | 1.1513 | -176.8676
4.38 | 9.38 | 193.6 | 0.17007 | 61.249 | 105.3219 | 2500.3022 |  | 61.249 | 170.302 | 2718.8007 |  | 218.4985 | 218.4985 | 0 |  | 4.4654 | 95.3098 | 20.1138 | 45.154 | 4.6541 | 4.6541 | 4.6541 | 1.4724 | -176.8572
4.39 | 9.39 | 193.8 | 0.16978 | 61.3533 | 105.4581 | 2509.4502 |  | 61.3533 | 170.6934 | 2733.4813 |  | 224.0311 | 224.0311 | 0 |  | 4.4733 | 95.4684 | 20.1784 | 45.25 | 4.7334 | 4.7334 | 4.7334 | 1.7936 | -176.8443
4.4 | 9.4 | 194 | 0.16949 | 61.4576 | 105.5942 | 2518.6204 |  | 61.4576 | 171.0847 | 2748.2127 |  | 229.5923 | 229.5923 | 0 |  | 4.4813 | 95.627 | 20.2431 | 45.346 | 4.8127 | 4.8127 | 4.8127 | 2.115 | -176.8288
4.41 | 9.41 | 194.2 | 0.1692 | 61.5619 | 105.7304 | 2527.8126 |  | 61.5619 | 171.4761 | 2762.9948 |  | 235.1822 | 235.1822 | 0 |  | 4.4892 | 95.7856 | 20.3078 | 45.4419 | 4.892 | 4.892 | 4.892 | 2.4365 | -176.8107
4.42 | 9.42 | 194.4 | 0.16892 | 61.6662 | 105.8666 | 2537.0271 |  | 61.6662 | 171.8676 | 2777.8278 |  | 240.8007 | 240.8007 | 0 |  | 4.4971 | 95.9442 | 20.3725 | 45.5379 | 4.9713 | 4.9713 | 4.9713 | 2.7581 | -176.7901
4.43 | 9.43 | 194.6 | 0.16863 | 61.7705 | 106.0027 | 2546.2637 |  | 61.7705 | 172.259 | 2792.7118 |  | 246.4481 | 246.4481 | 0 |  | 4.5051 | 96.1028 | 20.4372 | 45.6339 | 5.0506 | 5.0506 | 5.0506 | 3.0799 | -176.767
4.44 | 9.44 | 194.8 | 0.16835 | 61.8747 | 106.1389 | 2555.5225 |  | 61.8747 | 172.6505 | 2807.6468 |  | 252.1243 | 252.1243 | 0 |  | 4.513 | 96.2614 | 20.5019 | 45.7298 | 5.1299 | 5.1299 | 5.1299 | 3.4018 | -176.7413
4.45 | 9.45 | 195 | 0.16807 | 61.979 | 106.275 | 2564.8036 |  | 61.979 | 173.042 | 2822.633 |  | 257.8294 | 257.8294 | 0 |  | 4.5209 | 96.42 | 20.5666 | 45.8258 | 5.2092 | 5.2092 | 5.2092 | 3.7238 | -176.713
4.46 | 9.46 | 195.2 | 0.16779 | 62.0832 | 106.4111 | 2574.1069 |  | 62.0832 | 173.4336 | 2837.6703 |  | 263.5634 | 263.5634 | 0 |  | 4.5288 | 96.5786 | 20.6313 | 45.9218 | 5.2885 | 5.2885 | 5.2885 | 4.0459 | -176.6822
4.47 | 9.47 | 195.4 | 0.1675 | 62.1874 | 106.5472 | 2583.4326 |  | 62.1874 | 173.8251 | 2852.7589 |  | 269.3264 | 269.3264 | 0 |  | 4.5368 | 96.7372 | 20.696 | 46.0177 | 5.3678 | 5.3678 | 5.3678 | 4.3682 | -176.6489
4.48 | 9.48 | 195.6 | 0.16722 | 62.2916 | 106.6833 | 2592.7805 |  | 62.2916 | 174.2167 | 2867.8989 |  | 275.1184 | 275.1184 | 0 |  | 4.5447 | 96.8958 | 20.7607 | 46.1137 | 5.4471 | 5.4471 | 5.4471 | 4.6907 | -176.6129
4.49 | 9.49 | 195.8 | 0.16694 | 62.3958 | 106.8194 | 2602.1508 |  | 62.3958 | 174.6083 | 2883.0904 |  | 280.9395 | 280.9395 | 0 |  | 4.5526 | 97.0544 | 20.8254 | 46.2097 | 5.5264 | 5.5264 | 5.5264 | 5.0132 | -176.5745
4.5 | 9.5 | 196 | 0.16667 | 62.5 | 106.9555 | 2611.5435 |  | 62.5 | 175 | 2898.3333 |  | 286.7898 | 286.7898 | 0 |  | 4.5606 | 97.213 | 20.8901 | 46.3056 | 5.6057 | 5.6057 | 5.6057 | 5.3359 | -176.5334
4.51 | 9.51 | 196.2 | 0.16639 | 62.6042 | 107.0916 | 2620.9586 |  | 62.6042 | 175.3917 | 2913.6279 |  | 292.6693 | 292.6693 | 0 |  | 4.5685 | 97.3716 | 20.9548 | 46.4016 | 5.685 | 5.685 | 5.685 | 5.6587 | -176.4898
4.52 | 9.52 | 196.4 | 0.16611 | 62.7083 | 107.2276 | 2630.3961 |  | 62.7083 | 175.7834 | 2928.9741 |  | 298.5781 | 298.5781 | 0 |  | 4.5764 | 97.5302 | 21.0195 | 46.4976 | 5.7643 | 5.7643 | 5.7643 | 5.9817 | -176.4437
4.53 | 9.53 | 196.6 | 0.16584 | 62.8124 | 107.3637 | 2639.856 |  | 62.8124 | 176.1751 | 2944.3722 |  | 304.5161 | 304.5161 | 0 |  | 4.5844 | 97.6888 | 21.0842 | 46.5935 | 5.8436 | 5.8436 | 5.8436 | 6.3047 | -176.395
4.54 | 9.54 | 196.8 | 0.16556 | 62.9166 | 107.4997 | 2649.3385 |  | 62.9166 | 176.5669 | 2959.822 |  | 310.4835 | 310.4835 | 0 |  | 4.5923 | 97.8474 | 21.1489 | 46.6895 | 5.9229 | 5.9229 | 5.9229 | 6.6279 | -176.3437
4.55 | 9.55 | 197 | 0.16529 | 63.0207 | 107.6358 | 2658.8434 |  | 63.0207 | 176.9587 | 2975.3238 |  | 316.4804 | 316.4804 | 0 |  | 4.6002 | 98.006 | 21.2136 | 46.7855 | 6.0022 | 6.0022 | 6.0022 | 6.9513 | -176.2898
4.56 | 9.56 | 197.2 | 0.16502 | 63.1248 | 107.7718 | 2668.3709 |  | 63.1248 | 177.3505 | 2990.8776 |  | 322.5067 | 322.5067 | 0 |  | 4.6081 | 98.1646 | 21.2783 | 46.8814 | 6.0815 | 6.0815 | 6.0815 | 7.2748 | -176.2334
4.57 | 9.57 | 197.4 | 0.16474 | 63.2288 | 107.9078 | 2677.921 |  | 63.2288 | 177.7423 | 3006.4835 |  | 328.5625 | 328.5625 | 0 |  | 4.6161 | 98.3232 | 21.343 | 46.9774 | 6.1608 | 6.1608 | 6.1608 | 7.5984 | -176.1745
4.58 | 9.58 | 197.6 | 0.16447 | 63.3329 | 108.0438 | 2687.4936 |  | 63.3329 | 178.1342 | 3022.1415 |  | 334.6479 | 334.6479 | 0 |  | 4.624 | 98.4818 | 21.4077 | 47.0734 | 6.2401 | 6.2401 | 6.2401 | 7.9221 | -176.1129
4.59 | 9.59 | 197.8 | 0.1642 | 63.4369 | 108.1798 | 2697.0889 |  | 63.4369 | 178.5261 | 3037.8518 |  | 340.7629 | 340.7629 | 0 |  | 4.6319 | 98.6404 | 21.4724 | 47.1693 | 6.3194 | 6.3194 | 6.3194 | 8.246 | -176.0488
4.6 | 9.6 | 198 | 0.16393 | 63.541 | 108.3158 | 2706.7068 |  | 63.541 | 178.918 | 3053.6144 |  | 346.9077 | 346.9077 | 0 |  | 4.6399 | 98.799 | 21.5371 | 47.2653 | 6.3987 | 6.3987 | 6.3987 | 8.57 | -175.9822
4.61 | 9.61 | 198.2 | 0.16367 | 63.645 | 108.4518 | 2716.3473 |  | 63.645 | 179.31 | 3069.4295 |  | 353.0821 | 353.0821 | 0 |  | 4.6478 | 98.9576 | 21.6018 | 47.3613 | 6.478 | 6.478 | 6.478 | 8.8941 | -175.9129
4.62 | 9.62 | 198.4 | 0.1634 | 63.749 | 108.5878 | 2726.0106 |  | 63.749 | 179.702 | 3085.297 |  | 359.2864 | 359.2864 | 0 |  | 4.6557 | 99.1162 | 21.6665 | 47.4572 | 6.5573 | 6.5573 | 6.5573 | 9.2184 | -175.8411
4.63 | 9.63 | 198.6 | 0.16313 | 63.853 | 108.7238 | 2735.6966 |  | 63.853 | 180.094 | 3101.217 |  | 365.5205 | 365.5205 | 0 |  | 4.6637 | 99.2748 | 21.7311 | 47.5532 | 6.6366 | 6.6366 | 6.6366 | 9.5428 | -175.7667
4.64 | 9.64 | 198.8 | 0.16287 | 63.957 | 108.8597 | 2745.4053 |  | 63.957 | 180.486 | 3117.1898 |  | 371.7845 | 371.7845 | 0 |  | 4.6716 | 99.4334 | 21.7958 | 47.6492 | 6.7159 | 6.7159 | 6.7159 | 9.8673 | -175.6897
4.65 | 9.65 | 199 | 0.1626 | 64.061 | 108.9957 | 2755.1368 |  | 64.061 | 180.878 | 3133.2152 |  | 378.0784 | 378.0784 | 0 |  | 4.6795 | 99.592 | 21.8605 | 47.7451 | 6.7952 | 6.7952 | 6.7952 | 10.192 | -175.6102
4.66 | 9.66 | 199.2 | 0.16234 | 64.1649 | 109.1316 | 2764.8911 |  | 64.1649 | 181.2701 | 3149.2935 |  | 384.4024 | 384.4024 | 0 |  | 4.6874 | 99.7506 | 21.9252 | 47.8411 | 6.8745 | 6.8745 | 6.8745 | 10.5168 | -175.5281
4.67 | 9.67 | 199.4 | 0.16207 | 64.2689 | 109.2675 | 2774.6682 |  | 64.2689 | 181.6622 | 3165.4246 |  | 390.7564 | 390.7564 | 0 |  | 4.6954 | 99.9092 | 21.9899 | 47.9371 | 6.9538 | 6.9538 | 6.9538 | 10.8417 | -175.4434
4.68 | 9.68 | 199.6 | 0.16181 | 64.3728 | 109.4035 | 2784.4682 |  | 64.3728 | 182.0544 | 3181.6088 |  | 397.1406 | 397.1406 | 0 |  | 4.7033 | 100.0678 | 22.0546 | 48.033 | 7.0331 | 7.0331 | 7.0331 | 11.1668 | -175.3561
4.69 | 9.69 | 199.8 | 0.16155 | 64.4767 | 109.5394 | 2794.2911 |  | 64.4767 | 182.4465 | 3197.8459 |  | 403.5549 | 403.5549 | 0 |  | 4.7112 | 100.2264 | 22.1193 | 48.129 | 7.1124 | 7.1124 | 7.1124 | 11.492 | -175.2663
4.7 | 9.7 | 200 | 0.16129 | 64.5806 | 109.6753 | 2804.1369 |  | 64.5806 | 182.8387 | 3214.1362 |  | 409.9994 | 409.9994 | 0 |  | 4.7192 | 100.385 | 22.184 | 48.225 | 7.1917 | 7.1917 | 7.1917 | 11.8173 | -175.1739
4.71 | 9.71 | 200.2 | 0.16103 | 64.6845 | 109.8112 | 2814.0056 |  | 64.6845 | 183.2309 | 3230.4797 |  | 416.4742 | 416.4742 | 0 |  | 4.7271 | 100.5436 | 22.2487 | 48.3209 | 7.271 | 7.271 | 7.271 | 12.1428 | -175.0789
4.72 | 9.72 | 200.4 | 0.16077 | 64.7884 | 109.9471 | 2823.8973 |  | 64.7884 | 183.6232 | 3246.8765 |  | 422.9793 | 422.9793 | 0 |  | 4.735 | 100.7022 | 22.3134 | 48.4169 | 7.3503 | 7.3503 | 7.3503 | 12.4684 | -174.9813
4.73 | 9.73 | 200.6 | 0.16051 | 64.8923 | 110.083 | 2833.8119 |  | 64.8923 | 184.0154 | 3263.3267 |  | 429.5148 | 429.5148 | 0 |  | 4.743 | 100.8608 | 22.3781 | 48.5129 | 7.4296 | 7.4296 | 7.4296 | 12.7941 | -174.8811
4.74 | 9.74 | 200.8 | 0.16026 | 64.9962 | 110.2188 | 2843.7496 |  | 64.9962 | 184.4077 | 3279.8303 |  | 436.0807 | 436.0807 | 0 |  | 4.7509 | 101.0194 | 22.4428 | 48.6088 | 7.5089 | 7.5089 | 7.5089 | 13.12 | -174.7784
4.75 | 9.75 | 201 | 0.16 | 65.1 | 110.3547 | 2853.7103 |  | 65.1 | 184.8 | 3296.3875 |  | 442.6772 | 442.6772 | 0 |  | 4.7588 | 101.178 | 22.5075 | 48.7048 | 7.5882 | 7.5882 | 7.5882 | 13.446 | -174.673
4.76 | 9.76 | 201.2 | 0.15974 | 65.2038 | 110.4906 | 2863.6941 |  | 65.2038 | 185.1923 | 3312.9983 |  | 449.3041 | 449.3041 | 0 |  | 4.7667 | 101.3366 | 22.5722 | 48.8008 | 7.6675 | 7.6675 | 7.6675 | 13.7721 | -174.5651
4.77 | 9.77 | 201.4 | 0.15949 | 65.3077 | 110.6264 | 2873.701 |  | 65.3077 | 185.5847 | 3329.6627 |  | 455.9617 | 455.9617 | 0 |  | 4.7747 | 101.4952 | 22.6369 | 48.8967 | 7.7468 | 7.7468 | 7.7468 | 14.0983 | -174.4546
4.78 | 9.78 | 201.6 | 0.15924 | 65.4115 | 110.7622 | 2883.731 |  | 65.4115 | 185.9771 | 3346.381 |  | 462.6499 | 462.6499 | 0 |  | 4.7826 | 101.6538 | 22.7016 | 48.9927 | 7.8261 | 7.8261 | 7.8261 | 14.4247 | -174.3415
4.79 | 9.79 | 201.8 | 0.15898 | 65.5153 | 110.8981 | 2893.7842 |  | 65.5153 | 186.3695 | 3363.153 |  | 469.3688 | 469.3688 | 0 |  | 4.7905 | 101.8124 | 22.7663 | 49.0887 | 7.9054 | 7.9054 | 7.9054 | 14.7512 | -174.2258
4.8 | 9.8 | 202 | 0.15873 | 65.619 | 111.0339 | 2903.8605 |  | 65.619 | 186.7619 | 3379.979 |  | 476.1185 | 476.1185 | 0 |  | 4.7985 | 101.971 | 22.831 | 49.1846 | 7.9847 | 7.9847 | 7.9847 | 15.0779 | -174.1076
4.81 | 9.81 | 202.2 | 0.15848 | 65.7228 | 111.1697 | 2913.9601 |  | 65.7228 | 187.1544 | 3396.8591 |  | 482.899 | 482.899 | 0 |  | 4.8064 | 102.1296 | 22.8957 | 49.2806 | 8.064 | 8.064 | 8.064 | 15.4047 | -173.9867
4.82 | 9.82 | 202.4 | 0.15823 | 65.8266 | 111.3055 | 2924.0829 |  | 65.8266 | 187.5468 | 3413.7932 |  | 489.7103 | 489.7103 | 0 |  | 4.8143 | 102.2882 | 22.9604 | 49.3766 | 8.1433 | 8.1433 | 8.1433 | 15.7316 | -173.8633
4.83 | 9.83 | 202.6 | 0.15798 | 65.9303 | 111.4413 | 2934.2289 |  | 65.9303 | 187.9393 | 3430.7815 |  | 496.5526 | 496.5526 | 0 |  | 4.8223 | 102.4468 | 23.0251 | 49.4725 | 8.2226 | 8.2226 | 8.2226 | 16.0586 | -173.7372
4.84 | 9.84 | 202.8 | 0.15773 | 66.0341 | 111.5771 | 2944.3982 |  | 66.0341 | 188.3319 | 3447.824 |  | 503.4258 | 503.4258 | 0 |  | 4.8302 | 102.6054 | 23.0898 | 49.5685 | 8.3019 | 8.3019 | 8.3019 | 16.3858 | -173.6086
4.85 | 9.85 | 203 | 0.15748 | 66.1378 | 111.7129 | 2954.5908 |  | 66.1378 | 188.7244 | 3464.9209 |  | 510.3301 | 510.3301 | 0 |  | 4.8381 | 102.764 | 23.1545 | 49.6644 | 8.3812 | 8.3812 | 8.3812 | 16.7131 | -173.4773
4.86 | 9.86 | 203.2 | 0.15723 | 66.2415 | 111.8487 | 2964.8068 |  | 66.2415 | 189.117 | 3482.0722 |  | 517.2654 | 517.2654 | 0 |  | 4.846 | 102.9226 | 23.2192 | 49.7604 | 8.4605 | 8.4605 | 8.4605 | 17.0405 | -173.3435
4.87 | 9.87 | 203.4 | 0.15699 | 66.3452 | 111.9845 | 2975.0461 |  | 66.3452 | 189.5096 | 3499.278 |  | 524.2319 | 524.2319 | 0 |  | 4.854 | 103.0812 | 23.2839 | 49.8564 | 8.5398 | 8.5398 | 8.5398 | 17.3681 | -173.2071
4.88 | 9.88 | 203.6 | 0.15674 | 66.4489 | 112.1202 | 2985.3088 |  | 66.4489 | 189.9022 | 3516.5384 |  | 531.2295 | 531.2295 | 0 |  | 4.8619 | 103.2398 | 23.3485 | 49.9523 | 8.6191 | 8.6191 | 8.6191 | 17.6958 | -173.068
4.89 | 9.89 | 203.8 | 0.15649 | 66.5526 | 112.256 | 2995.5949 |  | 66.5526 | 190.2948 | 3533.8534 |  | 538.2584 | 538.2584 | 0 |  | 4.8698 | 103.3984 | 23.4132 | 50.0483 | 8.6984 | 8.6984 | 8.6984 | 18.0237 | -172.9264
4.9 | 9.9 | 204 | 0.15625 | 66.6562 | 112.3917 | 3005.9045 |  | 66.6562 | 190.6875 | 3551.2231 |  | 545.3186 | 545.3186 | 0 |  | 4.8778 | 103.557 | 23.4779 | 50.1443 | 8.7777 | 8.7777 | 8.7777 | 18.3516 | -172.7822
4.91 | 9.91 | 204.2 | 0.15601 | 66.7599 | 112.5275 | 3016.2375 |  | 66.7599 | 191.0802 | 3568.6477 |  | 552.4101 | 552.4101 | 0 |  | 4.8857 | 103.7156 | 23.5426 | 50.2402 | 8.857 | 8.857 | 8.857 | 18.6797 | -172.6354
4.92 | 9.92 | 204.4 | 0.15576 | 66.8636 | 112.6632 | 3026.5941 |  | 66.8636 | 191.4729 | 3586.1272 |  | 559.5331 | 559.5331 | 0 |  | 4.8936 | 103.8742 | 23.6073 | 50.3362 | 8.9363 | 8.9363 | 8.9363 | 19.008 | -172.4859
4.93 | 9.93 | 204.6 | 0.15552 | 66.9672 | 112.7989 | 3036.9742 |  | 66.9672 | 191.8656 | 3603.6616 |  | 566.6874 | 566.6874 | 0 |  | 4.9016 | 104.0328 | 23.672 | 50.4322 | 9.0156 | 9.0156 | 9.0156 | 19.3363 | -172.3339
4.94 | 9.94 | 204.8 | 0.15528 | 67.0708 | 112.9346 | 3047.3778 |  | 67.0708 | 192.2584 | 3621.2511 |  | 573.8733 | 573.8733 | 0 |  | 4.9095 | 104.1914 | 23.7367 | 50.5281 | 9.0949 | 9.0949 | 9.0949 | 19.6648 | -172.1792
4.95 | 9.95 | 205 | 0.15504 | 67.1744 | 113.0703 | 3057.805 |  | 67.1744 | 192.6512 | 3638.8957 |  | 581.0908 | 581.0908 | 0 |  | 4.9174 | 104.35 | 23.8014 | 50.6241 | 9.1742 | 9.1742 | 9.1742 | 19.9935 | -172.022
4.96 | 9.96 | 205.2 | 0.1548 | 67.278 | 113.206 | 3068.2557 |  | 67.278 | 193.044 | 3656.5956 |  | 588.3398 | 588.3398 | 0 |  | 4.9253 | 104.5086 | 23.8661 | 50.7201 | 9.2535 | 9.2535 | 9.2535 | 20.3222 | -171.8621
4.97 | 9.97 | 205.4 | 0.15456 | 67.3816 | 113.3417 | 3078.7302 |  | 67.3816 | 193.4368 | 3674.3507 |  | 595.6205 | 595.6205 | 0 |  | 4.9333 | 104.6672 | 23.9308 | 50.816 | 9.3328 | 9.3328 | 9.3328 | 20.6511 | -171.6997
4.98 | 9.98 | 205.6 | 0.15432 | 67.4852 | 113.4774 | 3089.2282 |  | 67.4852 | 193.8296 | 3692.1612 |  | 602.933 | 602.933 | 0 |  | 4.9412 | 104.8258 | 23.9955 | 50.912 | 9.4121 | 9.4121 | 9.4121 | 20.9802 | -171.5346
4.99 | 9.99 | 205.8 | 0.15408 | 67.5888 | 113.6131 | 3099.75 |  | 67.5888 | 194.2225 | 3710.0272 |  | 610.2772 | 610.2772 | 0 |  | 4.9491 | 104.9844 | 24.0602 | 51.008 | 9.4914 | 9.4914 | 9.4914 | 21.3093 | -171.3669
5 | 10 | 206 | 0.15385 | 67.6923 | 113.7488 | 3110.2955 |  | 67.6923 | 194.6154 | 3727.9487 |  | 617.6532 | 617.6532 | 0 |  | 4.9571 | 105.143 | 24.1249 | 51.1039 | 9.5707 | 9.5707 | 9.5707 | 21.6386 | -171.1967
5.01 | 10.01 | 206.2 | 0.15361 | 67.7959 | 113.8844 | 3120.8647 |  | 67.7959 | 195.0083 | 3745.9258 |  | 625.0612 | 625.0612 | 0 |  | 4.965 | 105.3016 | 24.1896 | 51.1999 | 9.65 | 9.65 | 9.65 | 21.968 | -171.0238
5.02 | 10.02 | 206.4 | 0.15337 | 67.8994 | 114.0201 | 3131.4577 |  | 67.8994 | 195.4012 | 3763.9587 |  | 632.501 | 632.501 | 0 |  | 4.9729 | 105.4602 | 24.2543 | 51.2959 | 9.7293 | 9.7293 | 9.7293 | 22.2976 | -170.8482
5.03 | 10.03 | 206.6 | 0.15314 | 68.0029 | 114.1557 | 3142.0744 |  | 68.0029 | 195.7942 | 3782.0473 |  | 639.9728 | 639.9728 | 0 |  | 4.9809 | 105.6188 | 24.319 | 51.3918 | 9.8086 | 9.8086 | 9.8086 | 22.6273 | -170.6701
5.04 | 10.04 | 206.8 | 0.15291 | 68.1064 | 114.2914 | 3152.715 |  | 68.1064 | 196.1872 | 3800.1918 |  | 647.4767 | 647.4767 | 0 |  | 4.9888 | 105.7774 | 24.3837 | 51.4878 | 9.8879 | 9.8879 | 9.8879 | 22.9571 | -170.4894
5.05 | 10.05 | 207 | 0.15267 | 68.2099 | 114.427 | 3163.3795 |  | 68.2099 | 196.5802 | 3818.3922 |  | 655.0127 | 655.0127 | 0 |  | 4.9967 | 105.936 | 24.4484 | 51.5838 | 9.9672 | 9.9672 | 9.9672 | 23.2871 | -170.306
5.06 | 10.06 | 207.2 | 0.15244 | 68.3134 | 114.5626 | 3174.0678 |  | 68.3134 | 196.9732 | 3836.6486 |  | 662.5808 | 662.5808 | 0 |  | 5.0046 | 106.0946 | 24.5131 | 51.6797 | 10.093 | 10.0551 | 10.1689 | 23.6167 | -170.12
5.07 | 10.07 | 207.4 | 0.15221 | 68.4169 | 114.6983 | 3184.7799 |  | 68.4169 | 197.3662 | 3854.9611 |  | 670.1812 | 670.1812 | 0 |  | 5.0126 | 106.2532 | 24.5778 | 51.7757 | 10.2516 | 10.149 | 10.4569 | 23.9451 | -169.9315
5.08 | 10.08 | 207.6 | 0.15198 | 68.5204 | 114.8339 | 3195.5161 |  | 68.5204 | 197.7593 | 3873.3298 |  | 677.8137 | 677.8137 | 0 |  | 5.0205 | 106.4118 | 24.6425 | 51.8717 | 10.4102 | 10.2429 | 10.7449 | 24.272 | -169.7403
5.09 | 10.09 | 207.8 | 0.15175 | 68.6238 | 114.9695 | 3206.2761 |  | 68.6238 | 198.1524 | 3891.7548 |  | 685.4786 | 685.4786 | 0 |  | 5.0284 | 106.5704 | 24.7072 | 51.9676 | 10.5688 | 10.3368 | 11.0328 | 24.5974 | -169.5465
5.1 | 10.1 | 208 | 0.15152 | 68.7273 | 115.1051 | 3217.0602 |  | 68.7273 | 198.5455 | 3910.2361 |  | 693.1759 | 693.1759 | 0 |  | 5.0364 | 106.729 | 24.7719 | 52.0636 | 10.7274 | 10.4307 | 11.3208 | 24.9212 | -169.3502
5.11 | 10.11 | 208.2 | 0.15129 | 68.8307 | 115.2407 | 3227.8682 |  | 68.8307 | 198.9386 | 3928.7738 |  | 700.9055 | 700.9055 | 0 |  | 5.0443 | 106.8876 | 24.8366 | 52.1596 | 10.886 | 10.5246 | 11.6088 | 25.2435 | -169.1513
5.12 | 10.12 | 208.4 | 0.15106 | 68.9341 | 115.3763 | 3238.7003 |  | 68.9341 | 199.3317 | 3947.368 |  | 708.6677 | 708.6677 | 0 |  | 5.0522 | 107.0462 | 24.9013 | 52.2555 | 11.0446 | 10.6185 | 11.8968 | 25.5643 | -168.9498
5.13 | 10.13 | 208.6 | 0.15083 | 69.0376 | 115.5119 | 3249.5565 |  | 69.0376 | 199.7249 | 3966.0188 |  | 716.4623 | 716.4623 | 0 |  | 5.0602 | 107.2048 | 24.9659 | 52.3515 | 11.2032 | 10.7124 | 12.1848 | 25.8836 | -168.7458
5.14 | 10.14 | 208.8 | 0.1506 | 69.141 | 115.6474 | 3260.4367 |  | 69.141 | 200.1181 | 3984.7263 |  | 724.2896 | 724.2896 | 0 |  | 5.0681 | 107.3634 | 25.0306 | 52.4475 | 11.3618 | 10.8063 | 12.4728 | 26.2014 | -168.5393
5.15 | 10.15 | 209 | 0.15038 | 69.2444 | 115.783 | 3271.341 |  | 69.2444 | 200.5113 | 4003.4905 |  | 732.1494 | 732.1494 | 0 |  | 5.076 | 107.522 | 25.0953 | 52.5434 | 11.5204 | 10.9002 | 12.7608 | 26.5176 | -168.3303
5.16 | 10.16 | 209.2 | 0.15015 | 69.3477 | 115.9185 | 3282.2695 |  | 69.3477 | 200.9045 | 4022.3115 |  | 740.042 | 740.042 | 0 |  | 5.0839 | 107.6806 | 25.16 | 52.6394 | 11.679 | 10.9941 | 13.0488 | 26.8323 | -168.1187
5.17 | 10.17 | 209.4 | 0.14993 | 69.4511 | 116.0541 | 3293.2221 |  | 69.4511 | 201.2978 | 4041.1894 |  | 747.9673 | 747.9673 | 0 |  | 5.0919 | 107.8392 | 25.2247 | 52.7354 | 11.8376 | 11.088 | 13.3368 | 27.1455 | -167.9047
5.18 | 10.18 | 209.6 | 0.1497 | 69.5545 | 116.1896 | 3304.199 |  | 69.5545 | 201.691 | 4060.1243 |  | 755.9253 | 755.9253 | 0 |  | 5.0998 | 107.9978 | 25.2894 | 52.8313 | 11.9962 | 11.1819 | 13.6248 | 27.4572 | -167.6882
5.19 | 10.19 | 209.8 | 0.14948 | 69.6578 | 116.3252 | 3315.2 |  | 69.6578 | 202.0843 | 4079.1163 |  | 763.9162 | 763.9162 | 0 |  | 5.1077 | 108.1564 | 25.3541 | 52.9273 | 12.1548 | 11.2758 | 13.9128 | 27.7673 | -167.4692
5.2 | 10.2 | 210 | 0.14925 | 69.7612 | 116.4607 | 3326.2253 |  | 69.7612 | 202.4776 | 4098.1654 |  | 771.9401 | 771.9401 | 0 |  | 5.1157 | 108.315 | 25.4188 | 53.0233 | 12.3134 | 11.3697 | 14.2008 | 28.076 | -167.2478
5.21 | 10.21 | 210.2 | 0.14903 | 69.8645 | 116.5962 | 3337.2749 |  | 69.8645 | 202.8709 | 4117.2717 |  | 779.9968 | 779.9968 | 0 |  | 5.1236 | 108.4736 | 25.4835 | 53.1192 | 12.472 | 11.4636 | 14.4888 | 28.3831 | -167.024
5.22 | 10.22 | 210.4 | 0.14881 | 69.9679 | 116.7318 | 3348.3487 |  | 69.9679 | 203.2643 | 4136.4353 |  | 788.0866 | 788.0866 | 0 |  | 5.1315 | 108.6322 | 25.5482 | 53.2152 | 12.6306 | 11.5575 | 14.7767 | 28.6886 | -166.7977
5.23 | 10.23 | 210.6 | 0.14859 | 70.0712 | 116.8673 | 3359.4469 |  | 70.0712 | 203.6577 | 4155.6563 |  | 796.2094 | 796.2094 | 0 |  | 5.1395 | 108.7908 | 25.6129 | 53.3112 | 12.7892 | 11.6514 | 15.0647 | 28.9927 | -166.569
5.24 | 10.24 | 210.8 | 0.14837 | 70.1745 | 117.0028 | 3370.5695 |  | 70.1745 | 204.051 | 4174.9348 |  | 804.3653 | 804.3653 | 0 |  | 5.1474 | 108.9494 | 25.6776 | 53.4071 | 12.9478 | 11.7453 | 15.3527 | 29.2952 | -166.3378
5.25 | 10.25 | 211 | 0.14815 | 70.2778 | 117.1383 | 3381.7164 |  | 70.2778 | 204.4444 | 4194.2708 |  | 812.5544 | 812.5544 | 0 |  | 5.1553 | 109.108 | 25.7423 | 53.5031 | 13.1064 | 11.8392 | 15.6407 | 29.5962 | -166.1043
5.26 | 10.26 | 211.2 | 0.14793 | 70.3811 | 117.2738 | 3392.8877 |  | 70.3811 | 204.8379 | 4213.6645 |  | 820.7768 | 820.7768 | 0 |  | 5.1632 | 109.2666 | 25.807 | 53.5991 | 13.265 | 11.9331 | 15.9287 | 29.8957 | -165.8685
5.27 | 10.27 | 211.4 | 0.14771 | 70.4843 | 117.4093 | 3404.0835 |  | 70.4843 | 205.2313 | 4233.1158 |  | 829.0324 | 829.0324 | 0 |  | 5.1712 | 109.4252 | 25.8717 | 53.695 | 13.4236 | 12.027 | 16.2167 | 30.1937 | -165.6302
5.28 | 10.28 | 211.6 | 0.14749 | 70.5876 | 117.5447 | 3415.3037 |  | 70.5876 | 205.6248 | 4252.6249 |  | 837.3213 | 837.3213 | 0 |  | 5.1791 | 109.5838 | 25.9364 | 53.791 | 13.5822 | 12.121 | 16.5047 | 30.4901 | -165.3896
5.29 | 10.29 | 211.8 | 0.14728 | 70.6909 | 117.6802 | 3426.5484 |  | 70.6909 | 206.0183 | 4272.1919 |  | 845.6436 | 845.6436 | 0 |  | 5.187 | 109.7424 | 26.0011 | 53.887 | 13.7408 | 12.2149 | 16.7927 | 30.7851 | -165.1466
5.3 | 10.3 | 212 | 0.14706 | 70.7941 | 117.8157 | 3437.8176 |  | 70.7941 | 206.4118 | 4291.8169 |  | 853.9993 | 853.9993 | 0 |  | 5.195 | 109.901 | 26.0658 | 53.9829 | 13.8994 | 12.3088 | 17.0807 | 31.0785 | -164.9013
5.31 | 10.31 | 212.2 | 0.14684 | 70.8974 | 117.9511 | 3449.1113 |  | 70.8974 | 206.8053 | 4311.4998 |  | 862.3885 | 862.3885 | 0 |  | 5.2029 | 110.0596 | 26.1305 | 54.0789 | 14.058 | 12.4027 | 17.3687 | 31.3703 | -164.6537
5.32 | 10.32 | 212.4 | 0.14663 | 71.0006 | 118.0866 | 3460.4296 |  | 71.0006 | 207.1988 | 4331.2409 |  | 870.8112 | 870.8112 | 0 |  | 5.2108 | 110.2182 | 26.1952 | 54.1749 | 14.2166 | 12.4966 | 17.6567 | 31.6607 | -164.4038
5.33 | 10.33 | 212.6 | 0.14641 | 71.1038 | 118.222 | 3471.7725 |  | 71.1038 | 207.5924 | 4351.0401 |  | 879.2676 | 879.2676 | 0 |  | 5.2188 | 110.3768 | 26.2599 | 54.2708 | 14.3752 | 12.5905 | 17.9447 | 31.9495 | -164.1516
5.34 | 10.34 | 212.8 | 0.1462 | 71.207 | 118.3575 | 3483.1401 |  | 71.207 | 207.986 | 4370.8976 |  | 887.7576 | 887.7576 | 0 |  | 5.2267 | 110.5354 | 26.3246 | 54.3668 | 14.5338 | 12.6844 | 18.2326 | 32.2368 | -163.8971
5.35 | 10.35 | 213 | 0.14599 | 71.3102 | 118.4929 | 3494.5322 |  | 71.3102 | 208.3796 | 4390.8135 |  | 896.2813 | 896.2813 | 0 |  | 5.2346 | 110.694 | 26.3893 | 54.4627 | 14.6924 | 12.7783 | 18.5206 | 32.5226 | -163.6403
5.36 | 10.36 | 213.2 | 0.14577 | 71.4134 | 118.6283 | 3505.9491 |  | 71.4134 | 208.7732 | 4410.7878 |  | 904.8387 | 904.8387 | 0 |  | 5.2425 | 110.8526 | 26.454 | 54.5587 | 14.851 | 12.8722 | 18.8086 | 32.8069 | -163.3813
5.37 | 10.37 | 213.4 | 0.14556 | 71.5166 | 118.7638 | 3517.3906 |  | 71.5166 | 209.1668 | 4430.8205 |  | 913.4299 | 913.4299 | 0 |  | 5.2505 | 111.0112 | 26.5186 | 54.6547 | 15.0096 | 12.9661 | 19.0966 | 33.0896 | -163.12
5.38 | 10.38 | 213.6 | 0.14535 | 71.6198 | 118.8992 | 3528.8569 |  | 71.6198 | 209.5605 | 4450.9119 |  | 922.055 | 922.055 | 0 |  | 5.2584 | 111.1698 | 26.5833 | 54.7506 | 15.1682 | 13.06 | 19.3846 | 33.3708 | -162.8565
5.39 | 10.39 | 213.8 | 0.14514 | 71.7229 | 119.0346 | 3540.3479 |  | 71.7229 | 209.9541 | 4471.0619 |  | 930.7141 | 930.7141 | 0 |  | 5.2663 | 111.3284 | 26.648 | 54.8466 | 15.3268 | 13.1539 | 19.6726 | 33.6505 | -162.5908
5.4 | 10.4 | 214 | 0.14493 | 71.8261 | 119.17 | 3551.8637 |  | 71.8261 | 210.3478 | 4491.2707 |  | 939.407 | 939.407 | 0 |  | 5.2743 | 111.487 | 26.7127 | 54.9426 | 15.4854 | 13.2478 | 19.9606 | 33.9287 | -162.3228
5.41 | 10.41 | 214.2 | 0.14472 | 71.9292 | 119.3054 | 3563.4043 |  | 71.9292 | 210.7415 | 4511.5383 |  | 948.134 | 948.134 | 0 |  | 5.2822 | 111.6456 | 26.7774 | 55.0385 | 15.644 | 13.3417 | 20.2486 | 34.2053 | -162.0527
5.42 | 10.42 | 214.4 | 0.14451 | 72.0324 | 119.4408 | 3574.9697 |  | 72.0324 | 211.1353 | 4531.8648 |  | 956.8951 | 956.8951 | 0 |  | 5.2901 | 111.8042 | 26.8421 | 55.1345 | 15.8026 | 13.4356 | 20.5366 | 34.4804 | -161.7803
5.43 | 10.43 | 214.6 | 0.1443 | 72.1355 | 119.5762 | 3586.56 |  | 72.1355 | 211.529 | 4552.2503 |  | 965.6903 | 965.6903 | 0 |  | 5.2981 | 111.9628 | 26.9068 | 55.2305 | 15.9612 | 13.5295 | 20.8246 | 34.754 | -161.5058
5.44 | 10.44 | 214.8 | 0.14409 | 72.2386 | 119.7116 | 3598.1752 |  | 72.2386 | 211.9228 | 4572.6949 |  | 974.5197 | 974.5197 | 0 |  | 5.306 | 112.1214 | 26.9715 | 55.3264 | 16.1198 | 13.6234 | 21.1126 | 35.0261 | -161.2291
5.45 | 10.45 | 215 | 0.14388 | 72.3417 | 119.8469 | 3609.8153 |  | 72.3417 | 212.3165 | 4593.1986 |  | 983.3833 | 983.3833 | 0 |  | 5.3139 | 112.28 | 27.0362 | 55.4224 | 16.2784 | 13.7173 | 21.4006 | 35.2967 | -160.9503
5.46 | 10.46 | 215.2 | 0.14368 | 72.4448 | 119.9823 | 3621.4803 |  | 72.4448 | 212.7103 | 4613.7615 |  | 992.2812 | 992.2812 | 0 |  | 5.3218 | 112.4386 | 27.1009 | 55.5184 | 16.437 | 13.8112 | 21.6885 | 35.5657 | -160.6693
5.47 | 10.47 | 215.4 | 0.14347 | 72.5479 | 120.1177 | 3633.1703 |  | 72.5479 | 213.1042 | 4634.3838 |  | 1001.2135 | 1001.2135 | 0 |  | 5.3298 | 112.5972 | 27.1656 | 55.6143 | 16.5956 | 13.9051 | 21.9765 | 35.8332 | -160.3862
5.48 | 10.48 | 215.6 | 0.14327 | 72.651 | 120.253 | 3644.8853 |  | 72.651 | 213.498 | 4655.0654 |  | 1010.1801 | 1010.1801 | 0 |  | 5.3377 | 112.7558 | 27.2303 | 55.7103 | 16.7542 | 13.999 | 22.2645 | 36.0992 | -160.101
5.49 | 10.49 | 215.8 | 0.14306 | 72.7541 | 120.3884 | 3656.6253 |  | 72.7541 | 213.8918 | 4675.8065 |  | 1019.1812 | 1019.1812 | 0 |  | 5.3456 | 112.9144 | 27.295 | 55.8063 | 16.9128 | 14.0929 | 22.5525 | 36.3637 | -159.8137
5.5 | 10.5 | 216 | 0.14286 | 72.8571 | 120.5237 | 3668.3903 |  | 72.8571 | 214.2857 | 4696.6071 |  | 1028.2168 | 1028.2168 | 0 |  | 5.3536 | 113.073 | 27.3597 | 55.9022 | 17.0714 | 14.1868 | 22.8405 | 36.6266 | -159.5243
5.51 | 10.51 | 216.2 | 0.14265 | 72.9602 | 120.6591 | 3680.1804 |  | 72.9602 | 214.6796 | 4717.4674 |  | 1037.287 | 1037.287 | 0 |  | 5.3615 | 113.2316 | 27.4244 | 55.9982 | 17.23 | 14.2807 | 23.1285 | 36.888 | -159.2328
5.52 | 10.52 | 216.4 | 0.14245 | 73.0632 | 120.7944 | 3691.9957 |  | 73.0632 | 215.0735 | 4738.3874 |  | 1046.3917 | 1046.3917 | 0 |  | 5.3694 | 113.3902 | 27.4891 | 56.0942 | 17.3886 | 14.3746 | 23.4165 | 37.1479 | -158.9392
5.53 | 10.53 | 216.6 | 0.14225 | 73.1663 | 120.9297 | 3703.836 |  | 73.1663 | 215.4674 | 4759.3672 |  | 1055.5311 | 1055.5311 | 0 |  | 5.3774 | 113.5488 | 27.5538 | 56.1901 | 17.5472 | 14.4686 | 23.7045 | 37.4063 | -158.6436
5.54 | 10.54 | 216.8 | 0.14205 | 73.2693 | 121.065 | 3715.7015 |  | 73.2693 | 215.8614 | 4780.4068 |  | 1064.7053 | 1064.7053 | 0 |  | 5.3853 | 113.7074 | 27.6185 | 56.2861 | 17.7058 | 14.5625 | 23.9925 | 37.6631 | -158.346
5.55 | 10.55 | 217 | 0.14184 | 73.3723 | 121.2004 | 3727.5922 |  | 73.3723 | 216.2553 | 4801.5064 |  | 1073.9142 | 1073.9142 | 0 |  | 5.3932 | 113.866 | 27.6832 | 56.3821 | 17.8644 | 14.6564 | 24.2805 | 37.9185 | -158.0463
5.56 | 10.56 | 217.2 | 0.14164 | 73.4754 | 121.3357 | 3739.5081 |  | 73.4754 | 216.6493 | 4822.666 |  | 1083.1579 | 1083.1579 | 0 |  | 5.4011 | 114.0246 | 27.7479 | 56.478 | 18.023 | 14.7503 | 24.5685 | 38.1723 | -157.7446
5.57 | 10.57 | 217.4 | 0.14144 | 73.5784 | 121.471 | 3751.4492 |  | 73.5784 | 217.0433 | 4843.8857 |  | 1092.4365 | 1092.4365 | 0 |  | 5.4091 | 114.1832 | 27.8126 | 56.574 | 18.1816 | 14.8442 | 24.8565 | 38.4245 | -157.4409
5.58 | 10.58 | 217.6 | 0.14124 | 73.6814 | 121.6063 | 3763.4156 |  | 73.6814 | 217.4373 | 4865.1656 |  | 1101.75 | 1101.75 | 0 |  | 5.417 | 114.3418 | 27.8773 | 56.67 | 18.3402 | 14.9381 | 25.1445 | 38.6753 | -157.1352
5.59 | 10.59 | 217.8 | 0.14104 | 73.7843 | 121.7416 | 3775.4072 |  | 73.7843 | 217.8313 | 4886.5058 |  | 1111.0985 | 1111.0985 | 0 |  | 5.4249 | 114.5004 | 27.942 | 56.7659 | 18.4988 | 15.032 | 25.4324 | 38.9245 | -156.8275
5.6 | 10.6 | 218 | 0.14085 | 73.8873 | 121.8768 | 3787.4242 |  | 73.8873 | 218.2254 | 4907.9063 |  | 1120.4821 | 1120.4821 | 0 |  | 5.4329 | 114.659 | 28.0067 | 56.8619 | 18.6574 | 15.1259 | 25.7204 | 39.1723 | -156.5179
5.61 | 10.61 | 218.2 | 0.14065 | 73.9903 | 122.0121 | 3799.4665 |  | 73.9903 | 218.6194 | 4929.3672 |  | 1129.9007 | 1129.9007 | 0 |  | 5.4408 | 114.8176 | 28.0714 | 56.9579 | 18.816 | 15.2198 | 26.0084 | 39.4184 | -156.2062
5.62 | 10.62 | 218.4 | 0.14045 | 74.0933 | 122.1474 | 3811.5342 |  | 74.0933 | 219.0135 | 4950.8887 |  | 1139.3545 | 1139.3545 | 0 |  | 5.4487 | 114.9762 | 28.136 | 57.0538 | 18.9746 | 15.3137 | 26.2964 | 39.6631 | -155.8927
5.63 | 10.63 | 218.6 | 0.14025 | 74.1962 | 122.2827 | 3823.6273 |  | 74.1962 | 219.4076 | 4972.4708 |  | 1148.8435 | 1148.8435 | 0 |  | 5.4567 | 115.1348 | 28.2007 | 57.1498 | 19.1332 | 15.4076 | 26.5844 | 39.9063 | -155.5772
5.64 | 10.64 | 218.8 | 0.14006 | 74.2992 | 122.4179 | 3835.7458 |  | 74.2992 | 219.8017 | 4994.1135 |  | 1158.3677 | 1158.3677 | 0 |  | 5.4646 | 115.2934 | 28.2654 | 57.2458 | 19.2918 | 15.5015 | 26.8724 | 40.1479 | -155.2598
5.65 | 10.65 | 219 | 0.13986 | 74.4021 | 122.5532 | 3847.8897 |  | 74.4021 | 220.1958 | 5015.8169 |  | 1167.9272 | 1167.9272 | 0 |  | 5.4725 | 115.452 | 28.3301 | 57.3417 | 19.4504 | 15.5954 | 27.1604 | 40.388 | -154.9404
5.66 | 10.66 | 219.2 | 0.13966 | 74.505 | 122.6885 | 3860.0591 |  | 74.505 | 220.5899 | 5037.5812 |  | 1177.5221 | 1177.5221 | 0 |  | 5.4804 | 115.6106 | 28.3948 | 57.4377 | 19.609 | 15.6893 | 27.4484 | 40.6266 | -154.6192
5.67 | 10.67 | 219.4 | 0.13947 | 74.6079 | 122.8237 | 3872.254 |  | 74.6079 | 220.9841 | 5059.4064 |  | 1187.1524 | 1187.1524 | 0 |  | 5.4884 | 115.7692 | 28.4595 | 57.5337 | 19.7676 | 15.7832 | 27.7364 | 40.8636 | -154.2961
5.68 | 10.68 | 219.6 | 0.13928 | 74.7109 | 122.9589 | 3884.4745 |  | 74.7109 | 221.3783 | 5081.2926 |  | 1196.8182 | 1196.8182 | 0 |  | 5.4963 | 115.9278 | 28.5242 | 57.6296 | 19.9262 | 15.8771 | 28.0244 | 41.0991 | -153.9711
5.69 | 10.69 | 219.8 | 0.13908 | 74.8138 | 123.0942 | 3896.7204 |  | 74.8138 | 221.7725 | 5103.2399 |  | 1206.5195 | 1206.5195 | 0 |  | 5.5042 | 116.0864 | 28.5889 | 57.7256 | 20.0848 | 15.971 | 28.3124 | 41.3331 | -153.6443
5.7 | 10.7 | 220 | 0.13889 | 74.9167 | 123.2294 | 3908.992 |  | 74.9167 | 222.1667 | 5125.2483 |  | 1216.2563 | 1216.2563 | 0 |  | 5.5122 | 116.245 | 28.6536 | 57.8216 | 20.2434 | 16.0649 | 28.6004 | 41.5656 | -153.3156
5.71 | 10.71 | 220.2 | 0.1387 | 75.0196 | 123.3646 | 3921.2892 |  | 75.0196 | 222.5609 | 5147.318 |  | 1226.0288 | 1226.0288 | 0 |  | 5.5201 | 116.4036 | 28.7183 | 57.9175 | 20.402 | 16.1588 | 28.8883 | 41.7966 | -152.9851
5.72 | 10.72 | 220.4 | 0.1385 | 75.1224 | 123.4999 | 3933.612 |  | 75.1224 | 222.9551 | 5169.4489 |  | 1235.8369 | 1235.8369 | 0 |  | 5.528 | 116.5622 | 28.783 | 58.0135 | 20.5606 | 16.2527 | 29.1763 | 42.026 | -152.6527
5.73 | 10.73 | 220.6 | 0.13831 | 75.2253 | 123.6351 | 3945.9605 |  | 75.2253 | 223.3494 | 5191.6413 |  | 1245.6808 | 1245.6808 | 0 |  | 5.536 | 116.7208 | 28.8477 | 58.1095 | 20.7192 | 16.3466 | 29.4643 | 42.254 | -152.3185
5.74 | 10.74 | 220.8 | 0.13812 | 75.3282 | 123.7703 | 3958.3346 |  | 75.3282 | 223.7436 | 5213.8951 |  | 1255.5605 | 1255.5605 | 0 |  | 5.5439 | 116.8794 | 28.9124 | 58.2054 | 20.8778 | 16.4405 | 29.7523 | 42.4803 | -151.9826
5.75 | 10.75 | 221 | 0.13793 | 75.431 | 123.9055 | 3970.7345 |  | 75.431 | 224.1379 | 5236.2105 |  | 1265.476 | 1265.476 | 0 |  | 5.5518 | 117.038 | 28.9771 | 58.3014 | 21.0364 | 16.5344 | 30.0403 | 42.7052 | -151.6448
5.76 | 10.76 | 221.2 | 0.13774 | 75.5339 | 124.0407 | 3983.1601 |  | 75.5339 | 224.5322 | 5258.5875 |  | 1275.4274 | 1275.4274 | 0 |  | 5.5597 | 117.1966 | 29.0418 | 58.3974 | 21.195 | 16.6283 | 30.3283 | 42.9286 | -151.3053
5.77 | 10.77 | 221.4 | 0.13755 | 75.6367 | 124.1759 | 3995.6115 |  | 75.6367 | 224.9265 | 5281.0262 |  | 1285.4147 | 1285.4147 | 0 |  | 5.5677 | 117.3552 | 29.1065 | 58.4933 | 21.3536 | 16.7223 | 30.6163 | 43.1504 | -150.9639
5.78 | 10.78 | 221.6 | 0.13736 | 75.7396 | 124.3111 | 4008.0886 |  | 75.7396 | 225.3209 | 5303.5267 |  | 1295.4381 | 1295.4381 | 0 |  | 5.5756 | 117.5138 | 29.1712 | 58.5893 | 21.5122 | 16.8162 | 30.9043 | 43.3707 | -150.6209
5.79 | 10.79 | 221.8 | 0.13717 | 75.8424 | 124.4463 | 4020.5916 |  | 75.8424 | 225.7152 | 5326.0891 |  | 1305.4975 | 1305.4975 | 0 |  | 5.5835 | 117.6724 | 29.2359 | 58.6853 | 21.6708 | 16.9101 | 31.1923 | 43.5895 | -150.2761
5.8 | 10.8 | 222 | 0.13699 | 75.9452 | 124.5815 | 4033.1205 |  | 75.9452 | 226.1096 | 5348.7134 |  | 1315.593 | 1315.593 | 0 |  | 5.5915 | 117.831 | 29.3006 | 58.7812 | 21.8294 | 17.004 | 31.4803 | 43.8067 | -149.9296
5.81 | 10.81 | 222.2 | 0.1368 | 76.048 | 124.7166 | 4045.6752 |  | 76.048 | 226.504 | 5371.3998 |  | 1325.7246 | 1325.7246 | 0 |  | 5.5994 | 117.9896 | 29.3653 | 58.8772 | 21.988 | 17.0979 | 31.7683 | 44.0225 | -149.5813
5.82 | 10.82 | 222.4 | 0.13661 | 76.1508 | 124.8518 | 4058.2558 |  | 76.1508 | 226.8984 | 5394.1483 |  | 1335.8925 | 1335.8925 | 0 |  | 5.6073 | 118.1482 | 29.43 | 58.9732 | 22.1466 | 17.1918 | 32.0563 | 44.2367 | -149.2314
5.83 | 10.83 | 222.6 | 0.13643 | 76.2536 | 124.987 | 4070.8623 |  | 76.2536 | 227.2928 | 5416.9589 |  | 1346.0966 | 1346.0966 | 0 |  | 5.6153 | 118.3068 | 29.4947 | 59.0691 | 22.3052 | 17.2857 | 32.3442 | 44.4494 | -148.8797
5.84 | 10.84 | 222.8 | 0.13624 | 76.3564 | 125.1221 | 4083.4948 |  | 76.3564 | 227.6872 | 5439.8319 |  | 1356.3371 | 1356.3371 | 0 |  | 5.6232 | 118.4654 | 29.5594 | 59.1651 | 22.4638 | 17.3796 | 32.6322 | 44.6605 | -148.5264
5.85 | 10.85 | 223 | 0.13605 | 76.4592 | 125.2573 | 4096.1533 |  | 76.4592 | 228.0816 | 5462.7672 |  | 1366.6139 | 1366.6139 | 0 |  | 5.6311 | 118.624 | 29.6241 | 59.261 | 22.6224 | 17.4735 | 32.9202 | 44.8702 | -148.1714
5.86 | 10.86 | 223.2 | 0.13587 | 76.562 | 125.3924 | 4108.8377 |  | 76.562 | 228.4761 | 5485.7649 |  | 1376.9272 | 1376.9272 | 0 |  | 5.639 | 118.7826 | 29.6888 | 59.357 | 22.781 | 17.5674 | 33.2082 | 45.0783 | -147.8148
5.87 | 10.87 | 223.4 | 0.13569 | 76.6647 | 125.5276 | 4121.5482 |  | 76.6647 | 228.8706 | 5508.8251 |  | 1387.2769 | 1387.2769 | 0 |  | 5.647 | 118.9412 | 29.7534 | 59.453 | 22.9396 | 17.6613 | 33.4962 | 45.2849 | -147.4565
5.88 | 10.88 | 223.6 | 0.1355 | 76.7675 | 125.6627 | 4134.2848 |  | 76.7675 | 229.265 | 5531.948 |  | 1397.6631 | 1397.6631 | 0 |  | 5.6549 | 119.0998 | 29.8181 | 59.5489 | 23.0982 | 17.7552 | 33.7842 | 45.49 | -147.0966
5.89 | 10.89 | 223.8 | 0.13532 | 76.8702 | 125.7978 | 4147.0475 |  | 76.8702 | 229.6595 | 5555.1335 |  | 1408.086 | 1408.086 | 0 |  | 5.6628 | 119.2584 | 29.8828 | 59.6449 | 23.2568 | 17.8491 | 34.0722 | 45.6935 | -146.735
5.9 | 10.9 | 224 | 0.13514 | 76.973 | 125.933 | 4159.8362 |  | 76.973 | 230.0541 | 5578.3817 |  | 1418.5455 | 1418.5455 | 0 |  | 5.6708 | 119.417 | 29.9475 | 59.7409 | 23.4154 | 17.943 | 34.3602 | 45.8956 | -146.3719
5.91 | 10.91 | 224.2 | 0.13495 | 77.0757 | 126.0681 | 4172.6511 |  | 77.0757 | 230.4486 | 5601.6928 |  | 1429.0417 | 1429.0417 | 0 |  | 5.6787 | 119.5756 | 30.0122 | 59.8368 | 23.574 | 18.0369 | 34.6482 | 46.0961 | -146.0071
5.92 | 10.92 | 224.4 | 0.13477 | 77.1784 | 126.2032 | 4185.4922 |  | 77.1784 | 230.8431 | 5625.0668 |  | 1439.5746 | 1439.5746 | 0 |  | 5.6866 | 119.7342 | 30.0769 | 59.9328 | 23.7326 | 18.1308 | 34.9362 | 46.2951 | -145.6408
5.93 | 10.93 | 224.6 | 0.13459 | 77.2812 | 126.3383 | 4198.3595 |  | 77.2812 | 231.2377 | 5648.5038 |  | 1450.1443 | 1450.1443 | 0 |  | 5.6946 | 119.8928 | 30.1416 | 60.0288 | 23.8912 | 18.2247 | 35.2242 | 46.4925 | -145.2729
5.94 | 10.94 | 224.8 | 0.13441 | 77.3839 | 126.4734 | 4211.253 |  | 77.3839 | 231.6323 | 5672.0039 |  | 1460.7509 | 1460.7509 | 0 |  | 5.7025 | 120.0514 | 30.2063 | 60.1247 | 24.0498 | 18.3186 | 35.5122 | 46.6885 | -144.9034
5.95 | 10.95 | 225 | 0.13423 | 77.4866 | 126.6085 | 4224.1727 |  | 77.4866 | 232.0268 | 5695.5671 |  | 1471.3944 | 1471.3944 | 0 |  | 5.7104 | 120.21 | 30.271 | 60.2207 | 24.2084 | 18.4125 | 35.8002 | 46.8829 | -144.5324
5.96 | 10.96 | 225.2 | 0.13405 | 77.5893 | 126.7436 | 4237.1187 |  | 77.5893 | 232.4214 | 5719.1936 |  | 1482.0749 | 1482.0749 | 0 |  | 5.7183 | 120.3686 | 30.3357 | 60.3167 | 24.367 | 18.5064 | 36.0881 | 47.0758 | -144.1599
5.97 | 10.97 | 225.4 | 0.13387 | 77.692 | 126.8787 | 4250.091 |  | 77.692 | 232.8161 | 5742.8833 |  | 1492.7923 | 1492.7923 | 0 |  | 5.7263 | 120.5272 | 30.4004 | 60.4126 | 24.5256 | 18.6003 | 36.3761 | 47.2671 | -143.7858
5.98 | 10.98 | 225.6 | 0.13369 | 77.7947 | 127.0138 | 4263.0896 |  | 77.7947 | 233.2107 | 5766.6365 |  | 1503.5469 | 1503.5469 | 0 |  | 5.7342 | 120.6858 | 30.4651 | 60.5086 | 24.6842 | 18.6942 | 36.6641 | 47.457 | -143.4102
5.99 | 10.99 | 225.8 | 0.13351 | 77.8973 | 127.1489 | 4276.1146 |  | 77.8973 | 233.6053 | 5790.4531 |  | 1514.3385 | 1514.3385 | 0 |  | 5.7421 | 120.8444 | 30.5298 | 60.6046 | 24.8428 | 18.7881 | 36.9521 | 47.6453 | -143.0331
6 | 11 | 226 | 0.13333 | 78 | 127.284 | 4289.166 |  | 78 | 234 | 5814.3333 |  | 1525.1673 | 1525.1673 | 0 |  | 5.7501 | 121.003 | 30.5945 | 60.7005 | 25.0014 | 18.882 | 37.2401 | 47.8321 | -142.6546
6.01 | 11.01 | 226.2 | 0.13316 | 78.1027 | 127.4191 | 4302.2438 |  | 78.1027 | 234.3947 | 5838.2772 |  | 1536.0334 | 1536.0334 | 0 |  | 5.758 | 121.1616 | 30.6592 | 60.7965 | 25.16 | 18.9759 | 37.5281 | 48.0174 | -142.2745
6.02 | 11.02 | 226.4 | 0.13298 | 78.2053 | 127.5541 | 4315.348 |  | 78.2053 | 234.7894 | 5862.2847 |  | 1546.9367 | 1546.9367 | 0 |  | 5.7659 | 121.3202 | 30.7239 | 60.8925 | 25.3186 | 19.0699 | 37.8161 | 48.2011 | -141.893
6.03 | 11.03 | 226.6 | 0.1328 | 78.308 | 127.6892 | 4328.4787 |  | 78.308 | 235.1841 | 5886.356 |  | 1557.8774 | 1557.8774 | 0 |  | 5.7739 | 121.4788 | 30.7886 | 60.9884 | 25.4772 | 19.1638 | 38.1041 | 48.3834 | -141.51
6.04 | 11.04 | 226.8 | 0.13263 | 78.4106 | 127.8243 | 4341.6358 |  | 78.4106 | 235.5788 | 5910.4913 |  | 1568.8555 | 1568.8555 | 0 |  | 5.7818 | 121.6374 | 30.8533 | 61.0844 | 25.6358 | 19.2577 | 38.3921 | 48.5641 | -141.1256
6.05 | 11.05 | 227 | 0.13245 | 78.5132 | 127.9593 | 4354.8195 |  | 78.5132 | 235.9735 | 5934.6904 |  | 1579.871 | 1579.871 | 0 |  | 5.7897 | 121.796 | 30.918 | 61.1804 | 25.7944 | 19.3516 | 38.6801 | 48.7433 | -140.7398
6.06 | 11.06 | 227.2 | 0.13228 | 78.6159 | 128.0944 | 4368.0297 |  | 78.6159 | 236.3683 | 5958.9536 |  | 1590.9239 | 1590.9239 | 0 |  | 5.7976 | 121.9546 | 30.9827 | 61.2763 | 25.953 | 19.4455 | 38.9681 | 48.9209 | -140.3526
6.07 | 11.07 | 227.4 | 0.1321 | 78.7185 | 128.2294 | 4381.2665 |  | 78.7185 | 236.763 | 5983.281 |  | 1602.0145 | 1602.0145 | 0 |  | 5.8056 | 122.1132 | 31.0474 | 61.3723 | 26.1116 | 19.5394 | 39.2561 | 49.0971 | -139.9639
6.08 | 11.08 | 227.6 | 0.13193 | 78.8211 | 128.3645 | 4394.5298 |  | 78.8211 | 237.1578 | 6007.6725 |  | 1613.1426 | 1613.1426 | 0 |  | 5.8135 | 122.2718 | 31.1121 | 61.4683 | 26.2702 | 19.6333 | 39.544 | 49.2717 | -139.5739
6.09 | 11.09 | 227.8 | 0.13175 | 78.9237 | 128.4995 | 4407.8198 |  | 78.9237 | 237.5526 | 6032.1283 |  | 1624.3084 | 1624.3084 | 0 |  | 5.8214 | 122.4304 | 31.1768 | 61.5642 | 26.4288 | 19.7272 | 39.832 | 49.4448 | -139.1825
6.1 | 11.1 | 228 | 0.13158 | 79.0263 | 128.6346 | 4421.1365 |  | 79.0263 | 237.9474 | 6056.6484 |  | 1635.5119 | 1635.5119 | 0 |  | 5.8294 | 122.589 | 31.2415 | 61.6602 | 26.5874 | 19.8211 | 40.12 | 49.6164 | -138.7897
6.11 | 11.11 | 228.2 | 0.13141 | 79.1289 | 128.7696 | 4434.4798 |  | 79.1289 | 238.3422 | 6081.233 |  | 1646.7532 | 1646.7532 | 0 |  | 5.8373 | 122.7476 | 31.3061 | 61.7562 | 26.746 | 19.915 | 40.408 | 49.7864 | -138.3956
6.12 | 11.12 | 228.4 | 0.13123 | 79.2315 | 128.9046 | 4447.8498 |  | 79.2315 | 238.737 | 6105.8821 |  | 1658.0323 | 1658.0323 | 0 |  | 5.8452 | 122.9062 | 31.3708 | 61.8521 | 26.9046 | 20.0089 | 40.696 | 49.955 | -138.0001
6.13 | 11.13 | 228.6 | 0.13106 | 79.3341 | 129.0396 | 4461.2465 |  | 79.3341 | 239.1318 | 6130.5958 |  | 1669.3493 | 1669.3493 | 0 |  | 5.8532 | 123.0648 | 31.4355 | 61.9481 | 27.0632 | 20.1028 | 40.984 | 50.122 | -137.6033
6.14 | 11.14 | 228.8 | 0.13089 | 79.4366 | 129.1746 | 4474.67 |  | 79.4366 | 239.5267 | 6155.3742 |  | 1680.7041 | 1680.7041 | 0 |  | 5.8611 | 123.2234 | 31.5002 | 62.0441 | 27.2218 | 20.1967 | 41.272 | 50.2875 | -137.2052
6.15 | 11.15 | 229 | 0.13072 | 79.5392 | 129.3097 | 4488.1203 |  | 79.5392 | 239.9216 | 6180.2173 |  | 1692.097 | 1692.097 | 0 |  | 5.869 | 123.382 | 31.5649 | 62.14 | 27.3804 | 20.2906 | 41.56 | 50.4514 | -136.8057
6.16 | 11.16 | 229.2 | 0.13055 | 79.6418 | 129.4447 | 4501.5974 |  | 79.6418 | 240.3164 | 6205.1253 |  | 1703.5279 | 1703.5279 | 0 |  | 5.8769 | 123.5406 | 31.6296 | 62.236 | 27.539 | 20.3845 | 41.848 | 50.6139 | -136.405
6.17 | 11.17 | 229.4 | 0.13038 | 79.7443 | 129.5797 | 4515.1013 |  | 79.7443 | 240.7113 | 6230.0982 |  | 1714.9968 | 1714.9968 | 0 |  | 5.8849 | 123.6992 | 31.6943 | 62.332 | 27.6976 | 20.4784 | 42.136 | 50.7748 | -136.003
6.18 | 11.18 | 229.6 | 0.13021 | 79.8469 | 129.7147 | 4528.6321 |  | 79.8469 | 241.1062 | 6255.136 |  | 1726.5039 | 1726.5039 | 0 |  | 5.8928 | 123.8578 | 31.759 | 62.4279 | 27.8562 | 20.5723 | 42.424 | 50.9342 | -135.5997
6.19 | 11.19 | 229.8 | 0.13004 | 79.9494 | 129.8497 | 4542.1898 |  | 79.9494 | 241.5012 | 6280.239 |  | 1738.0492 | 1738.0492 | 0 |  | 5.9007 | 124.0164 | 31.8237 | 62.5239 | 28.0148 | 20.6662 | 42.712 | 51.092 | -135.1952
6.2 | 11.2 | 230 | 0.12987 | 80.0519 | 129.9846 | 4555.7743 |  | 80.0519 | 241.8961 | 6305.4071 |  | 1749.6328 | 1749.6328 | 0 |  | 5.9087 | 124.175 | 31.8884 | 62.6199 | 28.1734 | 20.7601 | 42.9999 | 51.2484 | -134.7894
6.21 | 11.21 | 230.2 | 0.1297 | 80.1545 | 130.1196 | 4569.3859 |  | 80.1545 | 242.2911 | 6330.6404 |  | 1761.2546 | 1761.2546 | 0 |  | 5.9166 | 124.3336 | 31.9531 | 62.7158 | 28.332 | 20.854 | 43.2879 | 51.4032 | -134.3824
6.22 | 11.22 | 230.4 | 0.12953 | 80.257 | 130.2546 | 4583.0244 |  | 80.257 | 242.686 | 6355.9391 |  | 1772.9148 | 1772.9148 | 0 |  | 5.9245 | 124.4922 | 32.0178 | 62.8118 | 28.4906 | 20.9479 | 43.5759 | 51.5565 | -133.9742
6.23 | 11.23 | 230.6 | 0.12937 | 80.3595 | 130.3896 | 4596.6898 |  | 80.3595 | 243.081 | 6381.3032 |  | 1784.6133 | 1784.6133 | 0 |  | 5.9325 | 124.6508 | 32.0825 | 62.9078 | 28.6492 | 21.0418 | 43.8639 | 51.7083 | -133.5647
6.24 | 11.24 | 230.8 | 0.1292 | 80.462 | 130.5246 | 4610.3823 |  | 80.462 | 243.476 | 6406.7327 |  | 1796.3504 | 1796.3504 | 0 |  | 5.9404 | 124.8094 | 32.1472 | 63.0037 | 28.8078 | 21.1357 | 44.1519 | 51.8585 | -133.1541
6.25 | 11.25 | 231 | 0.12903 | 80.5645 | 130.6595 | 4624.1019 |  | 80.5645 | 243.871 | 6432.2278 |  | 1808.1259 | 1808.1259 | 0 |  | 5.9483 | 124.968 | 32.2119 | 63.0997 | 28.9664 | 21.2296 | 44.4399 | 52.0073 | -132.7423
6.26 | 11.26 | 231.2 | 0.12887 | 80.667 | 130.7945 | 4637.8485 |  | 80.667 | 244.266 | 6457.7886 |  | 1819.94 | 1819.94 | 0 |  | 5.9562 | 125.1266 | 32.2766 | 63.1957 | 29.125 | 21.3235 | 44.7279 | 52.1545 | -132.3293
6.27 | 11.27 | 231.4 | 0.1287 | 80.7695 | 130.9295 | 4651.6222 |  | 80.7695 | 244.661 | 6483.415 |  | 1831.7928 | 1831.7928 | 0 |  | 5.9642 | 125.2852 | 32.3413 | 63.2916 | 29.2836 | 21.4175 | 45.0159 | 52.3002 | -131.9151
6.28 | 11.28 | 231.6 | 0.12853 | 80.872 | 131.0644 | 4665.4231 |  | 80.872 | 245.056 | 6509.1073 |  | 1843.6842 | 1843.6842 | 0 |  | 5.9721 | 125.4438 | 32.406 | 63.3876 | 29.4422 | 21.5114 | 45.3039 | 52.4443 | -131.4998
6.29 | 11.29 | 231.8 | 0.12837 | 80.9745 | 131.1994 | 4679.2511 |  | 80.9745 | 245.4511 | 6534.8654 |  | 1855.6143 | 1855.6143 | 0 |  | 5.98 | 125.6024 | 32.4707 | 63.4836 | 29.6008 | 21.6053 | 45.5919 | 52.587 | -131.0833
6.3 | 11.3 | 232 | 0.12821 | 81.0769 | 131.3343 | 4693.1063 |  | 81.0769 | 245.8462 | 6560.6895 |  | 1867.5832 | 1867.5832 | 0 |  | 5.988 | 125.761 | 32.5354 | 63.5795 | 29.7594 | 21.6992 | 45.8799 | 52.7281 | -130.6657
6.31 | 11.31 | 232.2 | 0.12804 | 81.1794 | 131.4693 | 4706.9887 |  | 81.1794 | 246.2412 | 6586.5796 |  | 1879.5909 | 1879.5909 | 0 |  | 5.9959 | 125.9196 | 32.6001 | 63.6755 | 29.918 | 21.7931 | 46.1679 | 52.8677 | -130.2471
6.32 | 11.32 | 232.4 | 0.12788 | 81.2818 | 131.6042 | 4720.8983 |  | 81.2818 | 246.6363 | 6612.5359 |  | 1891.6375 | 1891.6375 | 0 |  | 6.0038 | 126.0782 | 32.6648 | 63.7715 | 30.0766 | 21.887 | 46.4559 | 53.0058 | -129.8273
6.33 | 11.33 | 232.6 | 0.12771 | 81.3843 | 131.7391 | 4734.8352 |  | 81.3843 | 247.0314 | 6638.5583 |  | 1903.7231 | 1903.7231 | 0 |  | 6.0118 | 126.2368 | 32.7295 | 63.8674 | 30.2352 | 21.9809 | 46.7438 | 53.1423 | -129.4064
6.34 | 11.34 | 232.8 | 0.12755 | 81.4867 | 131.8741 | 4748.7994 |  | 81.4867 | 247.4265 | 6664.647 |  | 1915.8476 | 1915.8476 | 0 |  | 6.0197 | 126.3954 | 32.7942 | 63.9634 | 30.3938 | 22.0748 | 47.0318 | 53.2774 | -128.9844
6.35 | 11.35 | 233 | 0.12739 | 81.5892 | 132.009 | 4762.7909 |  | 81.5892 | 247.8217 | 6690.8021 |  | 1928.0112 | 1928.0112 | 0 |  | 6.0276 | 126.554 | 32.8589 | 64.0593 | 30.5524 | 22.1687 | 47.3198 | 53.4109 | -128.5614
6.36 | 11.36 | 233.2 | 0.12723 | 81.6916 | 132.1439 | 4776.8097 |  | 81.6916 | 248.2168 | 6717.0236 |  | 1940.2139 | 1940.2139 | 0 |  | 6.0355 | 126.7126 | 32.9235 | 64.1553 | 30.711 | 22.2626 | 47.6078 | 53.5428 | -128.1373
6.37 | 11.37 | 233.4 | 0.12706 | 81.794 | 132.2788 | 4790.8559 |  | 81.794 | 248.6119 | 6743.3117 |  | 1952.4557 | 1952.4557 | 0 |  | 6.0435 | 126.8712 | 32.9882 | 64.2513 | 30.8696 | 22.3565 | 47.8958 | 53.6733 | -127.7122
6.38 | 11.38 | 233.6 | 0.1269 | 81.8964 | 132.4137 | 4804.9295 |  | 81.8964 | 249.0071 | 6769.6663 |  | 1964.7368 | 1964.7368 | 0 |  | 6.0514 | 127.0298 | 33.0529 | 64.3472 | 31.0282 | 22.4504 | 48.1838 | 53.8022 | -127.2861
6.39 | 11.39 | 233.8 | 0.12674 | 81.9989 | 132.5486 | 4819.0305 |  | 81.9989 | 249.4023 | 6796.0876 |  | 1977.0571 | 1977.0571 | 0 |  | 6.0593 | 127.1884 | 33.1176 | 64.4432 | 31.1868 | 22.5443 | 48.4718 | 53.9297 | -126.8589
6.4 | 11.4 | 234 | 0.12658 | 82.1013 | 132.6835 | 4833.159 |  | 82.1013 | 249.7975 | 6822.5757 |  | 1989.4167 | 1989.4167 | 0 |  | 6.0673 | 127.347 | 33.1823 | 64.5392 | 31.3454 | 22.6382 | 48.7598 | 54.0555 | -126.4308
6.41 | 11.41 | 234.2 | 0.12642 | 82.2037 | 132.8184 | 4847.3149 |  | 82.2037 | 250.1927 | 6849.1306 |  | 2001.8157 | 2001.8157 | 0 |  | 6.0752 | 127.5056 | 33.247 | 64.6351 | 31.504 | 22.7321 | 49.0478 | 54.1799 | -126.0016
6.42 | 11.42 | 234.4 | 0.12626 | 82.3061 | 132.9533 | 4861.4984 |  | 82.3061 | 250.5879 | 6875.7524 |  | 2014.2541 | 2014.2541 | 0 |  | 6.0831 | 127.6642 | 33.3117 | 64.7311 | 31.6626 | 22.826 | 49.3358 | 54.3028 | -125.5715
6.43 | 11.43 | 234.6 | 0.1261 | 82.4084 | 133.0882 | 4875.7093 |  | 82.4084 | 250.9831 | 6902.4413 |  | 2026.7319 | 2026.7319 | 0 |  | 6.0911 | 127.8228 | 33.3764 | 64.8271 | 31.8212 | 22.9199 | 49.6238 | 54.4241 | -125.1404
6.44 | 11.44 | 234.8 | 0.12594 | 82.5108 | 133.2231 | 4889.9479 |  | 82.5108 | 251.3783 | 6929.1972 |  | 2039.2493 | 2039.2493 | 0 |  | 6.099 | 127.9814 | 33.4411 | 64.923 | 31.9798 | 23.0138 | 49.9118 | 54.5439 | -124.7083
6.45 | 11.45 | 235 | 0.12579 | 82.6132 | 133.358 | 4904.214 |  | 82.6132 | 251.7736 | 6956.0203 |  | 2051.8063 | 2051.8063 | 0 |  | 6.1069 | 128.14 | 33.5058 | 65.019 | 32.1384 | 23.1077 | 50.1997 | 54.6622 | -124.2753
6.46 | 11.46 | 235.2 | 0.12563 | 82.7156 | 133.4929 | 4918.5077 |  | 82.7156 | 252.1688 | 6982.9106 |  | 2064.4029 | 2064.4029 | 0 |  | 6.1148 | 128.2986 | 33.5705 | 65.115 | 32.297 | 23.2016 | 50.4877 | 54.7789 | -123.8414
6.47 | 11.47 | 235.4 | 0.12547 | 82.8179 | 133.6278 | 4932.829 |  | 82.8179 | 252.5641 | 7009.8682 |  | 2077.0392 | 2077.0392 | 0 |  | 6.1228 | 128.4572 | 33.6352 | 65.2109 | 32.4556 | 23.2955 | 50.7757 | 54.8942 | -123.4065
6.48 | 11.48 | 235.6 | 0.12531 | 82.9203 | 133.7626 | 4947.178 |  | 82.9203 | 252.9594 | 7036.8932 |  | 2089.7152 | 2089.7152 | 0 |  | 6.1307 | 128.6158 | 33.6999 | 65.3069 | 32.6142 | 23.3894 | 51.0637 | 55.0079 | -122.9708
6.49 | 11.49 | 235.8 | 0.12516 | 83.0227 | 133.8975 | 4961.5547 |  | 83.0227 | 253.3547 | 7063.9858 |  | 2102.431 | 2102.431 | 0 |  | 6.1386 | 128.7744 | 33.7646 | 65.4029 | 32.7728 | 23.4833 | 51.3517 | 55.12 | -122.5341
6.5 | 11.5 | 236 | 0.125 | 83.125 | 134.0324 | 4975.9591 |  | 83.125 | 253.75 | 7091.1458 |  | 2115.1867 | 2115.1867 | 0 |  | 6.1466 | 128.933 | 33.8293 | 65.4988 | 32.9314 | 23.5772 | 51.6397 | 55.2307 | -122.0966
6.51 | 11.51 | 236.2 | 0.12484 | 83.2273 | 134.1672 | 4990.3913 |  | 83.2273 | 254.1453 | 7118.3735 |  | 2127.9822 | 2127.9822 | 0 |  | 6.1545 | 129.0916 | 33.894 | 65.5948 | 33.09 | 23.6712 | 51.9277 | 55.3399 | -121.6582
6.52 | 11.52 | 236.4 | 0.12469 | 83.3297 | 134.3021 | 5004.8512 |  | 83.3297 | 254.5406 | 7145.669 |  | 2140.8178 | 2140.8178 | 0 |  | 6.1624 | 129.2502 | 33.9587 | 65.6908 | 33.2486 | 23.7651 | 52.2157 | 55.4475 | -121.2189
6.53 | 11.53 | 236.6 | 0.12453 | 83.432 | 134.4369 | 5019.3389 |  | 83.432 | 254.936 | 7173.0322 |  | 2153.6933 | 2153.6933 | 0 |  | 6.1704 | 129.4088 | 34.0234 | 65.7867 | 33.4072 | 23.859 | 52.5037 | 55.5536 | -120.7788
6.54 | 11.54 | 236.8 | 0.12438 | 83.5343 | 134.5718 | 5033.8545 |  | 83.5343 | 255.3313 | 7200.4633 |  | 2166.6089 | 2166.6089 | 0 |  | 6.1783 | 129.5674 | 34.0881 | 65.8827 | 33.5658 | 23.9529 | 52.7917 | 55.6581 | -120.3378
6.55 | 11.55 | 237 | 0.12422 | 83.6366 | 134.7066 | 5048.3979 |  | 83.6366 | 255.7267 | 7227.9624 |  | 2179.5646 | 2179.5646 | 0 |  | 6.1862 | 129.726 | 34.1528 | 65.9787 | 33.7244 | 24.0468 | 53.0797 | 55.7612 | -119.896
6.56 | 11.56 | 237.2 | 0.12407 | 83.739 | 134.8415 | 5062.9691 |  | 83.739 | 256.1221 | 7255.5295 |  | 2192.5604 | 2192.5604 | 0 |  | 6.1941 | 129.8846 | 34.2175 | 66.0746 | 33.883 | 24.1407 | 53.3677 | 55.8627 | -119.4534
6.57 | 11.57 | 237.4 | 0.12392 | 83.8413 | 134.9763 | 5077.5683 |  | 83.8413 | 256.5175 | 7283.1648 |  | 2205.5965 | 2205.5965 | 0 |  | 6.2021 | 130.0432 | 34.2822 | 66.1706 | 34.0416 | 24.2346 | 53.6556 | 55.9627 | -119.01
6.58 | 11.58 | 237.6 | 0.12376 | 83.9436 | 135.1112 | 5092.1954 |  | 83.9436 | 256.9129 | 7310.8682 |  | 2218.6728 | 2218.6728 | 0 |  | 6.21 | 130.2018 | 34.3469 | 66.2666 | 34.2002 | 24.3285 | 53.9436 | 56.0612 | -118.5659
6.59 | 11.59 | 237.8 | 0.12361 | 84.0459 | 135.246 | 5106.8504 |  | 84.0459 | 257.3083 | 7338.6399 |  | 2231.7895 | 2231.7895 | 0 |  | 6.2179 | 130.3604 | 34.4116 | 66.3625 | 34.3588 | 24.4224 | 54.2316 | 56.1582 | -118.1209
6.6 | 11.6 | 238 | 0.12346 | 84.1481 | 135.3808 | 5121.5334 |  | 84.1481 | 257.7037 | 7366.48 |  | 2244.9466 | 2244.9466 | 0 |  | 6.2259 | 130.519 | 34.4763 | 66.4585 | 34.5174 | 24.5163 | 54.5196 | 56.2536 | -117.6752
6.61 | 11.61 | 238.2 | 0.1233 | 84.2504 | 135.5156 | 5136.2445 |  | 84.2504 | 258.0991 | 7394.3885 |  | 2258.1441 | 2258.1441 | 0 |  | 6.2338 | 130.6776 | 34.5409 | 66.5545 | 34.676 | 24.6102 | 54.8076 | 56.3475 | -117.2287
6.62 | 11.62 | 238.4 | 0.12315 | 84.3527 | 135.6505 | 5150.9835 |  | 84.3527 | 258.4946 | 7422.3656 |  | 2271.382 | 2271.382 | 0 |  | 6.2417 | 130.8362 | 34.6056 | 66.6504 | 34.8346 | 24.7041 | 55.0956 | 56.4399 | -116.7815
6.63 | 11.63 | 238.6 | 0.123 | 84.455 | 135.7853 | 5165.7506 |  | 84.455 | 258.89 | 7450.4112 |  | 2284.6606 | 2284.6606 | 0 |  | 6.2497 | 130.9948 | 34.6703 | 66.7464 | 34.9932 | 24.798 | 55.3836 | 56.5308 | -116.3336
6.64 | 11.64 | 238.8 | 0.12285 | 84.5572 | 135.9201 | 5180.5459 |  | 84.5572 | 259.2855 | 7478.5255 |  | 2297.9797 | 2297.9797 | 0 |  | 6.2576 | 131.1534 | 34.735 | 66.8424 | 35.1518 | 24.8919 | 55.6716 | 56.6201 | -115.885
6.65 | 11.65 | 239 | 0.1227 | 84.6595 | 136.0549 | 5195.3692 |  | 84.6595 | 259.681 | 7506.7086 |  | 2311.3394 | 2311.3394 | 0 |  | 6.2655 | 131.312 | 34.7997 | 66.9383 | 35.3104 | 24.9858 | 55.9596 | 56.7079 | -115.4356
6.66 | 11.66 | 239.2 | 0.12255 | 84.7618 | 136.1897 | 5210.2207 |  | 84.7618 | 260.0765 | 7534.9606 |  | 2324.7399 | 2324.7399 | 0 |  | 6.2734 | 131.4706 | 34.8644 | 67.0343 | 35.469 | 25.0797 | 56.2476 | 56.7942 | -114.9856
6.67 | 11.67 | 239.4 | 0.1224 | 84.864 | 136.3245 | 5225.1003 |  | 84.864 | 260.472 | 7563.2814 |  | 2338.1811 | 2338.1811 | 0 |  | 6.2814 | 131.6292 | 34.9291 | 67.1303 | 35.6276 | 25.1736 | 56.5356 | 56.879 | -114.5349
6.68 | 11.68 | 239.6 | 0.12225 | 84.9663 | 136.4593 | 5240.0081 |  | 84.9663 | 260.8675 | 7591.6713 |  | 2351.6631 | 2351.6631 | 0 |  | 6.2893 | 131.7878 | 34.9938 | 67.2262 | 35.7862 | 25.2675 | 56.8236 | 56.9623 | -114.0835
6.69 | 11.69 | 239.8 | 0.1221 | 85.0685 | 136.5941 | 5254.9442 |  | 85.0685 | 261.263 | 7620.1302 |  | 2365.186 | 2365.186 | 0 |  | 6.2972 | 131.9464 | 35.0585 | 67.3222 | 35.9448 | 25.3614 | 57.1116 | 57.044 | -113.6314
6.7 | 11.7 | 240 | 0.12195 | 85.1707 | 136.7289 | 5269.9085 |  | 85.1707 | 261.6585 | 7648.6583 |  | 2378.7498 | 2378.7498 | 0 |  | 6.3052 | 132.105 | 35.1232 | 67.4182 | 36.1034 | 25.4553 | 57.3995 | 57.1242 | -113.1788
6.71 | 11.71 | 240.2 | 0.1218 | 85.273 | 136.8637 | 5284.9011 |  | 85.273 | 262.0541 | 7677.2556 |  | 2392.3545 | 2392.3545 | 0 |  | 6.3131 | 132.2636 | 35.1879 | 67.5141 | 36.262 | 25.5492 | 57.6875 | 57.2029 | -112.7255
6.72 | 11.72 | 240.4 | 0.12165 | 85.3752 | 136.9984 | 5299.922 |  | 85.3752 | 262.4496 | 7705.9223 |  | 2406.0003 | 2406.0003 | 0 |  | 6.321 | 132.4222 | 35.2526 | 67.6101 | 36.4206 | 25.6431 | 57.9755 | 57.2801 | -112.2715
6.73 | 11.73 | 240.6 | 0.12151 | 85.4774 | 137.1332 | 5314.9712 |  | 85.4774 | 262.8452 | 7734.6584 |  | 2419.6872 | 2419.6872 | 0 |  | 6.329 | 132.5808 | 35.3173 | 67.7061 | 36.5792 | 25.737 | 58.2635 | 57.3557 | -111.817
6.74 | 11.74 | 240.8 | 0.12136 | 85.5796 | 137.268 | 5330.0487 |  | 85.5796 | 263.2408 | 7763.4639 |  | 2433.4152 | 2433.4152 | 0 |  | 6.3369 | 132.7394 | 35.382 | 67.802 | 36.7378 | 25.8309 | 58.5515 | 57.4298 | -111.3619
6.75 | 11.75 | 241 | 0.12121 | 85.6818 | 137.4028 | 5345.1547 |  | 85.6818 | 263.6364 | 7792.339 |  | 2447.1843 | 2447.1843 | 0 |  | 6.3448 | 132.898 | 35.4467 | 67.898 | 36.8964 | 25.9248 | 58.8395 | 57.5024 | -110.9062
6.76 | 11.76 | 241.2 | 0.12107 | 85.784 | 137.5375 | 5360.289 |  | 85.784 | 264.032 | 7821.2838 |  | 2460.9947 | 2460.9947 | 0 |  | 6.3527 | 133.0566 | 35.5114 | 67.994 | 37.055 | 26.0188 | 59.1275 | 57.5735 | -110.4499
6.77 | 11.77 | 241.4 | 0.12092 | 85.8862 | 137.6723 | 5375.4518 |  | 85.8862 | 264.4276 | 7850.2982 |  | 2474.8464 | 2474.8464 | 0 |  | 6.3607 | 133.2152 | 35.5761 | 68.0899 | 37.2136 | 26.1127 | 59.4155 | 57.643 | -109.9931
6.78 | 11.78 | 241.6 | 0.12077 | 85.9884 | 137.8071 | 5390.6431 |  | 85.9884 | 264.8232 | 7879.3825 |  | 2488.7394 | 2488.7394 | 0 |  | 6.3686 | 133.3738 | 35.6408 | 68.1859 | 37.3722 | 26.2066 | 59.7035 | 57.7111 | -109.5357
6.79 | 11.79 | 241.8 | 0.12063 | 86.0906 | 137.9418 | 5405.8628 |  | 86.0906 | 265.2188 | 7908.5367 |  | 2502.6739 | 2502.6739 | 0 |  | 6.3765 | 133.5324 | 35.7055 | 68.2819 | 37.5308 | 26.3005 | 59.9915 | 57.7776 | -109.0778
6.8 | 11.8 | 242 | 0.12048 | 86.1928 | 138.0766 | 5421.1111 |  | 86.1928 | 265.6145 | 7937.7608 |  | 2516.6497 | 2516.6497 | 0 |  | 6.3845 | 133.691 | 35.7702 | 68.3778 | 37.6894 | 26.3944 | 60.2795 | 57.8426 | -108.6193
6.81 | 11.81 | 242.2 | 0.12034 | 86.2949 | 138.2113 | 5436.3879 |  | 86.2949 | 266.0101 | 7967.055 |  | 2530.6671 | 2530.6671 | 0 |  | 6.3924 | 133.8496 | 35.8349 | 68.4738 | 37.848 | 26.4883 | 60.5675 | 57.906 | -108.1604
6.82 | 11.82 | 242.4 | 0.12019 | 86.3971 | 138.3461 | 5451.6932 |  | 86.3971 | 266.4058 | 7996.4193 |  | 2544.726 | 2544.726 | 0 |  | 6.4003 | 134.0082 | 35.8996 | 68.5698 | 38.0066 | 26.5822 | 60.8554 | 57.968 | -107.7009
6.83 | 11.83 | 242.6 | 0.12005 | 86.4993 | 138.4808 | 5467.0272 |  | 86.4993 | 266.8014 | 8025.8538 |  | 2558.8266 | 2558.8266 | 0 |  | 6.4083 | 134.1668 | 35.9643 | 68.6657 | 38.1652 | 26.6761 | 61.1434 | 58.0284 | -107.241
6.84 | 11.84 | 242.8 | 0.1199 | 86.6014 | 138.6156 | 5482.3898 |  | 86.6014 | 267.1971 | 8055.3585 |  | 2572.9687 | 2572.9687 | 0 |  | 6.4162 | 134.3254 | 36.029 | 68.7617 | 38.3238 | 26.77 | 61.4314 | 58.0873 | -106.7806
6.85 | 11.85 | 243 | 0.11976 | 86.7036 | 138.7503 | 5497.781 |  | 86.7036 | 267.5928 | 8084.9337 |  | 2587.1527 | 2587.1527 | 0 |  | 6.4241 | 134.484 | 36.0936 | 68.8576 | 38.4824 | 26.8639 | 61.7194 | 58.1446 | -106.3198
6.86 | 11.86 | 243.2 | 0.11962 | 86.8057 | 138.885 | 5513.2009 |  | 86.8057 | 267.9885 | 8114.5793 |  | 2601.3783 | 2601.3783 | 0 |  | 6.432 | 134.6426 | 36.1583 | 68.9536 | 38.641 | 26.9578 | 62.0074 | 58.2005 | -105.8584
6.87 | 11.87 | 243.4 | 0.11947 | 86.9079 | 139.0198 | 5528.6495 |  | 86.9079 | 268.3842 | 8144.2954 |  | 2615.6458 | 2615.6458 | 0 |  | 6.44 | 134.8012 | 36.223 | 69.0496 | 38.7996 | 27.0517 | 62.2954 | 58.2548 | -105.3967
6.88 | 11.88 | 243.6 | 0.11933 | 87.01 | 139.1545 | 5544.1269 |  | 87.01 | 268.78 | 8174.0821 |  | 2629.9552 | 2629.9552 | 0 |  | 6.4479 | 134.9598 | 36.2877 | 69.1455 | 38.9582 | 27.1456 | 62.5834 | 58.3076 | -104.9345
6.89 | 11.89 | 243.8 | 0.11919 | 87.1122 | 139.2892 | 5559.633 |  | 87.1122 | 269.1757 | 8203.9395 |  | 2644.3065 | 2644.3065 | 0 |  | 6.4558 | 135.1184 | 36.3524 | 69.2415 | 39.1168 | 27.2395 | 62.8714 | 58.3589 | -104.4719
6.9 | 11.9 | 244 | 0.11905 | 87.2143 | 139.4239 | 5575.1678 |  | 87.2143 | 269.5714 | 8233.8676 |  | 2658.6998 | 2658.6998 | 0 |  | 6.4638 | 135.277 | 36.4171 | 69.3375 | 39.2754 | 27.3334 | 63.1594 | 58.4086 | -104.009
6.91 | 11.91 | 244.2 | 0.11891 | 87.3164 | 139.5586 | 5590.7315 |  | 87.3164 | 269.9672 | 8263.8666 |  | 2673.1351 | 2673.1351 | 0 |  | 6.4717 | 135.4356 | 36.4818 | 69.4334 | 39.434 | 27.4273 | 63.4474 | 58.4568 | -103.5456
6.92 | 11.92 | 244.4 | 0.11876 | 87.4185 | 139.6934 | 5606.324 |  | 87.4185 | 270.3629 | 8293.9365 |  | 2687.6125 | 2687.6125 | 0 |  | 6.4796 | 135.5942 | 36.5465 | 69.5294 | 39.5926 | 27.5212 | 63.7354 | 58.5036 | -103.0818
6.93 | 11.93 | 244.6 | 0.11862 | 87.5206 | 139.8281 | 5621.9454 |  | 87.5206 | 270.7587 | 8324.0775 |  | 2702.1321 | 2702.1321 | 0 |  | 6.4876 | 135.7528 | 36.6112 | 69.6254 | 39.7512 | 27.6151 | 64.0234 | 58.5487 | -102.6177
6.94 | 11.94 | 244.8 | 0.11848 | 87.6227 | 139.9628 | 5637.5957 |  | 87.6227 | 271.1545 | 8354.2895 |  | 2716.6938 | 2716.6938 | 0 |  | 6.4955 | 135.9114 | 36.6759 | 69.7213 | 39.9098 | 27.709 | 64.3113 | 58.5924 | -102.1533
6.95 | 11.95 | 245 | 0.11834 | 87.7249 | 140.0975 | 5653.2748 |  | 87.7249 | 271.5503 | 8384.5727 |  | 2731.2978 | 2731.2978 | 0 |  | 6.5034 | 136.07 | 36.7406 | 69.8173 | 40.0684 | 27.8029 | 64.5993 | 58.6345 | -101.6885
6.96 | 11.96 | 245.2 | 0.1182 | 87.827 | 140.2322 | 5668.983 |  | 87.827 | 271.9461 | 8414.9271 |  | 2745.9441 | 2745.9441 | 0 |  | 6.5113 | 136.2286 | 36.8053 | 69.9133 | 40.227 | 27.8968 | 64.8873 | 58.6752 | -101.2233
6.97 | 11.97 | 245.4 | 0.11806 | 87.929 | 140.3669 | 5684.7201 |  | 87.929 | 272.3419 | 8445.3528 |  | 2760.6328 | 2760.6328 | 0 |  | 6.5193 | 136.3872 | 36.87 | 70.0092 | 40.3856 | 27.9907 | 65.1753 | 58.7143 | -100.7579
6.98 | 11.98 | 245.6 | 0.11792 | 88.0311 | 140.5016 | 5700.4861 |  | 88.0311 | 272.7377 | 8475.85 |  | 2775.3638 | 2775.3638 | 0 |  | 6.5272 | 136.5458 | 36.9347 | 70.1052 | 40.5442 | 28.0846 | 65.4633 | 58.7518 | -100.2921
6.99 | 11.99 | 245.8 | 0.11779 | 88.1332 | 140.6363 | 5716.2813 |  | 88.1332 | 273.1336 | 8506.4186 |  | 2790.1374 | 2790.1374 | 0 |  | 6.5351 | 136.7044 | 36.9994 | 70.2012 | 40.7028 | 28.1785 | 65.7513 | 58.7879 | -99.8261
7 | 12 | 246 | 0.11765 | 88.2353 | 140.7709 | 5732.1054 |  | 88.2353 | 273.5294 | 8537.0588 |  | 2804.9534 | 2804.9534 | 0 |  | 6.5431 | 136.863 | 37.0641 | 70.2971 | 40.8614 | 28.2724 | 66.0393 | 58.8224 | -99.3597
7.01 | 12.01 | 246.2 | 0.11751 | 88.3374 | 140.9056 | 5747.9586 |  | 88.3374 | 273.9253 | 8567.7707 |  | 2819.812 | 2819.812 | 0 |  | 6.551 | 137.0216 | 37.1288 | 70.3931 | 41.02 | 28.3664 | 66.3273 | 58.8554 | -98.8932
7.02 | 12.02 | 246.4 | 0.11737 | 88.4394 | 141.0403 | 5763.841 |  | 88.4394 | 274.3211 | 8598.5542 |  | 2834.7133 | 2834.7133 | 0 |  | 6.5589 | 137.1802 | 37.1935 | 70.4891 | 41.1786 | 28.4603 | 66.6153 | 58.8869 | -98.4263
7.03 | 12.03 | 246.6 | 0.11723 | 88.5415 | 141.175 | 5779.7524 |  | 88.5415 | 274.717 | 8629.4096 |  | 2849.6572 | 2849.6572 | 0 |  | 6.5669 | 137.3388 | 37.2582 | 70.585 | 41.3372 | 28.5542 | 66.9033 | 58.9168 | -97.9592
7.04 | 12.04 | 246.8 | 0.1171 | 88.6436 | 141.3097 | 5795.6931 |  | 88.6436 | 275.1129 | 8660.3369 |  | 2864.6438 | 2864.6438 | 0 |  | 6.5748 | 137.4974 | 37.3229 | 70.681 | 41.4958 | 28.6481 | 67.1913 | 58.9453 | -97.4919
7.05 | 12.05 | 247 | 0.11696 | 88.7456 | 141.4443 | 5811.6629 |  | 88.7456 | 275.5088 | 8691.3361 |  | 2879.6732 | 2879.6732 | 0 |  | 6.5827 | 137.656 | 37.3876 | 70.777 | 41.6544 | 28.742 | 67.4793 | 58.9722 | -97.0243
7.06 | 12.06 | 247.2 | 0.11682 | 88.8477 | 141.579 | 5827.6619 |  | 88.8477 | 275.9047 | 8722.4074 |  | 2894.7455 | 2894.7455 | 0 |  | 6.5906 | 137.8146 | 37.4523 | 70.8729 | 41.813 | 28.8359 | 67.7673 | 58.9976 | -96.5566
7.07 | 12.07 | 247.4 | 0.11669 | 88.9497 | 141.7137 | 5843.6901 |  | 88.9497 | 276.3006 | 8753.5508 |  | 2909.8606 | 2909.8606 | 0 |  | 6.5986 | 137.9732 | 37.517 | 70.9689 | 41.9716 | 28.9298 | 68.0552 | 59.0214 | -96.0886
7.08 | 12.08 | 247.6 | 0.11655 | 89.0517 | 141.8483 | 5859.7476 |  | 89.0517 | 276.6965 | 8784.7664 |  | 2925.0187 | 2925.0187 | 0 |  | 6.6065 | 138.1318 | 37.5817 | 71.0649 | 42.1302 | 29.0237 | 68.3432 | 59.0438 | -95.6205
7.09 | 12.09 | 247.8 | 0.11641 | 89.1538 | 141.983 | 5875.8344 |  | 89.1538 | 277.0924 | 8816.0542 |  | 2940.2198 | 2940.2198 | 0 |  | 6.6144 | 138.2904 | 37.6464 | 71.1608 | 42.2888 | 29.1176 | 68.6312 | 59.0646 | -95.1522
7.1 | 12.1 | 248 | 0.11628 | 89.2558 | 142.1176 | 5891.9505 |  | 89.2558 | 277.4884 | 8847.4145 |  | 2955.464 | 2955.464 | 0 |  | 6.6224 | 138.449 | 37.711 | 71.2568 | 42.4474 | 29.2115 | 68.9192 | 59.0839 | -94.6838
7.11 | 12.11 | 248.2 | 0.11614 | 89.3578 | 142.2523 | 5908.096 |  | 89.3578 | 277.8843 | 8878.8472 |  | 2970.7512 | 2970.7512 | 0 |  | 6.6303 | 138.6076 | 37.7757 | 71.3528 | 42.606 | 29.3054 | 69.2072 | 59.1017 | -94.2151
7.12 | 12.12 | 248.4 | 0.11601 | 89.4599 | 142.3869 | 5924.2708 |  | 89.4599 | 278.2803 | 8910.3524 |  | 2986.0816 | 2986.0816 | 0 |  | 6.6382 | 138.7662 | 37.8404 | 71.4487 | 42.7646 | 29.3993 | 69.4952 | 59.1179 | -93.7464
7.13 | 12.13 | 248.6 | 0.11587 | 89.5619 | 142.5216 | 5940.475 |  | 89.5619 | 278.6762 | 8941.9302 |  | 3001.4552 | 3001.4552 | 0 |  | 6.6462 | 138.9248 | 37.9051 | 71.5447 | 42.9232 | 29.4932 | 69.7832 | 59.1327 | -93.2775
7.14 | 12.14 | 248.8 | 0.11574 | 89.6639 | 142.6562 | 5956.7087 |  | 89.6639 | 279.0722 | 8973.5808 |  | 3016.8721 | 3016.8721 | 0 |  | 6.6541 | 139.0834 | 37.9698 | 71.6407 | 43.0818 | 29.5871 | 70.0712 | 59.1459 | -92.8086
7.15 | 12.15 | 249 | 0.11561 | 89.7659 | 142.7909 | 5972.9717 |  | 89.7659 | 279.4682 | 9005.304 |  | 3032.3323 | 3032.3323 | 0 |  | 6.662 | 139.242 | 38.0345 | 71.7366 | 43.2404 | 29.681 | 70.3592 | 59.1576 | -92.3395
7.16 | 12.16 | 249.2 | 0.11547 | 89.8679 | 142.9255 | 5989.2643 |  | 89.8679 | 279.8642 | 9037.1002 |  | 3047.8359 | 3047.8359 | 0 |  | 6.6699 | 139.4006 | 38.0992 | 71.8326 | 43.399 | 29.7749 | 70.6472 | 59.1677 | -91.8703
7.17 | 12.17 | 249.4 | 0.11534 | 89.9699 | 143.0601 | 6005.5864 |  | 89.9699 | 280.2602 | 9068.9692 |  | 3063.3828 | 3063.3828 | 0 |  | 6.6779 | 139.5592 | 38.1639 | 71.9286 | 43.5576 | 29.8688 | 70.9352 | 59.1764 | -91.4011
7.18 | 12.18 | 249.6 | 0.11521 | 90.0719 | 143.1948 | 6021.938 |  | 90.0719 | 280.6562 | 9100.9113 |  | 3078.9733 | 3078.9733 | 0 |  | 6.6858 | 139.7178 | 38.2286 | 72.0245 | 43.7162 | 29.9627 | 71.2232 | 59.1835 | -90.9318
7.19 | 12.19 | 249.8 | 0.11507 | 90.1739 | 143.3294 | 6038.3191 |  | 90.1739 | 281.0522 | 9132.9264 |  | 3094.6073 | 3094.6073 | 0 |  | 6.6937 | 139.8764 | 38.2933 | 72.1205 | 43.8748 | 30.0566 | 71.5111 | 59.1891 | -90.4625
7.2 | 12.2 | 250 | 0.11494 | 90.2759 | 143.464 | 6054.7298 |  | 90.2759 | 281.4483 | 9165.0147 |  | 3110.2849 | 3110.2849 | 0 |  | 6.7017 | 140.035 | 38.358 | 72.2165 | 44.0334 | 30.1505 | 71.7991 | 59.1931 | -89.9931
7.21 | 12.21 | 250.2 | 0.11481 | 90.3778 | 143.5986 | 6071.1702 |  | 90.3778 | 281.8443 | 9197.1763 |  | 3126.0061 | 3126.0061 | 0 |  | 6.7096 | 140.1936 | 38.4227 | 72.3124 | 44.192 | 30.2444 | 72.0871 | 59.1957 | -89.5237
7.22 | 12.22 | 250.4 | 0.11468 | 90.4798 | 143.7332 | 6087.6402 |  | 90.4798 | 282.2404 | 9229.4111 |  | 3141.771 | 3141.771 | 0 |  | 6.7175 | 140.3522 | 38.4874 | 72.4084 | 44.3506 | 30.3383 | 72.3751 | 59.1967 | -89.0542
7.23 | 12.23 | 250.6 | 0.11455 | 90.5818 | 143.8679 | 6104.1398 |  | 90.5818 | 282.6364 | 9261.7194 |  | 3157.5796 | 3157.5796 | 0 |  | 6.7255 | 140.5108 | 38.5521 | 72.5044 | 44.5092 | 30.4322 | 72.6631 | 59.1962 | -88.5848
7.24 | 12.24 | 250.8 | 0.11442 | 90.6838 | 144.0025 | 6120.6691 |  | 90.6838 | 283.0325 | 9294.1012 |  | 3173.4321 | 3173.4321 | 0 |  | 6.7334 | 140.6694 | 38.6168 | 72.6003 | 44.6678 | 30.5261 | 72.9511 | 59.1942 | -88.1154
7.25 | 12.25 | 251 | 0.11429 | 90.7857 | 144.1371 | 6137.2282 |  | 90.7857 | 283.4286 | 9326.5565 |  | 3189.3284 | 3189.3284 | 0 |  | 6.7413 | 140.828 | 38.6815 | 72.6963 | 44.8264 | 30.6201 | 73.2391 | 59.1907 | -87.646
7.26 | 12.26 | 251.2 | 0.11416 | 90.8877 | 144.2717 | 6153.8169 |  | 90.8877 | 283.8247 | 9359.0855 |  | 3205.2686 | 3205.2686 | 0 |  | 6.7492 | 140.9866 | 38.7462 | 72.7923 | 44.985 | 30.714 | 73.5271 | 59.1856 | -87.1766
7.27 | 12.27 | 251.4 | 0.11403 | 90.9896 | 144.4063 | 6170.4355 |  | 90.9896 | 284.2208 | 9391.6882 |  | 3221.2528 | 3221.2528 | 0 |  | 6.7572 | 141.1452 | 38.8109 | 72.8882 | 45.1436 | 30.8079 | 73.8151 | 59.179 | -86.7073
7.28 | 12.28 | 251.6 | 0.1139 | 91.0916 | 144.5409 | 6187.0838 |  | 91.0916 | 284.6169 | 9424.3648 |  | 3237.2809 | 3237.2809 | 0 |  | 6.7651 | 141.3038 | 38.8756 | 72.9842 | 45.3022 | 30.9018 | 74.1031 | 59.1709 | -86.238
7.29 | 12.29 | 251.8 | 0.11377 | 91.1935 | 144.6755 | 6203.762 |  | 91.1935 | 285.013 | 9457.1152 |  | 3253.3532 | 3253.3532 | 0 |  | 6.773 | 141.4624 | 38.9403 | 73.0802 | 45.4608 | 30.9957 | 74.3911 | 59.1613 | -85.7689
7.3 | 12.3 | 252 | 0.11364 | 91.2955 | 144.8101 | 6220.47 |  | 91.2955 | 285.4091 | 9489.9395 |  | 3269.4695 | 3269.4695 | 0 |  | 6.781 | 141.621 | 39.005 | 73.1761 | 45.6194 | 31.0896 | 74.6791 | 59.1501 | -85.2997
7.31 | 12.31 | 252.2 | 0.11351 | 91.3974 | 144.9447 | 6237.2079 |  | 91.3974 | 285.8052 | 9522.838 |  | 3285.63 | 3285.63 | 0 |  | 6.7889 | 141.7796 | 39.0697 | 73.2721 | 45.778 | 31.1835 | 74.967 | 59.1374 | -84.8307
7.32 | 12.32 | 252.4 | 0.11338 | 91.4993 | 145.0792 | 6253.9757 |  | 91.4993 | 286.2014 | 9555.8105 |  | 3301.8348 | 3301.8348 | 0 |  | 6.7968 | 141.9382 | 39.1344 | 73.3681 | 45.9366 | 31.2774 | 75.255 | 59.1232 | -84.3618
7.33 | 12.33 | 252.6 | 0.11325 | 91.6012 | 145.2138 | 6270.7734 |  | 91.6012 | 286.5975 | 9588.8573 |  | 3318.0838 | 3318.0838 | 0 |  | 6.8048 | 142.0968 | 39.1991 | 73.464 | 46.0952 | 31.3713 | 75.543 | 59.1075 | -83.893
7.34 | 12.34 | 252.8 | 0.11312 | 91.7032 | 145.3484 | 6287.6011 |  | 91.7032 | 286.9937 | 9621.9783 |  | 3334.3772 | 3334.3772 | 0 |  | 6.8127 | 142.2554 | 39.2638 | 73.56 | 46.2538 | 31.4652 | 75.831 | 59.0902 | -83.4244
7.35 | 12.35 | 253 | 0.11299 | 91.8051 | 145.483 | 6304.4588 |  | 91.8051 | 287.3898 | 9655.1737 |  | 3350.7149 | 3350.7149 | 0 |  | 6.8206 | 142.414 | 39.3284 | 73.6559 | 46.4124 | 31.5591 | 76.119 | 59.0715 | -82.9559
7.36 | 12.36 | 253.2 | 0.11287 | 91.907 | 145.6176 | 6321.3465 |  | 91.907 | 287.786 | 9688.4436 |  | 3367.0971 | 3367.0971 | 0 |  | 6.8285 | 142.5726 | 39.3931 | 73.7519 | 46.571 | 31.653 | 76.407 | 59.0512 | -82.4875
7.37 | 12.37 | 253.4 | 0.11274 | 92.0089 | 145.7521 | 6338.2642 |  | 92.0089 | 288.1822 | 9721.788 |  | 3383.5238 | 3383.5238 | 0 |  | 6.8365 | 142.7312 | 39.4578 | 73.8479 | 46.7296 | 31.7469 | 76.695 | 59.0294 | -82.0193
7.38 | 12.38 | 253.6 | 0.11261 | 92.1108 | 145.8867 | 6355.2119 |  | 92.1108 | 288.5784 | 9755.2069 |  | 3399.995 | 3399.995 | 0 |  | 6.8444 | 142.8898 | 39.5225 | 73.9438 | 46.8882 | 31.8408 | 76.983 | 59.006 | -81.5513
7.39 | 12.39 | 253.8 | 0.11249 | 92.2127 | 146.0213 | 6372.1898 |  | 92.2127 | 288.9746 | 9788.7006 |  | 3416.5108 | 3416.5108 | 0 |  | 6.8523 | 143.0484 | 39.5872 | 74.0398 | 47.0468 | 31.9347 | 77.271 | 58.9812 | -81.0835
7.4 | 12.4 | 254 | 0.11236 | 92.3146 | 146.1558 | 6389.1978 |  | 92.3146 | 289.3708 | 9822.2691 |  | 3433.0713 | 3433.0713 | 0 |  | 6.8603 | 143.207 | 39.6519 | 74.1358 | 47.2054 | 32.0286 | 77.559 | 58.9548 | -80.6159
7.41 | 12.41 | 254.2 | 0.11223 | 92.4165 | 146.2904 | 6406.2359 |  | 92.4165 | 289.767 | 9855.9124 |  | 3449.6765 | 3449.6765 | 0 |  | 6.8682 | 143.3656 | 39.7166 | 74.2317 | 47.364 | 32.1225 | 77.847 | 58.9269 | -80.1485
7.42 | 12.42 | 254.4 | 0.11211 | 92.5184 | 146.425 | 6423.3042 |  | 92.5184 | 290.1632 | 9889.6306 |  | 3466.3264 | 3466.3264 | 0 |  | 6.8761 | 143.5242 | 39.7813 | 74.3277 | 47.5226 | 32.2164 | 78.135 | 58.8974 | -79.6813
7.43 | 12.43 | 254.6 | 0.11198 | 92.6203 | 146.5595 | 6440.4027 |  | 92.6203 | 290.5595 | 9923.4238 |  | 3483.0211 | 3483.0211 | 0 |  | 6.8841 | 143.6828 | 39.846 | 74.4237 | 47.6812 | 32.3103 | 78.423 | 58.8665 | -79.2144
7.44 | 12.44 | 254.8 | 0.11186 | 92.7221 | 146.6941 | 6457.5314 |  | 92.7221 | 290.9557 | 9957.2921 |  | 3499.7608 | 3499.7608 | 0 |  | 6.892 | 143.8414 | 39.9107 | 74.5196 | 47.8398 | 32.4042 | 78.7109 | 58.834 | -78.7477
7.45 | 12.45 | 255 | 0.11173 | 92.824 | 146.8286 | 6474.6903 |  | 92.824 | 291.352 | 9991.2356 |  | 3516.5453 | 3516.5453 | 0 |  | 6.8999 | 144 | 39.9754 | 74.6156 | 47.9984 | 32.4981 | 78.9989 | 58.8 | -78.2813
7.46 | 12.46 | 255.2 | 0.11161 | 92.9259 | 146.9632 | 6491.8795 |  | 92.9259 | 291.7482 | 10025.2543 |  | 3533.3748 | 3533.3748 | 0 |  | 6.9078 | 144.1586 | 40.0401 | 74.7116 | 48.157 | 32.592 | 79.2869 | 58.7645 | -77.8151
7.47 | 12.47 | 255.4 | 0.11148 | 93.0278 | 147.0977 | 6509.0991 |  | 93.0278 | 292.1445 | 10059.3484 |  | 3550.2493 | 3550.2493 | 0 |  | 6.9158 | 144.3172 | 40.1048 | 74.8075 | 48.3156 | 32.6859 | 79.5749 | 58.7274 | -77.3493
7.48 | 12.48 | 255.6 | 0.11136 | 93.1296 | 147.2323 | 6526.3489 |  | 93.1296 | 292.5408 | 10093.5179 |  | 3567.1689 | 3567.1689 | 0 |  | 6.9237 | 144.4758 | 40.1695 | 74.9035 | 48.4742 | 32.7798 | 79.8629 | 58.6889 | -76.8837
7.49 | 12.49 | 255.8 | 0.11123 | 93.2315 | 147.3668 | 6543.6292 |  | 93.2315 | 292.937 | 10127.7628 |  | 3584.1337 | 3584.1337 | 0 |  | 6.9316 | 144.6344 | 40.2342 | 74.9995 | 48.6328 | 32.8737 | 80.1509 | 58.6488 | -76.4185
7.5 | 12.5 | 256 | 0.11111 | 93.3333 | 147.5013 | 6560.9397 |  | 93.3333 | 293.3333 | 10162.0833 |  | 3601.1436 | 3601.1436 | 0 |  | 6.9396 | 144.793 | 40.2989 | 75.0954 | 48.7914 | 32.9677 | 80.4389 | 58.6072 | -75.9535
7.51 | 12.51 | 256.2 | 0.11099 | 93.4352 | 147.6359 | 6578.2808 |  | 93.4352 | 293.7296 | 10196.4795 |  | 3618.1987 | 3618.1987 | 0 |  | 6.9475 | 144.9516 | 40.3636 | 75.1914 | 48.95 | 33.0616 | 80.7269 | 58.564 | -75.489
7.52 | 12.52 | 256.4 | 0.11086 | 93.537 | 147.7704 | 6595.6522 |  | 93.537 | 294.1259 | 10230.9514 |  | 3635.2992 | 3635.2992 | 0 |  | 6.9554 | 145.1102 | 40.4283 | 75.2874 | 49.1086 | 33.1555 | 81.0149 | 58.5194 | -75.0247
7.53 | 12.53 | 256.6 | 0.11074 | 93.6389 | 147.9049 | 6613.0541 |  | 93.6389 | 294.5223 | 10265.4991 |  | 3652.445 | 3652.445 | 0 |  | 6.9634 | 145.2688 | 40.493 | 75.3833 | 49.2672 | 33.2494 | 81.3029 | 58.4732 | -74.5608
7.54 | 12.54 | 256.8 | 0.11062 | 93.7407 | 148.0395 | 6630.4865 |  | 93.7407 | 294.9186 | 10300.1227 |  | 3669.6362 | 3669.6362 | 0 |  | 6.9713 | 145.4274 | 40.5577 | 75.4793 | 49.4258 | 33.3433 | 81.5909 | 58.4255 | -74.0973
7.55 | 12.55 | 257 | 0.1105 | 93.8425 | 148.174 | 6647.9494 |  | 93.8425 | 295.3149 | 10334.8223 |  | 3686.8729 | 3686.8729 | 0 |  | 6.9792 | 145.586 | 40.6224 | 75.5753 | 49.5844 | 33.4372 | 81.8789 | 58.3763 | -73.6342
7.56 | 12.56 | 257.2 | 0.11038 | 93.9444 | 148.3085 | 6665.4429 |  | 93.9444 | 295.7113 | 10369.5979 |  | 3704.155 | 3704.155 | 0 |  | 6.9871 | 145.7446 | 40.6871 | 75.6712 | 49.743 | 33.5311 | 82.1668 | 58.3255 | -73.1715
7.57 | 12.57 | 257.4 | 0.11025 | 94.0462 | 148.443 | 6682.9669 |  | 94.0462 | 296.1076 | 10404.4496 |  | 3721.4827 | 3721.4827 | 0 |  | 6.9951 | 145.9032 | 40.7518 | 75.7672 | 49.9016 | 33.625 | 82.4548 | 58.2733 | -72.7092
7.58 | 12.58 | 257.6 | 0.11013 | 94.148 | 148.5775 | 6700.5215 |  | 94.148 | 296.504 | 10439.3776 |  | 3738.8561 | 3738.8561 | 0 |  | 7.003 | 146.0618 | 40.8165 | 75.8632 | 50.0602 | 33.7189 | 82.7428 | 58.2195 | -72.2473
7.59 | 12.59 | 257.8 | 0.11001 | 94.2498 | 148.712 | 6718.1067 |  | 94.2498 | 296.9003 | 10474.3818 |  | 3756.2751 | 3756.2751 | 0 |  | 7.0109 | 146.2204 | 40.8811 | 75.9591 | 50.2188 | 33.8128 | 83.0308 | 58.1641 | -71.7858
7.6 | 12.6 | 258 | 0.10989 | 94.3516 | 148.8465 | 6735.7226 |  | 94.3516 | 297.2967 | 10509.4624 |  | 3773.7398 | 3773.7398 | 0 |  | 7.0189 | 146.379 | 40.9458 | 76.0551 | 50.3774 | 33.9067 | 83.3188 | 58.1073 | -71.3248
7.61 | 12.61 | 258.2 | 0.10977 | 94.4535 | 148.9811 | 6753.3692 |  | 94.4535 | 297.6931 | 10544.6195 |  | 3791.2503 | 3791.2503 | 0 |  | 7.0268 | 146.5376 | 41.0105 | 76.1511 | 50.536 | 34.0006 | 83.6068 | 58.0489 | -70.8642
7.62 | 12.62 | 258.4 | 0.10965 | 94.5553 | 149.1156 | 6771.0465 |  | 94.5553 | 298.0895 | 10579.8531 |  | 3808.8066 | 3808.8066 | 0 |  | 7.0347 | 146.6962 | 41.0752 | 76.247 | 50.6946 | 34.0945 | 83.8948 | 57.9891 | -70.4042
7.63 | 12.63 | 258.6 | 0.10953 | 94.6571 | 149.2501 | 6788.7544 |  | 94.6571 | 298.4859 | 10615.1633 |  | 3826.4088 | 3826.4088 | 0 |  | 7.0427 | 146.8548 | 41.1399 | 76.343 | 50.8532 | 34.1884 | 84.1828 | 57.9276 | -69.9445
7.64 | 12.64 | 258.8 | 0.10941 | 94.7589 | 149.3846 | 6806.4932 |  | 94.7589 | 298.8823 | 10650.5501 |  | 3844.0569 | 3844.0569 | 0 |  | 7.0506 | 147.0134 | 41.2046 | 76.439 | 51.0118 | 34.2823 | 84.4708 | 57.8647 | -69.4854
7.65 | 12.65 | 259 | 0.10929 | 94.8607 | 149.5191 | 6824.2627 |  | 94.8607 | 299.2787 | 10686.0138 |  | 3861.751 | 3861.751 | 0 |  | 7.0585 | 147.172 | 41.2693 | 76.5349 | 51.1704 | 34.3762 | 84.7588 | 57.8003 | -69.0268
7.66 | 12.66 | 259.2 | 0.10917 | 94.9624 | 149.6536 | 6842.0631 |  | 94.9624 | 299.6751 | 10721.5543 |  | 3879.4912 | 3879.4912 | 0 |  | 7.0664 | 147.3306 | 41.334 | 76.6309 | 51.329 | 34.4701 | 85.0468 | 57.7343 | -68.5687
7.67 | 12.67 | 259.4 | 0.10905 | 95.0642 | 149.788 | 6859.8943 |  | 95.0642 | 300.0715 | 10757.1717 |  | 3897.2775 | 3897.2775 | 0 |  | 7.0744 | 147.4892 | 41.3987 | 76.7269 | 51.4876 | 34.564 | 85.3348 | 57.6668 | -68.1112
7.68 | 12.68 | 259.6 | 0.10893 | 95.166 | 149.9225 | 6877.7563 |  | 95.166 | 300.468 | 10792.8662 |  | 3915.1099 | 3915.1099 | 0 |  | 7.0823 | 147.6478 | 41.4634 | 76.8228 | 51.6462 | 34.6579 | 85.6227 | 57.5978 | -67.6541
7.69 | 12.69 | 259.8 | 0.10881 | 95.2678 | 150.057 | 6895.6492 |  | 95.2678 | 300.8644 | 10828.6377 |  | 3932.9885 | 3932.9885 | 0 |  | 7.0902 | 147.8064 | 41.5281 | 76.9188 | 51.8048 | 34.7518 | 85.9107 | 57.5272 | -67.1977
7.7 | 12.7 | 260 | 0.1087 | 95.3696 | 150.1915 | 6913.5731 |  | 95.3696 | 301.2609 | 10864.4864 |  | 3950.9133 | 3950.9133 | 0 |  | 7.0982 | 147.965 | 41.5928 | 77.0148 | 51.9634 | 34.8457 | 86.1987 | 57.4552 | -66.7418
7.71 | 12.71 | 260.2 | 0.10858 | 95.4713 | 150.326 | 6931.5279 |  | 95.4713 | 301.6573 | 10900.4123 |  | 3968.8845 | 3968.8845 | 0 |  | 7.1061 | 148.1236 | 41.6575 | 77.1107 | 52.122 | 34.9396 | 86.4867 | 57.3816 | -66.2864
7.72 | 12.72 | 260.4 | 0.10846 | 95.5731 | 150.4605 | 6949.5136 |  | 95.5731 | 302.0538 | 10936.4156 |  | 3986.902 | 3986.902 | 0 |  | 7.114 | 148.2822 | 41.7222 | 77.2067 | 52.2806 | 35.0335 | 86.7747 | 57.3065 | -65.8317
7.73 | 12.73 | 260.6 | 0.10834 | 95.6749 | 150.5949 | 6967.5304 |  | 95.6749 | 302.4503 | 10972.4963 |  | 4004.9659 | 4004.9659 | 0 |  | 7.122 | 148.4408 | 41.7869 | 77.3027 | 52.4392 | 35.1274 | 87.0627 | 57.2298 | -65.3775
7.74 | 12.74 | 260.8 | 0.10823 | 95.7766 | 150.7294 | 6985.5781 |  | 95.7766 | 302.8468 | 11008.6545 |  | 4023.0763 | 4023.0763 | 0 |  | 7.1299 | 148.5994 | 41.8516 | 77.3986 | 52.5978 | 35.2213 | 87.3507 | 57.1517 | -64.924
7.75 | 12.75 | 261 | 0.10811 | 95.8784 | 150.8639 | 7003.657 |  | 95.8784 | 303.2432 | 11044.8902 |  | 4041.2332 | 4041.2332 | 0 |  | 7.1378 | 148.758 | 41.9163 | 77.4946 | 52.7564 | 35.3153 | 87.6387 | 57.072 | -64.4711
7.76 | 12.76 | 261.2 | 0.10799 | 95.9801 | 150.9983 | 7021.7669 |  | 95.9801 | 303.6397 | 11081.2036 |  | 4059.4367 | 4059.4367 | 0 |  | 7.1457 | 148.9166 | 41.981 | 77.5906 | 52.915 | 35.4092 | 87.9267 | 56.9908 | -64.0189
7.77 | 12.77 | 261.4 | 0.10787 | 96.0819 | 151.1328 | 7039.9079 |  | 96.0819 | 304.0362 | 11117.5947 |  | 4077.6868 | 4077.6868 | 0 |  | 7.1537 | 149.0752 | 42.0457 | 77.6865 | 53.0736 | 35.5031 | 88.2147 | 56.908 | -63.5673
7.78 | 12.78 | 261.6 | 0.10776 | 96.1836 | 151.2673 | 7058.08 |  | 96.1836 | 304.4328 | 11154.0637 |  | 4095.9836 | 4095.9836 | 0 |  | 7.1616 | 149.2338 | 42.1104 | 77.7825 | 53.2322 | 35.597 | 88.5027 | 56.8238 | -63.1163
7.79 | 12.79 | 261.8 | 0.10764 | 96.2854 | 151.4017 | 7076.2833 |  | 96.2854 | 304.8293 | 11190.6105 |  | 4114.3272 | 4114.3272 | 0 |  | 7.1695 | 149.3924 | 42.1751 | 77.8785 | 53.3908 | 35.6909 | 88.7907 | 56.738 | -62.666
7.8 | 12.8 | 262 | 0.10753 | 96.3871 | 151.5362 | 7094.5178 |  | 96.3871 | 305.2258 | 11227.2353 |  | 4132.7175 | 4132.7175 | 0 |  | 7.1775 | 149.551 | 42.2398 | 77.9744 | 53.5494 | 35.7848 | 89.0787 | 56.6507 | -62.2164
7.81 | 12.81 | 262.2 | 0.10741 | 96.4888 | 151.6706 | 7112.7835 |  | 96.4888 | 305.6223 | 11263.9381 |  | 4151.1547 | 4151.1547 | 0 |  | 7.1854 | 149.7096 | 42.3045 | 78.0704 | 53.708 | 35.8787 | 89.3666 | 56.5619 | -61.7676
7.82 | 12.82 | 262.4 | 0.1073 | 96.5906 | 151.8051 | 7131.0804 |  | 96.5906 | 306.0189 | 11300.7191 |  | 4169.6387 | 4169.6387 | 0 |  | 7.1933 | 149.8682 | 42.3692 | 78.1664 | 53.8666 | 35.9726 | 89.6546 | 56.4716 | -61.3194
7.83 | 12.83 | 262.6 | 0.10718 | 96.6923 | 151.9396 | 7149.4085 |  | 96.6923 | 306.4154 | 11337.5783 |  | 4188.1697 | 4188.1697 | 0 |  | 7.2013 | 150.0268 | 42.4339 | 78.2623 | 54.0252 | 36.0665 | 89.9426 | 56.3797 | -60.8719
7.84 | 12.84 | 262.8 | 0.10707 | 96.794 | 152.074 | 7167.768 |  | 96.794 | 306.812 | 11374.5157 |  | 4206.7477 | 4206.7477 | 0 |  | 7.2092 | 150.1854 | 42.4985 | 78.3583 | 54.1838 | 36.1604 | 90.2306 | 56.2863 | -60.4252
7.85 | 12.85 | 263 | 0.10695 | 96.8957 | 152.2084 | 7186.1588 |  | 96.8957 | 307.2086 | 11411.5316 |  | 4225.3728 | 4225.3728 | 0 |  | 7.2171 | 150.344 | 42.5632 | 78.4542 | 54.3424 | 36.2543 | 90.5186 | 56.1914 | -59.9792
7.86 | 12.86 | 263.2 | 0.10684 | 96.9974 | 152.3429 | 7204.5809 |  | 96.9974 | 307.6051 | 11448.6259 |  | 4244.045 | 4244.045 | 0 |  | 7.225 | 150.5026 | 42.6279 | 78.5502 | 54.501 | 36.3482 | 90.8066 | 56.095 | -59.534
7.87 | 12.87 | 263.4 | 0.10672 | 97.0991 | 152.4773 | 7223.0344 |  | 97.0991 | 308.0017 | 11485.7987 |  | 4262.7643 | 4262.7643 | 0 |  | 7.233 | 150.6612 | 42.6926 | 78.6462 | 54.6596 | 36.4421 | 91.0946 | 55.997 | -59.0896
7.88 | 12.88 | 263.6 | 0.10661 | 97.2009 | 152.6118 | 7241.5193 |  | 97.2009 | 308.3983 | 11523.0501 |  | 4281.5308 | 4281.5308 | 0 |  | 7.2409 | 150.8198 | 42.7573 | 78.7421 | 54.8182 | 36.536 | 91.3826 | 55.8975 | -58.6459
7.89 | 12.89 | 263.8 | 0.1065 | 97.3026 | 152.7462 | 7260.0356 |  | 97.3026 | 308.7949 | 11560.3803 |  | 4300.3446 | 4300.3446 | 0 |  | 7.2488 | 150.9784 | 42.822 | 78.8381 | 54.9768 | 36.6299 | 91.6706 | 55.7965 | -58.203
7.9 | 12.9 | 264 | 0.10638 | 97.4043 | 152.8806 | 7278.5834 |  | 97.4043 | 309.1915 | 11597.7891 |  | 4319.2058 | 4319.2058 | 0 |  | 7.2568 | 151.137 | 42.8867 | 78.9341 | 55.1354 | 36.7238 | 91.9586 | 55.694 | -57.761
7.91 | 12.91 | 264.2 | 0.10627 | 97.506 | 153.0151 | 7297.1626 |  | 97.506 | 309.5881 | 11635.2769 |  | 4338.1143 | 4338.1143 | 0 |  | 7.2647 | 151.2956 | 42.9514 | 79.03 | 55.294 | 36.8177 | 92.2466 | 55.59 | -57.3197
7.92 | 12.92 | 264.4 | 0.10616 | 97.6076 | 153.1495 | 7315.7734 |  | 97.6076 | 309.9847 | 11672.8436 |  | 4357.0702 | 4357.0702 | 0 |  | 7.2726 | 151.4542 | 43.0161 | 79.126 | 55.4526 | 36.9116 | 92.5346 | 55.4844 | -56.8793
7.93 | 12.93 | 264.6 | 0.10604 | 97.7093 | 153.2839 | 7334.4156 |  | 97.7093 | 310.3813 | 11710.4893 |  | 4376.0736 | 4376.0736 | 0 |  | 7.2806 | 151.6128 | 43.0808 | 79.222 | 55.6112 | 37.0055 | 92.8225 | 55.3773 | -56.4398
7.94 | 12.94 | 264.8 | 0.10593 | 97.811 | 153.4183 | 7353.0895 |  | 97.811 | 310.778 | 11748.214 |  | 4395.1246 | 4395.1246 | 0 |  | 7.2885 | 151.7714 | 43.1455 | 79.3179 | 55.7698 | 37.0994 | 93.1105 | 55.2687 | -56.001
7.95 | 12.95 | 265 | 0.10582 | 97.9127 | 153.5528 | 7371.7949 |  | 97.9127 | 311.1746 | 11786.018 |  | 4414.2231 | 4414.2231 | 0 |  | 7.2964 | 151.93 | 43.2102 | 79.4139 | 55.9284 | 37.1933 | 93.3985 | 55.1586 | -55.5632
7.96 | 12.96 | 265.2 | 0.10571 | 98.0144 | 153.6872 | 7390.5319 |  | 98.0144 | 311.5712 | 11823.9012 |  | 4433.3693 | 4433.3693 | 0 |  | 7.3043 | 152.0886 | 43.2749 | 79.5099 | 56.087 | 37.2872 | 93.6865 | 55.0469 | -55.1262
7.97 | 12.97 | 265.4 | 0.1056 | 98.1161 | 153.8216 | 7409.3005 |  | 98.1161 | 311.9679 | 11861.8637 |  | 4452.5632 | 4452.5632 | 0 |  | 7.3123 | 152.2472 | 43.3396 | 79.6058 | 56.2456 | 37.3811 | 93.9745 | 54.9337 | -54.6902
7.98 | 12.98 | 265.6 | 0.10549 | 98.2177 | 153.956 | 7428.1009 |  | 98.2177 | 312.3646 | 11899.9056 |  | 4471.8048 | 4471.8048 | 0 |  | 7.3202 | 152.4058 | 43.4043 | 79.7018 | 56.4042 | 37.475 | 94.2625 | 54.819 | -54.255
7.99 | 12.99 | 265.8 | 0.10537 | 98.3194 | 154.0904 | 7446.9329 |  | 98.3194 | 312.7612 | 11938.0271 |  | 4491.0942 | 4491.0942 | 0 |  | 7.3281 | 152.5644 | 43.469 | 79.7978 | 56.5628 | 37.569 | 94.5505 | 54.7028 | -53.8207
8 | 13 | 266 | 0.10526 | 98.4211 | 154.2248 | 7465.7966 |  | 98.4211 | 313.1579 | 11976.2281 |  | 4510.4315 | 4510.4315 | 0 |  | 7.3361 | 152.723 | 43.5337 | 79.8937 | 56.7214 | 37.6629 | 94.8385 | 54.585 | -53.3874
8.01 | 13.01 | 266.2 | 0.10515 | 98.5227 | 154.3592 | 7484.6921 |  | 98.5227 | 313.5546 | 12014.5087 |  | 4529.8167 | 4529.8167 | 0 |  | 7.344 | 152.8816 | 43.5984 | 79.9897 | 56.88 | 37.7568 | 95.1265 | 54.4658 | -52.955
8.02 | 13.02 | 266.4 | 0.10504 | 98.6244 | 154.4937 | 7503.6193 |  | 98.6244 | 313.9513 | 12052.8691 |  | 4549.2498 | 4549.2498 | 0 |  | 7.3519 | 153.0402 | 43.6631 | 80.0857 | 57.0386 | 37.8507 | 95.4145 | 54.345 | -52.5236
8.03 | 13.03 | 266.6 | 0.10493 | 98.726 | 154.6281 | 7522.5783 |  | 98.726 | 314.348 | 12091.3093 |  | 4568.731 | 4568.731 | 0 |  | 7.3599 | 153.1988 | 43.7278 | 80.1816 | 57.1972 | 37.9446 | 95.7025 | 54.2227 | -52.0931
8.04 | 13.04 | 266.8 | 0.10482 | 98.8277 | 154.7625 | 7541.5692 |  | 98.8277 | 314.7447 | 12129.8294 |  | 4588.2602 | 4588.2602 | 0 |  | 7.3678 | 153.3574 | 43.7925 | 80.2776 | 57.3558 | 38.0385 | 95.9905 | 54.0988 | -51.6636
8.05 | 13.05 | 267 | 0.10471 | 98.9293 | 154.8969 | 7560.5919 |  | 98.9293 | 315.1414 | 12168.4294 |  | 4607.8376 | 4607.8376 | 0 |  | 7.3757 | 153.516 | 43.8572 | 80.3736 | 57.5144 | 38.1324 | 96.2785 | 53.9734 | -51.2351
8.06 | 13.06 | 267.2 | 0.1046 | 99.031 | 155.0313 | 7579.6465 |  | 99.031 | 315.5381 | 12207.1095 |  | 4627.4631 | 4627.4631 | 0 |  | 7.3836 | 153.6746 | 43.9219 | 80.4695 | 57.673 | 38.2263 | 96.5664 | 53.8466 | -50.8076
8.07 | 13.07 | 267.4 | 0.10449 | 99.1326 | 155.1656 | 7598.7329 |  | 99.1326 | 315.9348 | 12245.8698 |  | 4647.1368 | 4647.1368 | 0 |  | 7.3916 | 153.8332 | 43.9866 | 80.5655 | 57.8316 | 38.3202 | 96.8544 | 53.7182 | -50.3811
8.08 | 13.08 | 267.6 | 0.10438 | 99.2342 | 155.3 | 7617.8514 |  | 99.2342 | 316.3315 | 12284.7102 |  | 4666.8589 | 4666.8589 | 0 |  | 7.3995 | 153.9918 | 44.0513 | 80.6615 | 57.9902 | 38.4141 | 97.1424 | 53.5882 | -49.9556
8.09 | 13.09 | 267.8 | 0.10428 | 99.3359 | 155.4344 | 7637.0017 |  | 99.3359 | 316.7283 | 12323.631 |  | 4686.6293 | 4686.6293 | 0 |  | 7.4074 | 154.1504 | 44.1159 | 80.7574 | 58.1488 | 38.508 | 97.4304 | 53.4568 | -49.5312
8.1 | 13.1 | 268 | 0.10417 | 99.4375 | 155.5688 | 7656.1841 |  | 99.4375 | 317.125 | 12362.6321 |  | 4706.448 | 4706.448 | 0 |  | 7.4154 | 154.309 | 44.1806 | 80.8534 | 58.3074 | 38.6019 | 97.7184 | 53.3238 | -49.1078
8.11 | 13.11 | 268.2 | 0.10406 | 99.5391 | 155.7032 | 7675.3984 |  | 99.5391 | 317.5217 | 12401.7136 |  | 4726.3152 | 4726.3152 | 0 |  | 7.4233 | 154.4676 | 44.2453 | 80.9494 | 58.466 | 38.6958 | 98.0064 | 53.1893 | -48.6855
8.12 | 13.12 | 268.4 | 0.10395 | 99.6407 | 155.8376 | 7694.6448 |  | 99.6407 | 317.9185 | 12440.8757 |  | 4746.2309 | 4746.2309 | 0 |  | 7.4312 | 154.6262 | 44.31 | 81.0453 | 58.6246 | 38.7897 | 98.2944 | 53.0533 | -48.2642
8.13 | 13.13 | 268.6 | 0.10384 | 99.7424 | 155.972 | 7713.9233 |  | 99.7424 | 318.3153 | 12480.1184 |  | 4766.1952 | 4766.1952 | 0 |  | 7.4392 | 154.7848 | 44.3747 | 81.1413 | 58.7832 | 38.8836 | 98.5824 | 52.9157 | -47.8441
8.14 | 13.14 | 268.8 | 0.10373 | 99.844 | 156.1063 | 7733.2338 |  | 99.844 | 318.712 | 12519.4418 |  | 4786.208 | 4786.208 | 0 |  | 7.4471 | 154.9434 | 44.4394 | 81.2373 | 58.9418 | 38.9775 | 98.8704 | 52.7766 | -47.425
8.15 | 13.15 | 269 | 0.10363 | 99.9456 | 156.2407 | 7752.5765 |  | 99.9456 | 319.1088 | 12558.846 |  | 4806.2695 | 4806.2695 | 0 |  | 7.455 | 155.102 | 44.5041 | 81.3332 | 59.1004 | 39.0714 | 99.1584 | 52.6361 | -47.007
8.16 | 13.16 | 269.2 | 0.10352 | 100.0472 | 156.3751 | 7771.9513 |  | 100.0472 | 319.5056 | 12598.331 |  | 4826.3797 | 4826.3797 | 0 |  | 7.4629 | 155.2606 | 44.5688 | 81.4292 | 59.259 | 39.1653 | 99.4464 | 52.4939 | -46.5902
8.17 | 13.17 | 269.4 | 0.10341 | 100.1488 | 156.5095 | 7791.3583 |  | 100.1488 | 319.9024 | 12637.897 |  | 4846.5387 | 4846.5387 | 0 |  | 7.4709 | 155.4192 | 44.6335 | 81.5252 | 59.4176 | 39.2592 | 99.7344 | 52.3503 | -46.1745
8.18 | 13.18 | 269.6 | 0.10331 | 100.2504 | 156.6438 | 7810.7974 |  | 100.2504 | 320.2992 | 12677.544 |  | 4866.7465 | 4866.7465 | 0 |  | 7.4788 | 155.5778 | 44.6982 | 81.6211 | 59.5762 | 39.3531 | 100.0223 | 52.2051 | -45.7599
8.19 | 13.19 | 269.8 | 0.1032 | 100.352 | 156.7782 | 7830.2688 |  | 100.352 | 320.696 | 12717.272 |  | 4887.0032 | 4887.0032 | 0 |  | 7.4867 | 155.7364 | 44.7629 | 81.7171 | 59.7348 | 39.447 | 100.3103 | 52.0585 | -45.3465
8.2 | 13.2 | 270 | 0.10309 | 100.4536 | 156.9126 | 7849.7725 |  | 100.4536 | 321.0928 | 12757.0812 |  | 4907.3088 | 4907.3088 | 0 |  | 7.4947 | 155.895 | 44.8276 | 81.8131 | 59.8934 | 39.5409 | 100.5983 | 51.9103 | -44.9343
8.21 | 13.21 | 270.2 | 0.10299 | 100.5552 | 157.0469 | 7869.3084 |  | 100.5552 | 321.4896 | 12796.9717 |  | 4927.6633 | 4927.6633 | 0 |  | 7.5026 | 156.0536 | 44.8923 | 81.909 | 60.052 | 39.6348 | 100.8863 | 51.7605 | -44.5232
8.22 | 13.22 | 270.4 | 0.10288 | 100.6568 | 157.1813 | 7888.8766 |  | 100.6568 | 321.8864 | 12836.9435 |  | 4948.0669 | 4948.0669 | 0 |  | 7.5105 | 156.2122 | 44.957 | 82.005 | 60.2106 | 39.7287 | 101.1743 | 51.6093 | -44.1134
8.23 | 13.23 | 270.6 | 0.10277 | 100.7584 | 157.3156 | 7908.4772 |  | 100.7584 | 322.2832 | 12876.9968 |  | 4968.5196 | 4968.5196 | 0 |  | 7.5185 | 156.3708 | 45.0217 | 82.101 | 60.3692 | 39.8226 | 101.4623 | 51.4565 | -43.7047
8.24 | 13.24 | 270.8 | 0.10267 | 100.86 | 157.45 | 7928.1101 |  | 100.86 | 322.6801 | 12917.1315 |  | 4989.0214 | 4989.0214 | 0 |  | 7.5264 | 156.5294 | 45.0864 | 82.1969 | 60.5278 | 39.9166 | 101.7503 | 51.3022 | -43.2973
8.25 | 13.25 | 271 | 0.10256 | 100.9615 | 157.5843 | 7947.7754 |  | 100.9615 | 323.0769 | 12957.3478 |  | 5009.5724 | 5009.5724 | 0 |  | 7.5343 | 156.688 | 45.1511 | 82.2929 | 60.6864 | 40.0105 | 102.0383 | 51.1464 | -42.891
8.26 | 13.26 | 271.2 | 0.10246 | 101.0631 | 157.7187 | 7967.4731 |  | 101.0631 | 323.4738 | 12997.6457 |  | 5030.1726 | 5030.1726 | 0 |  | 7.5422 | 156.8466 | 45.2158 | 82.3889 | 60.845 | 40.1044 | 102.3263 | 50.989 | -42.4861
8.27 | 13.27 | 271.4 | 0.10235 | 101.1647 | 157.853 | 7987.2032 |  | 101.1647 | 323.8706 | 13038.0254 |  | 5050.8222 | 5050.8222 | 0 |  | 7.5502 | 157.0052 | 45.2805 | 82.4848 | 61.0036 | 40.1983 | 102.6143 | 50.8302 | -42.0824
8.28 | 13.28 | 271.6 | 0.10225 | 101.2663 | 157.9874 | 8006.9658 |  | 101.2663 | 324.2675 | 13078.4869 |  | 5071.5211 | 5071.5211 | 0 |  | 7.5581 | 157.1638 | 45.3452 | 82.5808 | 61.1622 | 40.2922 | 102.9023 | 50.6698 | -41.6799
8.29 | 13.29 | 271.8 | 0.10215 | 101.3678 | 158.1217 | 8026.7609 |  | 101.3678 | 324.6644 | 13119.0302 |  | 5092.2693 | 5092.2693 | 0 |  | 7.566 | 157.3224 | 45.4099 | 82.6768 | 61.3208 | 40.3861 | 103.1903 | 50.5079 | -41.2787
8.3 | 13.3 | 272 | 0.10204 | 101.4694 | 158.2561 | 8046.5885 |  | 101.4694 | 325.0612 | 13159.6556 |  | 5113.0671 | 5113.0671 | 0 |  | 7.574 | 157.481 | 45.4746 | 82.7727 | 61.4794 | 40.48 | 103.4782 | 50.3444 | -40.8789
8.31 | 13.31 | 272.2 | 0.10194 | 101.5709 | 158.3904 | 8066.4486 |  | 101.5709 | 325.4581 | 13200.363 |  | 5133.9143 | 5133.9143 | 0 |  | 7.5819 | 157.6396 | 45.5393 | 82.8687 | 61.638 | 40.5739 | 103.7662 | 50.1795 | -40.4803
8.32 | 13.32 | 272.4 | 0.10183 | 101.6725 | 158.5248 | 8086.3413 |  | 101.6725 | 325.855 | 13241.1525 |  | 5154.8112 | 5154.8112 | 0 |  | 7.5898 | 157.7982 | 45.604 | 82.9647 | 61.7966 | 40.6678 | 104.0542 | 50.013 | -40.083
8.33 | 13.33 | 272.6 | 0.10173 | 101.7741 | 158.6591 | 8106.2667 |  | 101.7741 | 326.2519 | 13282.0243 |  | 5175.7576 | 5175.7576 | 0 |  | 7.5978 | 157.9568 | 45.6686 | 83.0606 | 61.9552 | 40.7617 | 104.3422 | 49.845 | -39.6871
8.34 | 13.34 | 272.8 | 0.10163 | 101.8756 | 158.7934 | 8126.2246 |  | 101.8756 | 326.6488 | 13322.9783 |  | 5196.7537 | 5196.7537 | 0 |  | 7.6057 | 158.1154 | 45.7333 | 83.1566 | 62.1138 | 40.8556 | 104.6302 | 49.6755 | -39.2925
8.35 | 13.35 | 273 | 0.10152 | 101.9772 | 158.9278 | 8146.2152 |  | 101.9772 | 327.0457 | 13364.0147 |  | 5217.7995 | 5217.7995 | 0 |  | 7.6136 | 158.274 | 45.798 | 83.2525 | 62.2724 | 40.9495 | 104.9182 | 49.5044 | -38.8992
8.36 | 13.36 | 273.2 | 0.10142 | 102.0787 | 159.0621 | 8166.2384 |  | 102.0787 | 327.4426 | 13405.1336 |  | 5238.8951 | 5238.8951 | 0 |  | 7.6215 | 158.4326 | 45.8627 | 83.3485 | 62.431 | 41.0434 | 105.2062 | 49.3319 | -38.5074
8.37 | 13.37 | 273.4 | 0.10132 | 102.1802 | 159.1964 | 8186.2944 |  | 102.1802 | 327.8395 | 13446.335 |  | 5260.0406 | 5260.0406 | 0 |  | 7.6295 | 158.5912 | 45.9274 | 83.4445 | 62.5896 | 41.1373 | 105.4942 | 49.1578 | -38.1168
8.38 | 13.38 | 273.6 | 0.10121 | 102.2818 | 159.3307 | 8206.3831 |  | 102.2818 | 328.2364 | 13487.619 |  | 5281.2359 | 5281.2359 | 0 |  | 7.6374 | 158.7498 | 45.9921 | 83.5404 | 62.7482 | 41.2312 | 105.7822 | 48.9822 | -37.7277
8.39 | 13.39 | 273.8 | 0.10111 | 102.3833 | 159.4651 | 8226.5045 |  | 102.3833 | 328.6334 | 13528.9857 |  | 5302.4811 | 5302.4811 | 0 |  | 7.6453 | 158.9084 | 46.0568 | 83.6364 | 62.9068 | 41.3251 | 106.0702 | 48.805 | -37.34
8.4 | 13.4 | 274 | 0.10101 | 102.4848 | 159.5994 | 8246.6588 |  | 102.4848 | 329.0303 | 13570.4352 |  | 5323.7764 | 5323.7764 | 0 |  | 7.6533 | 159.067 | 46.1215 | 83.7324 | 63.0654 | 41.419 | 106.3582 | 48.6264 | -36.9537
8.41 | 13.41 | 274.2 | 0.10091 | 102.5864 | 159.7337 | 8266.8458 |  | 102.5864 | 329.4272 | 13611.9675 |  | 5345.1217 | 5345.1217 | 0 |  | 7.6612 | 159.2256 | 46.1862 | 83.8283 | 63.224 | 41.5129 | 106.6462 | 48.4462 | -36.5688
8.42 | 13.42 | 274.4 | 0.10081 | 102.6879 | 159.868 | 8287.0657 |  | 102.6879 | 329.8242 | 13653.5827 |  | 5366.5171 | 5366.5171 | 0 |  | 7.6691 | 159.3842 | 46.2509 | 83.9243 | 63.3826 | 41.6068 | 106.9342 | 48.2645 | -36.1853
8.43 | 13.43 | 274.6 | 0.1007 | 102.7894 | 160.0023 | 8307.3184 |  | 102.7894 | 330.2211 | 13695.281 |  | 5387.9626 | 5387.9626 | 0 |  | 7.6771 | 159.5428 | 46.3156 | 84.0203 | 63.5412 | 41.7007 | 107.2221 | 48.0812 | -35.8033
8.44 | 13.44 | 274.8 | 0.1006 | 102.8909 | 160.1367 | 8327.6041 |  | 102.8909 | 330.6181 | 13737.0624 |  | 5409.4583 | 5409.4583 | 0 |  | 7.685 | 159.7014 | 46.3803 | 84.1162 | 63.6998 | 41.7946 | 107.5101 | 47.8965 | -35.4228
8.45 | 13.45 | 275 | 0.1005 | 102.9925 | 160.271 | 8347.9226 |  | 102.9925 | 331.0151 | 13778.9269 |  | 5431.0043 | 5431.0043 | 0 |  | 7.6929 | 159.86 | 46.445 | 84.2122 | 63.8584 | 41.8885 | 107.7981 | 47.7102 | -35.0437
8.46 | 13.46 | 275.2 | 0.1004 | 103.094 | 160.4053 | 8368.2741 |  | 103.094 | 331.412 | 13820.8747 |  | 5452.6006 | 5452.6006 | 0 |  | 7.7008 | 160.0186 | 46.5097 | 84.3082 | 64.017 | 41.9824 | 108.0861 | 47.5224 | -34.6661
8.47 | 13.47 | 275.4 | 0.1003 | 103.1955 | 160.5396 | 8388.6585 |  | 103.1955 | 331.809 | 13862.9058 |  | 5474.2473 | 5474.2473 | 0 |  | 7.7088 | 160.1772 | 46.5744 | 84.4041 | 64.1756 | 42.0763 | 108.3741 | 47.3331 | -34.29
8.48 | 13.48 | 275.6 | 0.1002 | 103.297 | 160.6739 | 8409.076 |  | 103.297 | 332.206 | 13905.0204 |  | 5495.9444 | 5495.9444 | 0 |  | 7.7167 | 160.3358 | 46.6391 | 84.5001 | 64.3342 | 42.1702 | 108.6621 | 47.1422 | -33.9154
8.49 | 13.49 | 275.8 | 0.1001 | 103.3985 | 160.8082 | 8429.5265 |  | 103.3985 | 332.603 | 13947.2184 |  | 5517.6919 | 5517.6919 | 0 |  | 7.7246 | 160.4944 | 46.7038 | 84.5961 | 64.4928 | 42.2642 | 108.9501 | 46.9499 | -33.5423
8.5 | 13.5 | 276 | 0.1 | 103.5 | 160.9425 | 8450.01 |  | 103.5 | 333 | 13989.5 |  | 5539.49 | 5539.49 | 0 |  | 7.7326 | 160.653 | 46.7685 | 84.692 | 64.6514 | 42.3581 | 109.2381 | 46.756 | -33.1708
8.51 | 13.51 | 276.2 | 0.0999 | 103.6015 | 161.0768 | 8470.5266 |  | 103.6015 | 333.397 | 14031.8653 |  | 5561.3387 | 5561.3387 | 0 |  | 7.7405 | 160.8116 | 46.8332 | 84.788 | 64.81 | 42.452 | 109.5261 | 46.5606 | -32.8008
8.52 | 13.52 | 276.4 | 0.0998 | 103.703 | 161.2111 | 8491.0763 |  | 103.703 | 333.794 | 14074.3142 |  | 5583.2379 | 5583.2379 | 0 |  | 7.7484 | 160.9702 | 46.8979 | 84.884 | 64.9686 | 42.5459 | 109.8141 | 46.3636 | -32.4323
8.53 | 13.53 | 276.6 | 0.099701 | 103.8045 | 161.3454 | 8511.6591 |  | 103.8045 | 334.191 | 14116.847 |  | 5605.1879 | 5605.1879 | 0 |  | 7.7564 | 161.1288 | 46.9626 | 84.9799 | 65.1272 | 42.6398 | 110.1021 | 46.1652 | -32.0654
8.54 | 13.54 | 276.8 | 0.099602 | 103.906 | 161.4797 | 8532.2751 |  | 103.906 | 334.588 | 14159.4637 |  | 5627.1886 | 5627.1886 | 0 |  | 7.7643 | 161.2874 | 47.0273 | 85.0759 | 65.2858 | 42.7337 | 110.3901 | 45.9652 | -31.7001
8.55 | 13.55 | 277 | 0.099502 | 104.0075 | 161.614 | 8552.9243 |  | 104.0075 | 334.9851 | 14202.1644 |  | 5649.2401 | 5649.2401 | 0 |  | 7.7722 | 161.446 | 47.092 | 85.1719 | 65.4444 | 42.8276 | 110.678 | 45.7637 | -31.3364
8.56 | 13.56 | 277.2 | 0.099404 | 104.1089 | 161.7483 | 8573.6067 |  | 104.1089 | 335.3821 | 14244.9491 |  | 5671.3425 | 5671.3425 | 0 |  | 7.7801 | 161.6046 | 47.1567 | 85.2678 | 65.603 | 42.9215 | 110.966 | 45.5607 | -30.9743
8.57 | 13.57 | 277.4 | 0.099305 | 104.2104 | 161.8826 | 8594.3223 |  | 104.2104 | 335.7791 | 14287.818 |  | 5693.4957 | 5693.4957 | 0 |  | 7.7881 | 161.7632 | 47.2214 | 85.3638 | 65.7616 | 43.0154 | 111.254 | 45.3561 | -30.6138
8.58 | 13.58 | 277.6 | 0.099206 | 104.3119 | 162.0168 | 8615.0712 |  | 104.3119 | 336.1762 | 14330.7711 |  | 5715.6999 | 5715.6999 | 0 |  | 7.796 | 161.9218 | 47.286 | 85.4598 | 65.9202 | 43.1093 | 111.542 | 45.1501 | -30.255
8.59 | 13.59 | 277.8 | 0.099108 | 104.4134 | 162.1511 | 8635.8534 |  | 104.4134 | 336.5732 | 14373.8084 |  | 5737.9551 | 5737.9551 | 0 |  | 7.8039 | 162.0804 | 47.3507 | 85.5557 | 66.0788 | 43.2032 | 111.83 | 44.9425 | -29.8978
8.6 | 13.6 | 278 | 0.09901 | 104.5149 | 162.2854 | 8656.6688 |  | 104.5149 | 336.9703 | 14416.9302 |  | 5760.2613 | 5760.2613 | 0 |  | 7.8119 | 162.239 | 47.4154 | 85.6517 | 66.2374 | 43.2971 | 112.118 | 44.7334 | -29.5422
8.61 | 13.61 | 278.2 | 0.098912 | 104.6163 | 162.4197 | 8677.5177 |  | 104.6163 | 337.3674 | 14460.1364 |  | 5782.6187 | 5782.6187 | 0 |  | 7.8198 | 162.3976 | 47.4801 | 85.7477 | 66.396 | 43.391 | 112.406 | 44.5227 | -29.1883
8.62 | 13.62 | 278.4 | 0.098814 | 104.7178 | 162.554 | 8698.3999 |  | 104.7178 | 337.7644 | 14503.4271 |  | 5805.0272 | 5805.0272 | 0 |  | 7.8277 | 162.5562 | 47.5448 | 85.8436 | 66.5546 | 43.4849 | 112.694 | 44.3106 | -28.8361
8.63 | 13.63 | 278.6 | 0.098717 | 104.8192 | 162.6882 | 8719.3155 |  | 104.8192 | 338.1615 | 14546.8024 |  | 5827.487 | 5827.487 | 0 |  | 7.8357 | 162.7148 | 47.6095 | 85.9396 | 66.7132 | 43.5788 | 112.982 | 44.0969 | -28.4855
8.64 | 13.64 | 278.8 | 0.098619 | 104.9207 | 162.8225 | 8740.2645 |  | 104.9207 | 338.5586 | 14590.2624 |  | 5849.998 | 5849.998 | 0 |  | 7.8436 | 162.8734 | 47.6742 | 86.0356 | 66.8718 | 43.6727 | 113.27 | 43.8817 | -28.1367
8.65 | 13.65 | 279 | 0.098522 | 105.0222 | 162.9568 | 8761.247 |  | 105.0222 | 338.9557 | 14633.8073 |  | 5872.5603 | 5872.5603 | 0 |  | 7.8515 | 163.032 | 47.7389 | 86.1315 | 67.0304 | 43.7666 | 113.558 | 43.6649 | -27.7896
8.66 | 13.66 | 279.2 | 0.098425 | 105.1236 | 163.0911 | 8782.2629 |  | 105.1236 | 339.3528 | 14677.4369 |  | 5895.174 | 5895.174 | 0 |  | 7.8594 | 163.1906 | 47.8036 | 86.2275 | 67.189 | 43.8605 | 113.846 | 43.4467 | -27.4442
8.67 | 13.67 | 279.4 | 0.098328 | 105.2251 | 163.2253 | 8803.3123 |  | 105.2251 | 339.7499 | 14721.1515 |  | 5917.8392 | 5917.8392 | 0 |  | 7.8674 | 163.3492 | 47.8683 | 86.3235 | 67.3476 | 43.9544 | 114.1339 | 43.2269 | -27.1005
8.68 | 13.68 | 279.6 | 0.098232 | 105.3265 | 163.3596 | 8824.3953 |  | 105.3265 | 340.147 | 14764.9511 |  | 5940.5558 | 5940.5558 | 0 |  | 7.8753 | 163.5078 | 47.933 | 86.4194 | 67.5062 | 44.0483 | 114.4219 | 43.0056 | -26.7586
8.69 | 13.69 | 279.8 | 0.098135 | 105.428 | 163.4939 | 8845.5119 |  | 105.428 | 340.5441 | 14808.8358 |  | 5963.324 | 5963.324 | 0 |  | 7.8832 | 163.6664 | 47.9977 | 86.5154 | 67.6648 | 44.1422 | 114.7099 | 42.7828 | -26.4184
8.7 | 13.7 | 280 | 0.098039 | 105.5294 | 163.6281 | 8866.662 |  | 105.5294 | 340.9412 | 14852.8057 |  | 5986.1437 | 5986.1437 | 0 |  | 7.8912 | 163.825 | 48.0624 | 86.6114 | 67.8234 | 44.2361 | 114.9979 | 42.5584 | -26.0801
8.71 | 13.71 | 280.2 | 0.097943 | 105.6309 | 163.7624 | 8887.8457 |  | 105.6309 | 341.3383 | 14896.8608 |  | 6009.0151 | 6009.0151 | 0 |  | 7.8991 | 163.9836 | 48.1271 | 86.7073 | 67.982 | 44.33 | 115.2859 | 42.3326 | -25.7435
8.72 | 13.72 | 280.4 | 0.097847 | 105.7323 | 163.8966 | 8909.0631 |  | 105.7323 | 341.7354 | 14941.0013 |  | 6031.9382 | 6031.9382 | 0 |  | 7.907 | 164.1422 | 48.1918 | 86.8033 | 68.1406 | 44.4239 | 115.5739 | 42.1052 | -25.4087
8.73 | 13.73 | 280.6 | 0.097752 | 105.8337 | 164.0309 | 8930.3141 |  | 105.8337 | 342.1326 | 14985.2272 |  | 6054.9131 | 6054.9131 | 0 |  | 7.915 | 164.3008 | 48.2565 | 86.8993 | 68.2992 | 44.5179 | 115.8619 | 41.8763 | -25.0757
8.74 | 13.74 | 280.8 | 0.097656 | 105.9352 | 164.1651 | 8951.5988 |  | 105.9352 | 342.5297 | 15029.5385 |  | 6077.9397 | 6077.9397 | 0 |  | 7.9229 | 164.4594 | 48.3212 | 86.9952 | 68.4578 | 44.6118 | 116.1499 | 41.6458 | -24.7445
8.75 | 13.75 | 281 | 0.097561 | 106.0366 | 164.2994 | 8972.9172 |  | 106.0366 | 342.9268 | 15073.9355 |  | 6101.0182 | 6101.0182 | 0 |  | 7.9308 | 164.618 | 48.3859 | 87.0912 | 68.6164 | 44.7057 | 116.4379 | 41.4139 | -24.4152
8.76 | 13.76 | 281.2 | 0.097466 | 106.138 | 164.4337 | 8994.2694 |  | 106.138 | 343.324 | 15118.4181 |  | 6124.1487 | 6124.1487 | 0 |  | 7.9387 | 164.7766 | 48.4506 | 87.1872 | 68.775 | 44.7996 | 116.7259 | 41.1804 | -24.0877
8.77 | 13.77 | 281.4 | 0.097371 | 106.2394 | 164.5679 | 9015.6553 |  | 106.2394 | 343.7211 | 15162.9864 |  | 6147.3311 | 6147.3311 | 0 |  | 7.9467 | 164.9352 | 48.5153 | 87.2831 | 68.9336 | 44.8935 | 117.0139 | 40.9454 | -23.7621
8.78 | 13.78 | 281.6 | 0.097276 | 106.3409 | 164.7022 | 9037.0751 |  | 106.3409 | 344.1183 | 15207.6405 |  | 6170.5655 | 6170.5655 | 0 |  | 7.9546 | 165.0938 | 48.58 | 87.3791 | 69.0922 | 44.9874 | 117.3019 | 40.7089 | -23.4383
8.79 | 13.79 | 281.8 | 0.097182 | 106.4423 | 164.8364 | 9058.5286 |  | 106.4423 | 344.5155 | 15252.3806 |  | 6193.852 | 6193.852 | 0 |  | 7.9625 | 165.2524 | 48.6447 | 87.4751 | 69.2508 | 45.0813 | 117.5899 | 40.4708 | -23.1164
8.8 | 13.8 | 282 | 0.097087 | 106.5437 | 164.9706 | 9080.016 |  | 106.5437 | 344.9126 | 15297.2066 |  | 6217.1906 | 6217.1906 | 0 |  | 7.9705 | 165.411 | 48.7094 | 87.571 | 69.4094 | 45.1752 | 117.8778 | 40.2312 | -22.7965
8.81 | 13.81 | 282.2 | 0.096993 | 106.6451 | 165.1049 | 9101.5373 |  | 106.6451 | 345.3098 | 15342.1187 |  | 6240.5813 | 6240.5813 | 0 |  | 7.9784 | 165.5696 | 48.7741 | 87.667 | 69.568 | 45.2691 | 118.1658 | 39.9901 | -22.4784
8.82 | 13.82 | 282.4 | 0.096899 | 106.7465 | 165.2391 | 9123.0925 |  | 106.7465 | 345.707 | 15387.1169 |  | 6264.0244 | 6264.0244 | 0 |  | 7.9863 | 165.7282 | 48.8388 | 87.763 | 69.7266 | 45.363 | 118.4538 | 39.7475 | -22.1622
8.83 | 13.83 | 282.6 | 0.096805 | 106.8479 | 165.3734 | 9144.6816 |  | 106.8479 | 346.1042 | 15432.2013 |  | 6287.5197 | 6287.5197 | 0 |  | 7.9943 | 165.8868 | 48.9034 | 87.8589 | 69.8852 | 45.4569 | 118.7418 | 39.5034 | -21.848
8.84 | 13.84 | 282.8 | 0.096712 | 106.9493 | 165.5076 | 9166.3047 |  | 106.9493 | 346.5014 | 15477.372 |  | 6311.0673 | 6311.0673 | 0 |  | 8.0022 | 166.0454 | 48.9681 | 87.9549 | 70.0438 | 45.5508 | 119.0298 | 39.2577 | -21.5357
8.85 | 13.85 | 283 | 0.096618 | 107.0507 | 165.6418 | 9187.9618 |  | 107.0507 | 346.8986 | 15522.6291 |  | 6334.6673 | 6334.6673 | 0 |  | 8.0101 | 166.204 | 49.0328 | 88.0508 | 70.2024 | 45.6447 | 119.3178 | 39.0105 | -21.2254
8.86 | 13.86 | 283.2 | 0.096525 | 107.1521 | 165.7761 | 9209.6528 |  | 107.1521 | 347.2958 | 15567.9726 |  | 6358.3198 | 6358.3198 | 0 |  | 8.018 | 166.3626 | 49.0975 | 88.1468 | 70.361 | 45.7386 | 119.6058 | 38.7618 | -20.917
8.87 | 13.87 | 283.4 | 0.096432 | 107.2535 | 165.9103 | 9231.3779 |  | 107.2535 | 347.693 | 15613.4027 |  | 6382.0248 | 6382.0248 | 0 |  | 8.026 | 166.5212 | 49.1622 | 88.2428 | 70.5196 | 45.8325 | 119.8938 | 38.5116 | -20.6106
8.88 | 13.88 | 283.6 | 0.096339 | 107.3549 | 166.0445 | 9253.1371 |  | 107.3549 | 348.0902 | 15658.9194 |  | 6405.7823 | 6405.7823 | 0 |  | 8.0339 | 166.6798 | 49.2269 | 88.3387 | 70.6782 | 45.9264 | 120.1818 | 38.2598 | -20.3062
8.89 | 13.89 | 283.8 | 0.096246 | 107.4563 | 166.1788 | 9274.9304 |  | 107.4563 | 348.4874 | 15704.5228 |  | 6429.5924 | 6429.5924 | 0 |  | 8.0418 | 166.8384 | 49.2916 | 88.4347 | 70.8368 | 46.0203 | 120.4698 | 38.0066 | -20.0038
8.9 | 13.9 | 284 | 0.096154 | 107.5577 | 166.313 | 9296.7577 |  | 107.5577 | 348.8846 | 15750.2129 |  | 6453.4552 | 6453.4552 | 0 |  | 8.0498 | 166.997 | 49.3563 | 88.5307 | 70.9954 | 46.1142 | 120.7578 | 37.7518 | -19.7034
8.91 | 13.91 | 284.2 | 0.096061 | 107.6591 | 166.4472 | 9318.6192 |  | 107.6591 | 349.2818 | 15795.99 |  | 6477.3707 | 6477.3707 | 0 |  | 8.0577 | 167.1556 | 49.421 | 88.6266 | 71.154 | 46.2081 | 121.0458 | 37.4955 | -19.4051
8.92 | 13.92 | 284.4 | 0.095969 | 107.7605 | 166.5814 | 9340.5149 |  | 107.7605 | 349.6791 | 15841.8539 |  | 6501.339 | 6501.339 | 0 |  | 8.0656 | 167.3142 | 49.4857 | 88.7226 | 71.3126 | 46.302 | 121.3337 | 37.2376 | -19.1087
8.93 | 13.93 | 284.6 | 0.095877 | 107.8618 | 166.7156 | 9362.4448 |  | 107.8618 | 350.0763 | 15887.8049 |  | 6525.3601 | 6525.3601 | 0 |  | 8.0736 | 167.4728 | 49.5504 | 88.8186 | 71.4712 | 46.3959 | 121.6217 | 36.9782 | -18.8145
8.94 | 13.94 | 284.8 | 0.095785 | 107.9632 | 166.8499 | 9384.4089 |  | 107.9632 | 350.4736 | 15933.8429 |  | 6549.434 | 6549.434 | 0 |  | 8.0815 | 167.6314 | 49.6151 | 88.9145 | 71.6298 | 46.4898 | 121.9097 | 36.7173 | -18.5223
8.95 | 13.95 | 285 | 0.095694 | 108.0646 | 166.9841 | 9406.4073 |  | 108.0646 | 350.8708 | 15979.9682 |  | 6573.5609 | 6573.5609 | 0 |  | 8.0894 | 167.79 | 49.6798 | 89.0105 | 71.7884 | 46.5837 | 122.1977 | 36.4549 | -18.2321
8.96 | 13.96 | 285.2 | 0.095602 | 108.166 | 167.1183 | 9428.4399 |  | 108.166 | 351.2681 | 16026.1807 |  | 6597.7408 | 6597.7408 | 0 |  | 8.0973 | 167.9486 | 49.7445 | 89.1065 | 71.947 | 46.6776 | 122.4857 | 36.191 | -17.9441
8.97 | 13.97 | 285.4 | 0.095511 | 108.2673 | 167.2525 | 9450.5068 |  | 108.2673 | 351.6653 | 16072.4805 |  | 6621.9736 | 6621.9736 | 0 |  | 8.1053 | 168.1072 | 49.8092 | 89.2024 | 72.1056 | 46.7715 | 122.7737 | 35.9255 | -17.6582
8.98 | 13.98 | 285.6 | 0.09542 | 108.3687 | 167.3867 | 9472.6081 |  | 108.3687 | 352.0626 | 16118.8677 |  | 6646.2596 | 6646.2596 | 0 |  | 8.1132 | 168.2658 | 49.8739 | 89.2984 | 72.2642 | 46.8655 | 123.0617 | 35.6586 | -17.3743
8.99 | 13.99 | 285.8 | 0.095329 | 108.4701 | 167.5209 | 9494.7437 |  | 108.4701 | 352.4599 | 16165.3425 |  | 6670.5987 | 6670.5987 | 0 |  | 8.1211 | 168.4244 | 49.9386 | 89.3944 | 72.4228 | 46.9594 | 123.3497 | 35.3901 | -17.0926
9 | 14 | 286 | 0.095238 | 108.5714 | 167.6551 | 9516.9137 |  | 108.5714 | 352.8571 | 16211.9048 |  | 6694.991 | 6694.991 | 0 |  | 8.1291 | 168.583 | 50.0033 | 89.4903 | 72.5814 | 47.0533 | 123.6377 | 35.12 | -16.813
9.01 | 14.01 | 286.2 | 0.095147 | 108.6728 | 167.7893 | 9539.1181 |  | 108.6728 | 353.2544 | 16258.5547 |  | 6719.4366 | 6719.4366 | 0 |  | 8.137 | 168.7416 | 50.068 | 89.5863 | 72.74 | 47.1472 | 123.9257 | 34.8485 | -16.5356
9.02 | 14.02 | 286.4 | 0.095057 | 108.7741 | 167.9236 | 9561.357 |  | 108.7741 | 353.6517 | 16305.2924 |  | 6743.9355 | 6743.9355 | 0 |  | 8.1449 | 168.9002 | 50.1327 | 89.6823 | 72.8986 | 47.2411 | 124.2137 | 34.5754 | -16.2604
9.03 | 14.03 | 286.6 | 0.094967 | 108.8755 | 168.0578 | 9583.6303 |  | 108.8755 | 354.049 | 16352.1179 |  | 6768.4877 | 6768.4877 | 0 |  | 8.1529 | 169.0588 | 50.1974 | 89.7782 | 73.0572 | 47.335 | 124.5017 | 34.3008 | -15.9873
9.04 | 14.04 | 286.8 | 0.094877 | 108.9769 | 168.192 | 9605.9381 |  | 108.9769 | 354.4463 | 16399.0313 |  | 6793.0933 | 6793.0933 | 0 |  | 8.1608 | 169.2174 | 50.2621 | 89.8742 | 73.2158 | 47.4289 | 124.7896 | 34.0247 | -15.7163
9.05 | 14.05 | 287 | 0.094787 | 109.0782 | 168.3262 | 9628.2804 |  | 109.0782 | 354.8436 | 16446.0327 |  | 6817.7523 | 6817.7523 | 0 |  | 8.1687 | 169.376 | 50.3268 | 89.9702 | 73.3744 | 47.5228 | 125.0776 | 33.7471 | -15.4476
9.06 | 14.06 | 287.2 | 0.094697 | 109.1795 | 168.4604 | 9650.6573 |  | 109.1795 | 355.2409 | 16493.1222 |  | 6842.4649 | 6842.4649 | 0 |  | 8.1766 | 169.5346 | 50.3915 | 90.0661 | 73.533 | 47.6167 | 125.3656 | 33.4679 | -15.1811
9.07 | 14.07 | 287.4 | 0.094607 | 109.2809 | 168.5946 | 9673.0687 |  | 109.2809 | 355.6382 | 16540.2997 |  | 6867.2311 | 6867.2311 | 0 |  | 8.1846 | 169.6932 | 50.4561 | 90.1621 | 73.6916 | 47.7106 | 125.6536 | 33.1872 | -14.9168
9.08 | 14.08 | 287.6 | 0.094518 | 109.3822 | 168.7287 | 9695.5147 |  | 109.3822 | 356.0355 | 16587.5655 |  | 6892.0508 | 6892.0508 | 0 |  | 8.1925 | 169.8518 | 50.5208 | 90.2581 | 73.8502 | 47.8045 | 125.9416 | 32.905 | -14.6548
9.09 | 14.09 | 287.8 | 0.094429 | 109.4836 | 168.8629 | 9717.9954 |  | 109.4836 | 356.4329 | 16634.9196 |  | 6916.9243 | 6916.9243 | 0 |  | 8.2004 | 170.0104 | 50.5855 | 90.354 | 74.0088 | 47.8984 | 126.2296 | 32.6213 | -14.395
9.1 | 14.1 | 288 | 0.09434 | 109.5849 | 168.9971 | 9740.5106 |  | 109.5849 | 356.8302 | 16682.3621 |  | 6941.8514 | 6941.8514 | 0 |  | 8.2084 | 170.169 | 50.6502 | 90.45 | 74.1674 | 47.9923 | 126.5176 | 32.336 | -14.1374
9.11 | 14.11 | 288.2 | 0.094251 | 109.6862 | 169.1313 | 9763.0606 |  | 109.6862 | 357.2275 | 16729.893 |  | 6966.8324 | 6966.8324 | 0 |  | 8.2163 | 170.3276 | 50.7149 | 90.546 | 74.326 | 48.0862 | 126.8056 | 32.0492 | -13.8821
9.12 | 14.12 | 288.4 | 0.094162 | 109.7876 | 169.2655 | 9785.6453 |  | 109.7876 | 357.6249 | 16777.5124 |  | 6991.8671 | 6991.8671 | 0 |  | 8.2242 | 170.4862 | 50.7796 | 90.6419 | 74.4846 | 48.1801 | 127.0936 | 31.7609 | -13.6291
9.13 | 14.13 | 288.6 | 0.094073 | 109.8889 | 169.3997 | 9808.2647 |  | 109.8889 | 358.0222 | 16825.2205 |  | 7016.9558 | 7016.9558 | 0 |  | 8.2322 | 170.6448 | 50.8443 | 90.7379 | 74.6432 | 48.274 | 127.3816 | 31.4711 | -13.3784
9.14 | 14.14 | 288.8 | 0.093985 | 109.9902 | 169.5339 | 9830.9189 |  | 109.9902 | 358.4195 | 16873.0173 |  | 7042.0984 | 7042.0984 | 0 |  | 8.2401 | 170.8034 | 50.909 | 90.8339 | 74.8018 | 48.3679 | 127.6696 | 31.1798 | -13.13
9.15 | 14.15 | 289 | 0.093897 | 110.0915 | 169.6681 | 9853.6078 |  | 110.0915 | 358.8169 | 16920.9028 |  | 7067.295 | 7067.295 | 0 |  | 8.248 | 170.962 | 50.9737 | 90.9298 | 74.9604 | 48.4618 | 127.9576 | 30.8869 | -12.8839
9.16 | 14.16 | 289.2 | 0.093809 | 110.1929 | 169.8022 | 9876.3316 |  | 110.1929 | 359.2143 | 16968.8772 |  | 7092.5456 | 7092.5456 | 0 |  | 8.2559 | 171.1206 | 51.0384 | 91.0258 | 75.119 | 48.5557 | 128.2456 | 30.5925 | -12.6401
9.17 | 14.17 | 289.4 | 0.093721 | 110.2942 | 169.9364 | 9899.0901 |  | 110.2942 | 359.6116 | 17016.9405 |  | 7117.8504 | 7117.8504 | 0 |  | 8.2639 | 171.2792 | 51.1031 | 91.1218 | 75.2776 | 48.6496 | 128.5335 | 30.2966 | -12.3987
9.18 | 14.18 | 289.6 | 0.093633 | 110.3955 | 170.0706 | 9921.8836 |  | 110.3955 | 360.009 | 17065.0929 |  | 7143.2093 | 7143.2093 | 0 |  | 8.2718 | 171.4378 | 51.1678 | 91.2177 | 75.4362 | 48.7435 | 128.8215 | 29.9991 | -12.1596
9.19 | 14.19 | 289.8 | 0.093545 | 110.4968 | 170.2048 | 9944.7119 |  | 110.4968 | 360.4064 | 17113.3343 |  | 7168.6224 | 7168.6224 | 0 |  | 8.2797 | 171.5964 | 51.2325 | 91.3137 | 75.5948 | 48.8374 | 129.1095 | 29.7002 | -11.9229
9.2 | 14.2 | 290 | 0.093458 | 110.5981 | 170.339 | 9967.5752 |  | 110.5981 | 360.8037 | 17161.6649 |  | 7194.0897 | 7194.0897 | 0 |  | 8.2877 | 171.755 | 51.2972 | 91.4097 | 75.7534 | 48.9313 | 129.3975 | 29.3997 | -11.6886
9.21 | 14.21 | 290.2 | 0.093371 | 110.6994 | 170.4731 | 9990.4734 |  | 110.6994 | 361.2011 | 17210.0848 |  | 7219.6114 | 7219.6114 | 0 |  | 8.2956 | 171.9136 | 51.3619 | 91.5056 | 75.912 | 49.0252 | 129.6855 | 29.0977 | -11.4566
9.22 | 14.22 | 290.4 | 0.093284 | 110.8007 | 170.6073 | 10013.4066 |  | 110.8007 | 361.5985 | 17258.594 |  | 7245.1874 | 7245.1874 | 0 |  | 8.3035 | 172.0722 | 51.4266 | 91.6016 | 76.0706 | 49.1191 | 129.9735 | 28.7942 | -11.2271
9.23 | 14.23 | 290.6 | 0.093197 | 110.9021 | 170.7415 | 10036.3747 |  | 110.9021 | 361.9959 | 17307.1926 |  | 7270.8179 | 7270.8179 | 0 |  | 8.3115 | 172.2308 | 51.4913 | 91.6976 | 76.2292 | 49.2131 | 130.2615 | 28.4891 | -11
9.24 | 14.24 | 290.8 | 0.09311 | 111.0034 | 170.8756 | 10059.3779 |  | 111.0034 | 362.3933 | 17355.8807 |  | 7296.5028 | 7296.5028 | 0 |  | 8.3194 | 172.3894 | 51.556 | 91.7935 | 76.3878 | 49.307 | 130.5495 | 28.1825 | -10.7753
9.25 | 14.25 | 291 | 0.093023 | 111.1047 | 171.0098 | 10082.4162 |  | 111.1047 | 362.7907 | 17404.6584 |  | 7322.2423 | 7322.2423 | 0 |  | 8.3273 | 172.548 | 51.6207 | 91.8895 | 76.5464 | 49.4009 | 130.8375 | 27.8745 | -10.553
9.26 | 14.26 | 291.2 | 0.092937 | 111.2059 | 171.144 | 10105.4895 |  | 111.2059 | 363.1881 | 17453.5258 |  | 7348.0363 | 7348.0363 | 0 |  | 8.3352 | 172.7066 | 51.6854 | 91.9855 | 76.705 | 49.4948 | 131.1255 | 27.5648 | -10.3332
9.27 | 14.27 | 291.4 | 0.092851 | 111.3072 | 171.2781 | 10128.5979 |  | 111.3072 | 363.5855 | 17502.4829 |  | 7373.885 | 7373.885 | 0 |  | 8.3432 | 172.8652 | 51.7501 | 92.0814 | 76.8636 | 49.5887 | 131.4135 | 27.2537 | -10.1158
9.28 | 14.28 | 291.6 | 0.092764 | 111.4085 | 171.4123 | 10151.7415 |  | 111.4085 | 363.9829 | 17551.5298 |  | 7399.7883 | 7399.7883 | 0 |  | 8.3511 | 173.0238 | 51.8148 | 92.1774 | 77.0222 | 49.6826 | 131.7015 | 26.941 | -9.9009
9.29 | 14.29 | 291.8 | 0.092678 | 111.5098 | 171.5465 | 10174.9202 |  | 111.5098 | 364.3804 | 17600.6666 |  | 7425.7464 | 7425.7464 | 0 |  | 8.359 | 173.1824 | 51.8795 | 92.2734 | 77.1808 | 49.7765 | 131.9894 | 26.6268 | -9.6885
9.3 | 14.3 | 292 | 0.092593 | 111.6111 | 171.6806 | 10198.134 |  | 111.6111 | 364.7778 | 17649.8933 |  | 7451.7593 | 7451.7593 | 0 |  | 8.367 | 173.341 | 51.9442 | 92.3693 | 77.3394 | 49.8704 | 132.2774 | 26.3111 | -9.4786
9.31 | 14.31 | 292.2 | 0.092507 | 111.7124 | 171.8148 | 10221.3831 |  | 111.7124 | 365.1752 | 17699.2102 |  | 7477.827 | 7477.827 | 0 |  | 8.3749 | 173.4996 | 52.0089 | 92.4653 | 77.498 | 49.9643 | 132.5654 | 25.9939 | -9.2712
9.32 | 14.32 | 292.4 | 0.092421 | 111.8137 | 171.9489 | 10244.6675 |  | 111.8137 | 365.5726 | 17748.6171 |  | 7503.9496 | 7503.9496 | 0 |  | 8.3828 | 173.6582 | 52.0735 | 92.5613 | 77.6566 | 50.0582 | 132.8534 | 25.6751 | -9.0664
9.33 | 14.33 | 292.6 | 0.092336 | 111.915 | 172.0831 | 10267.9871 |  | 111.915 | 365.9701 | 17798.1143 |  | 7530.1272 | 7530.1272 | 0 |  | 8.3908 | 173.8168 | 52.1382 | 92.6572 | 77.8152 | 50.1521 | 133.1414 | 25.3549 | -8.864
9.34 | 14.34 | 292.8 | 0.092251 | 112.0162 | 172.2172 | 10291.342 |  | 112.0162 | 366.3675 | 17847.7018 |  | 7556.3598 | 7556.3598 | 0 |  | 8.3987 | 173.9754 | 52.2029 | 92.7532 | 77.9738 | 50.246 | 133.4294 | 25.0331 | -8.6643
9.35 | 14.35 | 293 | 0.092166 | 112.1175 | 172.3514 | 10314.7322 |  | 112.1175 | 366.765 | 17897.3796 |  | 7582.6475 | 7582.6475 | 0 |  | 8.4066 | 174.134 | 52.2676 | 92.8491 | 78.1324 | 50.3399 | 133.7174 | 24.7097 | -8.467
9.36 | 14.36 | 293.2 | 0.092081 | 112.2188 | 172.4855 | 10338.1577 |  | 112.2188 | 367.1624 | 17947.1479 |  | 7608.9902 | 7608.9902 | 0 |  | 8.4145 | 174.2926 | 52.3323 | 92.9451 | 78.291 | 50.4338 | 134.0054 | 24.3849 | -8.2724
9.37 | 14.37 | 293.4 | 0.091996 | 112.3201 | 172.6197 | 10361.6186 |  | 112.3201 | 367.5599 | 17997.0068 |  | 7635.3882 | 7635.3882 | 0 |  | 8.4225 | 174.4512 | 52.397 | 93.0411 | 78.4496 | 50.5277 | 134.2934 | 24.0585 | -8.0803
9.38 | 14.38 | 293.6 | 0.091912 | 112.4213 | 172.7538 | 10385.1149 |  | 112.4213 | 367.9574 | 18046.9562 |  | 7661.8413 | 7661.8413 | 0 |  | 8.4304 | 174.6098 | 52.4617 | 93.137 | 78.6082 | 50.6216 | 134.5814 | 23.7306 | -7.8908
9.39 | 14.39 | 293.8 | 0.091827 | 112.5226 | 172.888 | 10408.6467 |  | 112.5226 | 368.3548 | 18096.9964 |  | 7688.3497 | 7688.3497 | 0 |  | 8.4383 | 174.7684 | 52.5264 | 93.233 | 78.7668 | 50.7155 | 134.8694 | 23.4012 | -7.7039
9.4 | 14.4 | 294 | 0.091743 | 112.6239 | 173.0221 | 10432.2138 |  | 112.6239 | 368.7523 | 18147.1273 |  | 7714.9135 | 7714.9135 | 0 |  | 8.4463 | 174.927 | 52.5911 | 93.329 | 78.9254 | 50.8094 | 135.1574 | 23.0703 | -7.5197
9.41 | 14.41 | 294.2 | 0.091659 | 112.7251 | 173.1563 | 10455.8165 |  | 112.7251 | 369.1498 | 18197.3491 |  | 7741.5326 | 7741.5326 | 0 |  | 8.4542 | 175.0856 | 52.6558 | 93.4249 | 79.084 | 50.9033 | 135.4453 | 22.7378 | -7.338
9.42 | 14.42 | 294.4 | 0.091575 | 112.8264 | 173.2904 | 10479.4547 |  | 112.8264 | 369.5473 | 18247.6619 |  | 7768.2072 | 7768.2072 | 0 |  | 8.4621 | 175.2442 | 52.7205 | 93.5209 | 79.2426 | 50.9972 | 135.7333 | 22.4038 | -7.159
9.43 | 14.43 | 294.6 | 0.091491 | 112.9276 | 173.4245 | 10503.1284 |  | 112.9276 | 369.9447 | 18298.0656 |  | 7794.9372 | 7794.9372 | 0 |  | 8.4701 | 175.4028 | 52.7852 | 93.6169 | 79.4012 | 51.0911 | 136.0213 | 22.0683 | -6.9827
9.44 | 14.44 | 294.8 | 0.091408 | 113.0289 | 173.5587 | 10526.8376 |  | 113.0289 | 370.3422 | 18348.5604 |  | 7821.7228 | 7821.7228 | 0 |  | 8.478 | 175.5614 | 52.8499 | 93.7128 | 79.5598 | 51.185 | 136.3093 | 21.7313 | -6.809
9.45 | 14.45 | 295 | 0.091324 | 113.1301 | 173.6928 | 10550.5824 |  | 113.1301 | 370.7397 | 18399.1464 |  | 7848.564 | 7848.564 | 0 |  | 8.4859 | 175.72 | 52.9146 | 93.8088 | 79.7184 | 51.2789 | 136.5973 | 21.3927 | -6.6381
9.46 | 14.46 | 295.2 | 0.091241 | 113.2314 | 173.8269 | 10574.3629 |  | 113.2314 | 371.1372 | 18449.8237 |  | 7875.4608 | 7875.4608 | 0 |  | 8.4938 | 175.8786 | 52.9793 | 93.9048 | 79.877 | 51.3728 | 136.8853 | 21.0527 | -6.4698
9.47 | 14.47 | 295.4 | 0.091158 | 113.3326 | 173.9611 | 10598.179 |  | 113.3326 | 371.5347 | 18500.5923 |  | 7902.4134 | 7902.4134 | 0 |  | 8.5018 | 176.0372 | 53.044 | 94.0007 | 80.0356 | 51.4668 | 137.1733 | 20.7111 | -6.3042
9.48 | 14.48 | 295.6 | 0.091075 | 113.4339 | 174.0952 | 10622.0307 |  | 113.4339 | 371.9322 | 18551.4524 |  | 7929.4217 | 7929.4217 | 0 |  | 8.5097 | 176.1958 | 53.1087 | 94.0967 | 80.1942 | 51.5607 | 137.4613 | 20.368 | -6.1413
9.49 | 14.49 | 295.8 | 0.090992 | 113.5351 | 174.2293 | 10645.9181 |  | 113.5351 | 372.3298 | 18602.4039 |  | 7956.4858 | 7956.4858 | 0 |  | 8.5176 | 176.3544 | 53.1734 | 94.1927 | 80.3528 | 51.6546 | 137.7493 | 20.0233 | -5.9811
9.5 | 14.5 | 296 | 0.090909 | 113.6364 | 174.3635 | 10669.8413 |  | 113.6364 | 372.7273 | 18653.447 |  | 7983.6057 | 7983.6057 | 0 |  | 8.5256 | 176.513 | 53.2381 | 94.2886 | 80.5114 | 51.7485 | 138.0373 | 19.6772 | -5.8237
9.51 | 14.51 | 296.2 | 0.090827 | 113.7376 | 174.4976 | 10693.8002 |  | 113.7376 | 373.1248 | 18704.5817 |  | 8010.7816 | 8010.7816 | 0 |  | 8.5335 | 176.6716 | 53.3028 | 94.3846 | 80.67 | 51.8424 | 138.3253 | 19.3295 | -5.6691
9.52 | 14.52 | 296.4 | 0.090744 | 113.8388 | 174.6317 | 10717.7948 |  | 113.8388 | 373.5223 | 18755.8082 |  | 8038.0134 | 8038.0134 | 0 |  | 8.5414 | 176.8302 | 53.3675 | 94.4806 | 80.8286 | 51.9363 | 138.6133 | 18.9803 | -5.5172
9.53 | 14.53 | 296.6 | 0.090662 | 113.9401 | 174.7658 | 10741.8253 |  | 113.9401 | 373.9199 | 18807.1265 |  | 8065.3013 | 8065.3013 | 0 |  | 8.5494 | 176.9888 | 53.4322 | 94.5765 | 80.9872 | 52.0302 | 138.9013 | 18.6295 | -5.368
9.54 | 14.54 | 296.8 | 0.09058 | 114.0413 | 174.8999 | 10765.8915 |  | 114.0413 | 374.3174 | 18858.5367 |  | 8092.6452 | 8092.6452 | 0 |  | 8.5573 | 177.1474 | 53.4969 | 94.6725 | 81.1458 | 52.1241 | 139.1892 | 18.2773 | -5.2217
9.55 | 14.55 | 297 | 0.090498 | 114.1425 | 175.0341 | 10789.9937 |  | 114.1425 | 374.7149 | 18910.0389 |  | 8120.0452 | 8120.0452 | 0 |  | 8.5652 | 177.306 | 53.5616 | 94.7685 | 81.3044 | 52.218 | 139.4772 | 17.9235 | -5.0782
9.56 | 14.56 | 297.2 | 0.090416 | 114.2438 | 175.1682 | 10814.1317 |  | 114.2438 | 375.1125 | 18961.6331 |  | 8147.5015 | 8147.5015 | 0 |  | 8.5731 | 177.4646 | 53.6263 | 94.8644 | 81.463 | 52.3119 | 139.7652 | 17.5682 | -4.9374
9.57 | 14.57 | 297.4 | 0.090334 | 114.345 | 175.3023 | 10838.3056 |  | 114.345 | 375.51 | 19013.3195 |  | 8175.0139 | 8175.0139 | 0 |  | 8.5811 | 177.6232 | 53.6909 | 94.9604 | 81.6216 | 52.4058 | 140.0532 | 17.2114 | -4.7995
9.58 | 14.58 | 297.6 | 0.090253 | 114.4462 | 175.4364 | 10862.5154 |  | 114.4462 | 375.9076 | 19065.0981 |  | 8202.5827 | 8202.5827 | 0 |  | 8.589 | 177.7818 | 53.7556 | 95.0564 | 81.7802 | 52.4997 | 140.3412 | 16.853 | -4.6645
9.59 | 14.59 | 297.8 | 0.090171 | 114.5474 | 175.5705 | 10886.7612 |  | 114.5474 | 376.3051 | 19116.969 |  | 8230.2078 | 8230.2078 | 0 |  | 8.5969 | 177.9404 | 53.8203 | 95.1523 | 81.9388 | 52.5936 | 140.6292 | 16.4931 | -4.5322
9.6 | 14.6 | 298 | 0.09009 | 114.6486 | 175.7046 | 10911.043 |  | 114.6486 | 376.7027 | 19168.9323 |  | 8257.8893 | 8257.8893 | 0 |  | 8.6049 | 178.099 | 53.885 | 95.2483 | 82.0974 | 52.6875 | 140.9172 | 16.1317 | -4.4029
9.61 | 14.61 | 298.2 | 0.090009 | 114.7499 | 175.8388 | 10935.3608 |  | 114.7499 | 377.1003 | 19220.988 |  | 8285.6272 | 8285.6272 | 0 |  | 8.6128 | 178.2576 | 53.9497 | 95.3443 | 82.256 | 52.7814 | 141.2052 | 15.7688 | -4.2764
9.62 | 14.62 | 298.4 | 0.089928 | 114.8511 | 175.9729 | 10959.7146 |  | 114.8511 | 377.4978 | 19273.1362 |  | 8313.4217 | 8313.4217 | 0 |  | 8.6207 | 178.4162 | 54.0144 | 95.4402 | 82.4146 | 52.8753 | 141.4932 | 15.4044 | -4.1528
9.63 | 14.63 | 298.6 | 0.089847 | 114.9523 | 176.107 | 10984.1045 |  | 114.9523 | 377.8954 | 19325.3771 |  | 8341.2726 | 8341.2726 | 0 |  | 8.6287 | 178.5748 | 54.0791 | 95.5362 | 82.5732 | 52.9692 | 141.7812 | 15.0384 | -4.0321
9.64 | 14.64 | 298.8 | 0.089767 | 115.0535 | 176.2411 | 11008.5304 |  | 115.0535 | 378.293 | 19377.7107 |  | 8369.1802 | 8369.1802 | 0 |  | 8.6366 | 178.7334 | 54.1438 | 95.6322 | 82.7318 | 53.0631 | 142.0692 | 14.6709 | -3.9143
9.65 | 14.65 | 299 | 0.089686 | 115.1547 | 176.3752 | 11032.9925 |  | 115.1547 | 378.6906 | 19430.137 |  | 8397.1445 | 8397.1445 | 0 |  | 8.6445 | 178.892 | 54.2085 | 95.7281 | 82.8904 | 53.157 | 142.3572 | 14.3019 | -3.7994
9.66 | 14.66 | 299.2 | 0.089606 | 115.2559 | 176.5093 | 11057.4907 |  | 115.2559 | 379.0882 | 19482.6562 |  | 8425.1655 | 8425.1655 | 0 |  | 8.6524 | 179.0506 | 54.2732 | 95.8241 | 83.049 | 53.2509 | 142.6451 | 13.9314 | -3.6875
9.67 | 14.67 | 299.4 | 0.089526 | 115.3571 | 176.6434 | 11082.0251 |  | 115.3571 | 379.4858 | 19535.2684 |  | 8453.2432 | 8453.2432 | 0 |  | 8.6604 | 179.2092 | 54.3379 | 95.9201 | 83.2076 | 53.3448 | 142.9331 | 13.5594 | -3.5785
9.68 | 14.68 | 299.6 | 0.089445 | 115.4583 | 176.7775 | 11106.5957 |  | 115.4583 | 379.8834 | 19587.9735 |  | 8481.3778 | 8481.3778 | 0 |  | 8.6683 | 179.3678 | 54.4026 | 96.016 | 83.3662 | 53.4387 | 143.2211 | 13.1858 | -3.4724
9.69 | 14.69 | 299.8 | 0.089366 | 115.5595 | 176.9116 | 11131.2026 |  | 115.5595 | 380.281 | 19640.7718 |  | 8509.5692 | 8509.5692 | 0 |  | 8.6762 | 179.5264 | 54.4673 | 96.112 | 83.5248 | 53.5326 | 143.5091 | 12.8107 | -3.3693
9.7 | 14.7 | 300 | 0.089286 | 115.6607 | 177.0457 | 11155.8456 |  | 115.6607 | 380.6786 | 19693.6632 |  | 8537.8176 | 8537.8176 | 0 |  | 8.6842 | 179.685 | 54.532 | 96.208 | 83.6834 | 53.6265 | 143.7971 | 12.4341 | -3.2692
9.71 | 14.71 | 300.2 | 0.089206 | 115.7619 | 177.1798 | 11180.525 |  | 115.7619 | 381.0762 | 19746.6479 |  | 8566.1229 | 8566.1229 | 0 |  | 8.6921 | 179.8436 | 54.5967 | 96.3039 | 83.842 | 53.7204 | 144.0851 | 12.0559 | -3.1721
9.72 | 14.72 | 300.4 | 0.089127 | 115.8631 | 177.3139 | 11205.2406 |  | 115.8631 | 381.4738 | 19799.7259 |  | 8594.4853 | 8594.4853 | 0 |  | 8.7 | 180.0022 | 54.6614 | 96.3999 | 84.0006 | 53.8144 | 144.3731 | 11.6763 | -3.078
9.73 | 14.73 | 300.6 | 0.089047 | 115.9643 | 177.448 | 11229.9926 |  | 115.9643 | 381.8714 | 19852.8974 |  | 8622.9048 | 8622.9048 | 0 |  | 8.708 | 180.1608 | 54.7261 | 96.4959 | 84.1592 | 53.9083 | 144.6611 | 11.2951 | -2.987
9.74 | 14.74 | 300.8 | 0.088968 | 116.0655 | 177.5821 | 11254.7809 |  | 116.0655 | 382.269 | 19906.1623 |  | 8651.3814 | 8651.3814 | 0 |  | 8.7159 | 180.3194 | 54.7908 | 96.5918 | 84.3178 | 54.0022 | 144.9491 | 10.9124 | -2.8989
9.75 | 14.75 | 301 | 0.088889 | 116.1667 | 177.7162 | 11279.6057 |  | 116.1667 | 382.6667 | 19959.5208 |  | 8679.9152 | 8679.9152 | 0 |  | 8.7238 | 180.478 | 54.8555 | 96.6878 | 84.4764 | 54.0961 | 145.2371 | 10.5281 | -2.8139
9.76 | 14.76 | 301.2 | 0.08881 | 116.2679 | 177.8503 | 11304.4668 |  | 116.2679 | 383.0643 | 20012.973 |  | 8708.5062 | 8708.5062 | 0 |  | 8.7317 | 180.6366 | 54.9202 | 96.7838 | 84.635 | 54.19 | 145.5251 | 10.1424 | -2.7319
9.77 | 14.77 | 301.4 | 0.088731 | 116.369 | 177.9843 | 11329.3643 |  | 116.369 | 383.4619 | 20066.5189 |  | 8737.1546 | 8737.1546 | 0 |  | 8.7397 | 180.7952 | 54.9849 | 96.8797 | 84.7936 | 54.2839 | 145.8131 | 9.7551 | -2.653
9.78 | 14.78 | 301.6 | 0.088652 | 116.4702 | 178.1184 | 11354.2984 |  | 116.4702 | 383.8596 | 20120.1587 |  | 8765.8603 | 8765.8603 | 0 |  | 8.7476 | 180.9538 | 55.0496 | 96.9757 | 84.9522 | 54.3778 | 146.101 | 9.3663 | -2.5772
9.79 | 14.79 | 301.8 | 0.088574 | 116.5714 | 178.2525 | 11379.2689 |  | 116.5714 | 384.2572 | 20173.8923 |  | 8794.6234 | 8794.6234 | 0 |  | 8.7555 | 181.1124 | 55.1143 | 97.0717 | 85.1108 | 54.4717 | 146.389 | 8.976 | -2.5045
9.8 | 14.8 | 302 | 0.088496 | 116.6726 | 178.3866 | 11404.2759 |  | 116.6726 | 384.6549 | 20227.7199 |  | 8823.444 | 8823.444 | 0 |  | 8.7635 | 181.271 | 55.179 | 97.1676 | 85.2694 | 54.5656 | 146.677 | 8.5841 | -2.4349
9.81 | 14.81 | 302.2 | 0.088417 | 116.7737 | 178.5207 | 11429.3195 |  | 116.7737 | 385.0525 | 20281.6415 |  | 8852.3221 | 8852.3221 | 0 |  | 8.7714 | 181.4296 | 55.2437 | 97.2636 | 85.428 | 54.6595 | 146.965 | 8.1907 | -2.3684
9.82 | 14.82 | 302.4 | 0.088339 | 116.8749 | 178.6548 | 11454.3996 |  | 116.8749 | 385.4502 | 20335.6573 |  | 8881.2577 | 8881.2577 | 0 |  | 8.7793 | 181.5882 | 55.3083 | 97.3596 | 85.5866 | 54.7534 | 147.253 | 7.7958 | -2.305
9.83 | 14.83 | 302.6 | 0.088261 | 116.9761 | 178.7888 | 11479.5164 |  | 116.9761 | 385.8478 | 20389.7674 |  | 8910.251 | 8910.251 | 0 |  | 8.7873 | 181.7468 | 55.373 | 97.4555 | 85.7452 | 54.8473 | 147.541 | 7.3994 | -2.2447
9.84 | 14.84 | 302.8 | 0.088183 | 117.0772 | 178.9229 | 11504.6697 |  | 117.0772 | 386.2455 | 20443.9717 |  | 8939.3019 | 8939.3019 | 0 |  | 8.7952 | 181.9054 | 55.4377 | 97.5515 | 85.9038 | 54.9412 | 147.829 | 7.0015 | -2.1876
9.85 | 14.85 | 303 | 0.088106 | 117.1784 | 179.057 | 11529.8597 |  | 117.1784 | 386.6432 | 20498.2704 |  | 8968.4106 | 8968.4106 | 0 |  | 8.8031 | 182.064 | 55.5024 | 97.6474 | 86.0624 | 55.0351 | 148.117 | 6.602 | -2.1337
9.86 | 14.86 | 303.2 | 0.088028 | 117.2796 | 179.1911 | 11555.0864 |  | 117.2796 | 387.0408 | 20552.6635 |  | 8997.5771 | 8997.5771 | 0 |  | 8.811 | 182.2226 | 55.5671 | 97.7434 | 86.221 | 55.129 | 148.405 | 6.201 | -2.0829
9.87 | 14.87 | 303.4 | 0.087951 | 117.3807 | 179.3252 | 11580.3498 |  | 117.3807 | 387.4385 | 20607.1512 |  | 9026.8014 | 9026.8014 | 0 |  | 8.819 | 182.3812 | 55.6318 | 97.8394 | 86.3796 | 55.2229 | 148.693 | 5.7985 | -2.0353
9.88 | 14.88 | 303.6 | 0.087873 | 117.4819 | 179.4592 | 11605.6499 |  | 117.4819 | 387.8362 | 20661.7335 |  | 9056.0836 | 9056.0836 | 0 |  | 8.8269 | 182.5398 | 55.6965 | 97.9353 | 86.5382 | 55.3168 | 148.981 | 5.3945 | -1.991
9.89 | 14.89 | 303.8 | 0.087796 | 117.5831 | 179.5933 | 11630.9868 |  | 117.5831 | 388.2339 | 20716.4105 |  | 9085.4237 | 9085.4237 | 0 |  | 8.8348 | 182.6984 | 55.7612 | 98.0313 | 86.6968 | 55.4107 | 149.269 | 4.9889 | -1.9498
9.9 | 14.9 | 304 | 0.087719 | 117.6842 | 179.7274 | 11656.3605 |  | 117.6842 | 388.6316 | 20771.1823 |  | 9114.8218 | 9114.8218 | 0 |  | 8.8428 | 182.857 | 55.8259 | 98.1273 | 86.8554 | 55.5046 | 149.557 | 4.5819 | -1.9118
9.91 | 14.91 | 304.2 | 0.087642 | 117.7854 | 179.8614 | 11681.771 |  | 117.7854 | 389.0293 | 20826.0489 |  | 9144.278 | 9144.278 | 0 |  | 8.8507 | 183.0156 | 55.8906 | 98.2232 | 87.014 | 55.5985 | 149.8449 | 4.1733 | -1.8771
9.92 | 14.92 | 304.4 | 0.087566 | 117.8865 | 179.9955 | 11707.2183 |  | 117.8865 | 389.427 | 20881.0105 |  | 9173.7922 | 9173.7922 | 0 |  | 8.8586 | 183.1742 | 55.9553 | 98.3192 | 87.1726 | 55.6924 | 150.1329 | 3.7632 | -1.8457
9.93 | 14.93 | 304.6 | 0.087489 | 117.9877 | 180.1296 | 11732.7024 |  | 117.9877 | 389.8247 | 20936.0671 |  | 9203.3647 | 9203.3647 | 0 |  | 8.8666 | 183.3328 | 56.02 | 98.4152 | 87.3312 | 55.7863 | 150.4209 | 3.3515 | -1.8174
9.94 | 14.94 | 304.8 | 0.087413 | 118.0888 | 180.2636 | 11758.2235 |  | 118.0888 | 390.2224 | 20991.2188 |  | 9232.9953 | 9232.9953 | 0 |  | 8.8745 | 183.4914 | 56.0847 | 98.5111 | 87.4898 | 55.8802 | 150.7089 | 2.9383 | -1.7925
9.95 | 14.95 | 305 | 0.087336 | 118.19 | 180.3977 | 11783.7815 |  | 118.19 | 390.6201 | 21046.4656 |  | 9262.6842 | 9262.6842 | 0 |  | 8.8824 | 183.65 | 56.1494 | 98.6071 | 87.6484 | 55.9741 | 150.9969 | 2.5236 | -1.7708
9.96 | 14.96 | 305.2 | 0.08726 | 118.2911 | 180.5318 | 11809.3764 |  | 118.2911 | 391.0178 | 21101.8078 |  | 9292.4314 | 9292.4314 | 0 |  | 8.8903 | 183.8086 | 56.2141 | 98.7031 | 87.807 | 56.068 | 151.2849 | 2.1074 | -1.7525
9.97 | 14.97 | 305.4 | 0.087184 | 118.3922 | 180.6658 | 11835.0083 |  | 118.3922 | 391.4155 | 21157.2452 |  | 9322.237 | 9322.237 | 0 |  | 8.8983 | 183.9672 | 56.2788 | 98.799 | 87.9656 | 56.162 | 151.5729 | 1.6897 | -1.7374
9.98 | 14.98 | 305.6 | 0.087108 | 118.4934 | 180.7999 | 11860.6771 |  | 118.4934 | 391.8132 | 21212.7781 |  | 9352.101 | 9352.101 | 0 |  | 8.9062 | 184.1258 | 56.3435 | 98.895 | 88.1242 | 56.2559 | 151.8609 | 1.2704 | -1.7257
9.99 | 14.99 | 305.8 | 0.087032 | 118.5945 | 180.9339 | 11886.383 |  | 118.5945 | 392.211 | 21268.4065 |  | 9382.0234 | 9382.0234 | 0 |  | 8.9141 | 184.2844 | 56.4082 | 98.991 | 88.2828 | 56.3498 | 152.1489 | 0.84966 | -1.7173
10 | 15 | 306 | 0.086957 | 118.6957 | 181.068 | 11912.126 |  | 118.6957 | 392.6087 | 21324.1304 |  | 9412.0044 | 9412.0044 | 0 |  | 8.9221 | 184.443 | 56.4729 | 99.0869 | 88.4414 | 56.4437 | 152.4369 | 0.42736 | -1.7122
10.01 | 15.01 | 306.2 | 0.086881 | 118.7968 | 181.2021 | 11937.906 |  | 118.7968 | 393.0064 | 21379.95 |  | 9442.044 | 9442.044 | 0 |  | 8.93 | 184.6016 | 56.5376 | 99.1829 | 88.6 | 56.5376 | 152.7249 | 0.0035327 | -1.7105
10.02 | 15.02 | 306.4 | 0.086806 | 118.8979 | 181.3361 | 11963.7232 |  | 118.8979 | 393.4042 | 21435.8654 |  | 9472.1422 | 9472.1422 | 0
10.03 | 15.03 | 306.6 | 0.08673 | 118.999 | 181.4702 | 11989.5774 |  | 118.999 | 393.8019 | 21491.8766 |  | 9502.2991 | 9502.2991 | 0 | [8 empty] | Mmax = | -176.8838
10.04 | 15.04 | 306.8 | 0.086655 | 119.1002 | 181.6042 | 12015.4688 |  | 119.1002 | 394.1997 | 21547.9836 |  | 9532.5148 | 9532.5148 | 0
10.05 | 15.05 | 307 | 0.08658 | 119.2013 | 181.7383 | 12041.3974 |  | 119.2013 | 394.5974 | 21604.1867 |  | 9562.7892 | 9562.7892 | 0
10.06 | 15.06 | 307.2 | 0.086505 | 119.3024 | 181.8723 | 12067.3633 |  | 119.3024 | 394.9952 | 21660.4858 |  | 9593.1225 | 9593.1225 | 0
10.07 | 15.07 | 307.4 | 0.08643 | 119.4035 | 182.0064 | 12093.3663 |  | 119.4035 | 395.3929 | 21716.881 |  | 9623.5147 | 9623.5147 | 0
10.08 | 15.08 | 307.6 | 0.086356 | 119.5047 | 182.1404 | 12119.4066 |  | 119.5047 | 395.7907 | 21773.3725 |  | 9653.9659 | 9653.9659 | 0
10.09 | 15.09 | 307.8 | 0.086281 | 119.6058 | 182.2745 | 12145.4842 |  | 119.6058 | 396.1884 | 21829.9602 |  | 9684.476 | 9684.476 | 0
10.1 | 15.1 | 308 | 0.086207 | 119.7069 | 182.4085 | 12171.5991 |  | 119.7069 | 396.5862 | 21886.6444 |  | 9715.0452 | 9715.0452 | 0
10.11 | 15.11 | 308.2 | 0.086133 | 119.808 | 182.5425 | 12197.7514 |  | 119.808 | 396.984 | 21943.425 |  | 9745.6736 | 9745.6736 | 0
10.12 | 15.12 | 308.4 | 0.086059 | 119.9091 | 182.6766 | 12223.941 |  | 119.9091 | 397.3818 | 22000.3021 |  | 9776.3611 | 9776.3611 | 0
10.13 | 15.13 | 308.6 | 0.085985 | 120.0102 | 182.8106 | 12250.168 |  | 120.0102 | 397.7795 | 22057.2758 |  | 9807.1078 | 9807.1078 | 0
10.14 | 15.14 | 308.8 | 0.085911 | 120.1113 | 182.9447 | 12276.4325 |  | 120.1113 | 398.1773 | 22114.3463 |  | 9837.9138 | 9837.9138 | 0
10.15 | 15.15 | 309 | 0.085837 | 120.2124 | 183.0787 | 12302.7344 |  | 120.2124 | 398.5751 | 22171.5135 |  | 9868.7791 | 9868.7791 | 0
10.16 | 15.16 | 309.2 | 0.085763 | 120.3136 | 183.2127 | 12329.0738 |  | 120.3136 | 398.9729 | 22228.7776 |  | 9899.7038 | 9899.7038 | 0
10.17 | 15.17 | 309.4 | 0.08569 | 120.4147 | 183.3468 | 12355.4506 |  | 120.4147 | 399.3707 | 22286.1386 |  | 9930.688 | 9930.688 | 0
10.18 | 15.18 | 309.6 | 0.085616 | 120.5158 | 183.4808 | 12381.865 |  | 120.5158 | 399.7685 | 22343.5967 |  | 9961.7316 | 9961.7316 | 0
10.19 | 15.19 | 309.8 | 0.085543 | 120.6169 | 183.6148 | 12408.317 |  | 120.6169 | 400.1663 | 22401.1518 |  | 9992.8348 | 9992.8348 | 0
10.2 | 15.2 | 310 | 0.08547 | 120.7179 | 183.7489 | 12434.8065 |  | 120.7179 | 400.5641 | 22458.8041 |  | 10023.9976 | 10023.9976 | 0
10.21 | 15.21 | 310.2 | 0.085397 | 120.819 | 183.8829 | 12461.3337 |  | 120.819 | 400.9619 | 22516.5537 |  | 10055.22 | 10055.22 | 0
10.22 | 15.22 | 310.4 | 0.085324 | 120.9201 | 184.0169 | 12487.8985 |  | 120.9201 | 401.3597 | 22574.4006 |  | 10086.5021 | 10086.5021 | 0
10.23 | 15.23 | 310.6 | 0.085251 | 121.0212 | 184.151 | 12514.5009 |  | 121.0212 | 401.7575 | 22632.3449 |  | 10117.844 | 10117.844 | 0
10.24 | 15.24 | 310.8 | 0.085179 | 121.1223 | 184.285 | 12541.1411 |  | 121.1223 | 402.1554 | 22690.3867 |  | 10149.2457 | 10149.2457 | 0
10.25 | 15.25 | 311 | 0.085106 | 121.2234 | 184.419 | 12567.8189 |  | 121.2234 | 402.5532 | 22748.5262 |  | 10180.7072 | 10180.7072 | 0
10.26 | 15.26 | 311.2 | 0.085034 | 121.3245 | 184.553 | 12594.5345 |  | 121.3245 | 402.951 | 22806.7632 |  | 10212.2287 | 10212.2287 | 0
10.27 | 15.27 | 311.4 | 0.084962 | 121.4256 | 184.6871 | 12621.2879 |  | 121.4256 | 403.3489 | 22865.098 |  | 10243.8101 | 10243.8101 | 0
10.28 | 15.28 | 311.6 | 0.08489 | 121.5267 | 184.8211 | 12648.0791 |  | 121.5267 | 403.7467 | 22923.5306 |  | 10275.4516 | 10275.4516 | 0
10.29 | 15.29 | 311.8 | 0.084818 | 121.6277 | 184.9551 | 12674.9081 |  | 121.6277 | 404.1445 | 22982.0612 |  | 10307.1531 | 10307.1531 | 0
10.3 | 15.3 | 312 | 0.084746 | 121.7288 | 185.0891 | 12701.7749 |  | 121.7288 | 404.5424 | 23040.6897 |  | 10338.9148 | 10338.9148 | 0
10.31 | 15.31 | 312.2 | 0.084674 | 121.8299 | 185.2231 | 12728.6796 |  | 121.8299 | 404.9402 | 23099.4162 |  | 10370.7366 | 10370.7366 | 0
10.32 | 15.32 | 312.4 | 0.084602 | 121.931 | 185.3572 | 12755.6222 |  | 121.931 | 405.3381 | 23158.2409 |  | 10402.6187 | 10402.6187 | 0
10.33 | 15.33 | 312.6 | 0.084531 | 122.032 | 185.4912 | 12782.6028 |  | 122.032 | 405.7359 | 23217.1638 |  | 10434.561 | 10434.561 | 0
10.34 | 15.34 | 312.8 | 0.084459 | 122.1331 | 185.6252 | 12809.6213 |  | 122.1331 | 406.1338 | 23276.185 |  | 10466.5637 | 10466.5637 | 0
10.35 | 15.35 | 313 | 0.084388 | 122.2342 | 185.7592 | 12836.6778 |  | 122.2342 | 406.5316 | 23335.3046 |  | 10498.6269 | 10498.6269 | 0
10.36 | 15.36 | 313.2 | 0.084317 | 122.3352 | 185.8932 | 12863.7723 |  | 122.3352 | 406.9295 | 23394.5227 |  | 10530.7504 | 10530.7504 | 0
10.37 | 15.37 | 313.4 | 0.084246 | 122.4363 | 186.0272 | 12890.9048 |  | 122.4363 | 407.3274 | 23453.8393 |  | 10562.9345 | 10562.9345 | 0
10.38 | 15.38 | 313.6 | 0.084175 | 122.5374 | 186.1612 | 12918.0754 |  | 122.5374 | 407.7253 | 23513.2545 |  | 10595.1791 | 10595.1791 | 0
10.39 | 15.39 | 313.8 | 0.084104 | 122.6384 | 186.2952 | 12945.2841 |  | 122.6384 | 408.1231 | 23572.7684 |  | 10627.4843 | 10627.4843 | 0
10.4 | 15.4 | 314 | 0.084034 | 122.7395 | 186.4292 | 12972.5309 |  | 122.7395 | 408.521 | 23632.3811 |  | 10659.8502 | 10659.8502 | 0
10.41 | 15.41 | 314.2 | 0.083963 | 122.8406 | 186.5632 | 12999.8158 |  | 122.8406 | 408.9189 | 23692.0926 |  | 10692.2768 | 10692.2768 | 0
10.42 | 15.42 | 314.4 | 0.083893 | 122.9416 | 186.6973 | 13027.1389 |  | 122.9416 | 409.3168 | 23751.9031 |  | 10724.7642 | 10724.7642 | 0
10.43 | 15.43 | 314.6 | 0.083822 | 123.0427 | 186.8313 | 13054.5002 |  | 123.0427 | 409.7147 | 23811.8126 |  | 10757.3123 | 10757.3123 | 0
10.44 | 15.44 | 314.8 | 0.083752 | 123.1437 | 186.9653 | 13081.8998 |  | 123.1437 | 410.1126 | 23871.8212 |  | 10789.9214 | 10789.9214 | 0
10.45 | 15.45 | 315 | 0.083682 | 123.2448 | 187.0993 | 13109.3376 |  | 123.2448 | 410.5105 | 23931.929 |  | 10822.5914 | 10822.5914 | 0
10.46 | 15.46 | 315.2 | 0.083612 | 123.3458 | 187.2333 | 13136.8136 |  | 123.3458 | 410.9084 | 23992.136 |  | 10855.3224 | 10855.3224 | 0
10.47 | 15.47 | 315.4 | 0.083542 | 123.4469 | 187.3673 | 13164.328 |  | 123.4469 | 411.3063 | 24052.4424 |  | 10888.1144 | 10888.1144 | 0
10.48 | 15.48 | 315.6 | 0.083472 | 123.5479 | 187.5013 | 13191.8807 |  | 123.5479 | 411.7042 | 24112.8482 |  | 10920.9675 | 10920.9675 | 0
10.49 | 15.49 | 315.8 | 0.083403 | 123.649 | 187.6353 | 13219.4717 |  | 123.649 | 412.1021 | 24173.3535 |  | 10953.8818 | 10953.8818 | 0
10.5 | 15.5 | 316 | 0.083333 | 123.75 | 187.7692 | 13247.1011 |  | 123.75 | 412.5 | 24233.9583 |  | 10986.8572 | 10986.8572 | 0
10.51 | 15.51 | 316.2 | 0.083264 | 123.851 | 187.9032 | 13274.769 |  | 123.851 | 412.8979 | 24294.6629 |  | 11019.8939 | 11019.8939 | 0
10.52 | 15.52 | 316.4 | 0.083195 | 123.9521 | 188.0372 | 13302.4752 |  | 123.9521 | 413.2958 | 24355.4671 |  | 11052.9919 | 11052.9919 | 0
10.53 | 15.53 | 316.6 | 0.083126 | 124.0531 | 188.1712 | 13330.22 |  | 124.0531 | 413.6938 | 24416.3712 |  | 11086.1513 | 11086.1513 | 0
10.54 | 15.54 | 316.8 | 0.083056 | 124.1542 | 188.3052 | 13358.0032 |  | 124.1542 | 414.0917 | 24477.3752 |  | 11119.372 | 11119.372 | 0
10.55 | 15.55 | 317 | 0.082988 | 124.2552 | 188.4392 | 13385.8249 |  | 124.2552 | 414.4896 | 24538.4792 |  | 11152.6542 | 11152.6542 | 0
10.56 | 15.56 | 317.2 | 0.082919 | 124.3562 | 188.5732 | 13413.6852 |  | 124.3562 | 414.8876 | 24599.6832 |  | 11185.998 | 11185.998 | 0
10.57 | 15.57 | 317.4 | 0.08285 | 124.4572 | 188.7072 | 13441.5841 |  | 124.4572 | 415.2855 | 24660.9874 |  | 11219.4033 | 11219.4033 | 0
10.58 | 15.58 | 317.6 | 0.082781 | 124.5583 | 188.8412 | 13469.5215 |  | 124.5583 | 415.6834 | 24722.3917 |  | 11252.8702 | 11252.8702 | 0
10.59 | 15.59 | 317.8 | 0.082713 | 124.6593 | 188.9752 | 13497.4976 |  | 124.6593 | 416.0814 | 24783.8964 |  | 11286.3988 | 11286.3988 | 0
10.6 | 15.6 | 318 | 0.082645 | 124.7603 | 189.1091 | 13525.5123 |  | 124.7603 | 416.4793 | 24845.5015 |  | 11319.9892 | 11319.9892 | 0
10.61 | 15.61 | 318.2 | 0.082576 | 124.8614 | 189.2431 | 13553.5657 |  | 124.8614 | 416.8773 | 24907.207 |  | 11353.6413 | 11353.6413 | 0
10.62 | 15.62 | 318.4 | 0.082508 | 124.9624 | 189.3771 | 13581.6578 |  | 124.9624 | 417.2752 | 24969.0131 |  | 11387.3553 | 11387.3553 | 0
10.63 | 15.63 | 318.6 | 0.08244 | 125.0634 | 189.5111 | 13609.7886 |  | 125.0634 | 417.6732 | 25030.9197 |  | 11421.1311 | 11421.1311 | 0
10.64 | 15.64 | 318.8 | 0.082372 | 125.1644 | 189.6451 | 13637.9582 |  | 125.1644 | 418.0712 | 25092.9271 |  | 11454.9689 | 11454.9689 | 0
10.65 | 15.65 | 319 | 0.082305 | 125.2654 | 189.779 | 13666.1666 |  | 125.2654 | 418.4691 | 25155.0353 |  | 11488.8687 | 11488.8687 | 0
10.66 | 15.66 | 319.2 | 0.082237 | 125.3664 | 189.913 | 13694.4138 |  | 125.3664 | 418.8671 | 25217.2443 |  | 11522.8305 | 11522.8305 | 0
10.67 | 15.67 | 319.4 | 0.082169 | 125.4675 | 190.047 | 13722.6998 |  | 125.4675 | 419.2651 | 25279.5542 |  | 11556.8545 | 11556.8545 | 0
10.68 | 15.68 | 319.6 | 0.082102 | 125.5685 | 190.181 | 13751.0247 |  | 125.5685 | 419.6631 | 25341.9652 |  | 11590.9406 | 11590.9406 | 0
10.69 | 15.69 | 319.8 | 0.082034 | 125.6695 | 190.3149 | 13779.3884 |  | 125.6695 | 420.061 | 25404.4773 |  | 11625.0889 | 11625.0889 | 0
10.7 | 15.7 | 320 | 0.081967 | 125.7705 | 190.4489 | 13807.7911 |  | 125.7705 | 420.459 | 25467.0905 |  | 11659.2994 | 11659.2994 | 0
10.71 | 15.71 | 320.2 | 0.0819 | 125.8715 | 190.5829 | 13836.2327 |  | 125.8715 | 420.857 | 25529.8051 |  | 11693.5723 | 11693.5723 | 0
10.72 | 15.72 | 320.4 | 0.081833 | 125.9725 | 190.7169 | 13864.7133 |  | 125.9725 | 421.255 | 25592.6209 |  | 11727.9076 | 11727.9076 | 0
10.73 | 15.73 | 320.6 | 0.081766 | 126.0735 | 190.8508 | 13893.2329 |  | 126.0735 | 421.653 | 25655.5382 |  | 11762.3053 | 11762.3053 | 0
10.74 | 15.74 | 320.8 | 0.081699 | 126.1745 | 190.9848 | 13921.7915 |  | 126.1745 | 422.051 | 25718.5569 |  | 11796.7654 | 11796.7654 | 0
10.75 | 15.75 | 321 | 0.081633 | 126.2755 | 191.1188 | 13950.3892 |  | 126.2755 | 422.449 | 25781.6773 |  | 11831.2881 | 11831.2881 | 0
10.76 | 15.76 | 321.2 | 0.081566 | 126.3765 | 191.2527 | 13979.0259 |  | 126.3765 | 422.847 | 25844.8993 |  | 11865.8734 | 11865.8734 | 0
10.77 | 15.77 | 321.4 | 0.0815 | 126.4775 | 191.3867 | 14007.7018 |  | 126.4775 | 423.245 | 25908.2231 |  | 11900.5213 | 11900.5213 | 0
10.78 | 15.78 | 321.6 | 0.081433 | 126.5785 | 191.5207 | 14036.4167 |  | 126.5785 | 423.643 | 25971.6486 |  | 11935.2319 | 11935.2319 | 0
10.79 | 15.79 | 321.8 | 0.081367 | 126.6795 | 191.6546 | 14065.1709 |  | 126.6795 | 424.041 | 26035.1761 |  | 11970.0052 | 11970.0052 | 0
10.8 | 15.8 | 322 | 0.081301 | 126.7805 | 191.7886 | 14093.9642 |  | 126.7805 | 424.439 | 26098.8055 |  | 12004.8414 | 12004.8414 | 0
10.81 | 15.81 | 322.2 | 0.081235 | 126.8815 | 191.9225 | 14122.7967 |  | 126.8815 | 424.837 | 26162.537 |  | 12039.7404 | 12039.7404 | 0
10.82 | 15.82 | 322.4 | 0.081169 | 126.9825 | 192.0565 | 14151.6684 |  | 126.9825 | 425.2351 | 26226.3707 |  | 12074.7022 | 12074.7022 | 0
10.83 | 15.83 | 322.6 | 0.081103 | 127.0835 | 192.1905 | 14180.5794 |  | 127.0835 | 425.6331 | 26290.3065 |  | 12109.7271 | 12109.7271 | 0
10.84 | 15.84 | 322.8 | 0.081037 | 127.1844 | 192.3244 | 14209.5297 |  | 127.1844 | 426.0311 | 26354.3447 |  | 12144.815 | 12144.815 | 0
10.85 | 15.85 | 323 | 0.080972 | 127.2854 | 192.4584 | 14238.5194 |  | 127.2854 | 426.4291 | 26418.4852 |  | 12179.9659 | 12179.9659 | 0
10.86 | 15.86 | 323.2 | 0.080906 | 127.3864 | 192.5923 | 14267.5483 |  | 127.3864 | 426.8272 | 26482.7282 |  | 12215.1799 | 12215.1799 | 0
10.87 | 15.87 | 323.4 | 0.080841 | 127.4874 | 192.7263 | 14296.6167 |  | 127.4874 | 427.2252 | 26547.0738 |  | 12250.4571 | 12250.4571 | 0
10.88 | 15.88 | 323.6 | 0.080775 | 127.5884 | 192.8602 | 14325.7244 |  | 127.5884 | 427.6233 | 26611.522 |  | 12285.7976 | 12285.7976 | 0
10.89 | 15.89 | 323.8 | 0.08071 | 127.6893 | 192.9942 | 14354.8715 |  | 127.6893 | 428.0213 | 26676.0728 |  | 12321.2013 | 12321.2013 | 0
10.9 | 15.9 | 324 | 0.080645 | 127.7903 | 193.1281 | 14384.0581 |  | 127.7903 | 428.4194 | 26740.7265 |  | 12356.6683 | 12356.6683 | 0
10.91 | 15.91 | 324.2 | 0.08058 | 127.8913 | 193.2621 | 14413.2842 |  | 127.8913 | 428.8174 | 26805.483 |  | 12392.1987 | 12392.1987 | 0
10.92 | 15.92 | 324.4 | 0.080515 | 127.9923 | 193.396 | 14442.5498 |  | 127.9923 | 429.2155 | 26870.3424 |  | 12427.7926 | 12427.7926 | 0
10.93 | 15.93 | 324.6 | 0.080451 | 128.0932 | 193.53 | 14471.8549 |  | 128.0932 | 429.6135 | 26935.3048 |  | 12463.4499 | 12463.4499 | 0
10.94 | 15.94 | 324.8 | 0.080386 | 128.1942 | 193.6639 | 14501.1996 |  | 128.1942 | 430.0116 | 27000.3704 |  | 12499.1708 | 12499.1708 | 0
10.95 | 15.95 | 325 | 0.080321 | 128.2952 | 193.7979 | 14530.5838 |  | 128.2952 | 430.4096 | 27065.5391 |  | 12534.9553 | 12534.9553 | 0
10.96 | 15.96 | 325.2 | 0.080257 | 128.3961 | 193.9318 | 14560.0077 |  | 128.3961 | 430.8077 | 27130.8111 |  | 12570.8035 | 12570.8035 | 0
10.97 | 15.97 | 325.4 | 0.080192 | 128.4971 | 194.0658 | 14589.4712 |  | 128.4971 | 431.2058 | 27196.1865 |  | 12606.7153 | 12606.7153 | 0
10.98 | 15.98 | 325.6 | 0.080128 | 128.5981 | 194.1997 | 14618.9743 |  | 128.5981 | 431.6038 | 27261.6652 |  | 12642.6909 | 12642.6909 | 0
10.99 | 15.99 | 325.8 | 0.080064 | 128.699 | 194.3337 | 14648.5172 |  | 128.699 | 432.0019 | 27327.2475 |  | 12678.7303 | 12678.7303 | 0
11 | 16 | 326 | 0.08 | 128.8 | 194.4676 | 14678.0997 |  | 128.8 | 432.4 | 27392.9333 |  | 12714.8336 | 12714.8336 | 0
11.01 | 16.01 | 326.2 | 0.079936 | 128.901 | 194.6015 | 14707.722 |  | 128.901 | 432.7981 | 27458.7228 |  | 12751.0008 | 12751.0008 | 0
11.02 | 16.02 | 326.4 | 0.079872 | 129.0019 | 194.7355 | 14737.3841 |  | 129.0019 | 433.1962 | 27524.6161 |  | 12787.232 | 12787.232 | 0
11.03 | 16.03 | 326.6 | 0.079808 | 129.1029 | 194.8694 | 14767.086 |  | 129.1029 | 433.5943 | 27590.6131 |  | 12823.5271 | 12823.5271 | 0
11.04 | 16.04 | 326.8 | 0.079745 | 129.2038 | 195.0034 | 14796.8277 |  | 129.2038 | 433.9923 | 27656.7141 |  | 12859.8864 | 12859.8864 | 0
11.05 | 16.05 | 327 | 0.079681 | 129.3048 | 195.1373 | 14826.6092 |  | 129.3048 | 434.3904 | 27722.919 |  | 12896.3098 | 12896.3098 | 0
11.06 | 16.06 | 327.2 | 0.079618 | 129.4057 | 195.2712 | 14856.4306 |  | 129.4057 | 434.7885 | 27789.228 |  | 12932.7974 | 12932.7974 | 0
11.07 | 16.07 | 327.4 | 0.079554 | 129.5067 | 195.4052 | 14886.2919 |  | 129.5067 | 435.1866 | 27855.6411 |  | 12969.3492 | 12969.3492 | 0
11.08 | 16.08 | 327.6 | 0.079491 | 129.6076 | 195.5391 | 14916.1932 |  | 129.6076 | 435.5847 | 27922.1585 |  | 13005.9653 | 13005.9653 | 0
11.09 | 16.09 | 327.8 | 0.079428 | 129.7086 | 195.673 | 14946.1344 |  | 129.7086 | 435.9828 | 27988.7802 |  | 13042.6458 | 13042.6458 | 0
11.1 | 16.1 | 328 | 0.079365 | 129.8095 | 195.807 | 14976.1156 |  | 129.8095 | 436.381 | 28055.5062 |  | 13079.3906 | 13079.3906 | 0
11.11 | 16.11 | 328.2 | 0.079302 | 129.9105 | 195.9409 | 15006.1368 |  | 129.9105 | 436.7791 | 28122.3367 |  | 13116.1999 | 13116.1999 | 0
11.12 | 16.12 | 328.4 | 0.079239 | 130.0114 | 196.0748 | 15036.198 |  | 130.0114 | 437.1772 | 28189.2717 |  | 13153.0737 | 13153.0737 | 0
11.13 | 16.13 | 328.6 | 0.079177 | 130.1124 | 196.2087 | 15066.2993 |  | 130.1124 | 437.5753 | 28256.3114 |  | 13190.0121 | 13190.0121 | 0
11.14 | 16.14 | 328.8 | 0.079114 | 130.2133 | 196.3427 | 15096.4407 |  | 130.2133 | 437.9734 | 28323.4557 |  | 13227.015 | 13227.015 | 0
11.15 | 16.15 | 329 | 0.079051 | 130.3142 | 196.4766 | 15126.6222 |  | 130.3142 | 438.3715 | 28390.7049 |  | 13264.0827 | 13264.0827 | 0
11.16 | 16.16 | 329.2 | 0.078989 | 130.4152 | 196.6105 | 15156.8438 |  | 130.4152 | 438.7697 | 28458.0589 |  | 13301.215 | 13301.215 | 0
11.17 | 16.17 | 329.4 | 0.078927 | 130.5161 | 196.7444 | 15187.1056 |  | 130.5161 | 439.1678 | 28525.5178 |  | 13338.4122 | 13338.4122 | 0
11.18 | 16.18 | 329.6 | 0.078864 | 130.617 | 196.8784 | 15217.4076 |  | 130.617 | 439.5659 | 28593.0817 |  | 13375.6741 | 13375.6741 | 0
11.19 | 16.19 | 329.8 | 0.078802 | 130.718 | 197.0123 | 15247.7499 |  | 130.718 | 439.9641 | 28660.7508 |  | 13413.0009 | 13413.0009 | 0
11.2 | 16.2 | 330 | 0.07874 | 130.8189 | 197.1462 | 15278.1323 |  | 130.8189 | 440.3622 | 28728.525 |  | 13450.3927 | 13450.3927 | 0
11.21 | 16.21 | 330.2 | 0.078678 | 130.9198 | 197.2801 | 15308.5551 |  | 130.9198 | 440.7603 | 28796.4045 |  | 13487.8494 | 13487.8494 | 0
11.22 | 16.22 | 330.4 | 0.078616 | 131.0208 | 197.414 | 15339.0182 |  | 131.0208 | 441.1585 | 28864.3894 |  | 13525.3712 | 13525.3712 | 0
11.23 | 16.23 | 330.6 | 0.078555 | 131.1217 | 197.548 | 15369.5215 |  | 131.1217 | 441.5566 | 28932.4796 |  | 13562.9581 | 13562.9581 | 0
11.24 | 16.24 | 330.8 | 0.078493 | 131.2226 | 197.6819 | 15400.0653 |  | 131.2226 | 441.9548 | 29000.6754 |  | 13600.6101 | 13600.6101 | 0
11.25 | 16.25 | 331 | 0.078431 | 131.3235 | 197.8158 | 15430.6494 |  | 131.3235 | 442.3529 | 29068.9767 |  | 13638.3273 | 13638.3273 | 0
11.26 | 16.26 | 331.2 | 0.07837 | 131.4245 | 197.9497 | 15461.2739 |  | 131.4245 | 442.7511 | 29137.3837 |  | 13676.1098 | 13676.1098 | 0
11.27 | 16.27 | 331.4 | 0.078309 | 131.5254 | 198.0836 | 15491.9389 |  | 131.5254 | 443.1493 | 29205.8964 |  | 13713.9575 | 13713.9575 | 0
11.28 | 16.28 | 331.6 | 0.078247 | 131.6263 | 198.2175 | 15522.6443 |  | 131.6263 | 443.5474 | 29274.515 |  | 13751.8707 | 13751.8707 | 0
11.29 | 16.29 | 331.8 | 0.078186 | 131.7272 | 198.3514 | 15553.3903 |  | 131.7272 | 443.9456 | 29343.2395 |  | 13789.8492 | 13789.8492 | 0
11.3 | 16.3 | 332 | 0.078125 | 131.8281 | 198.4854 | 15584.1767 |  | 131.8281 | 444.3438 | 29412.0699 |  | 13827.8932 | 13827.8932 | 0
11.31 | 16.31 | 332.2 | 0.078064 | 131.929 | 198.6193 | 15615.0037 |  | 131.929 | 444.7419 | 29481.0064 |  | 13866.0027 | 13866.0027 | 0
11.32 | 16.32 | 332.4 | 0.078003 | 132.03 | 198.7532 | 15645.8712 |  | 132.03 | 445.1401 | 29550.049 |  | 13904.1778 | 13904.1778 | 0
11.33 | 16.33 | 332.6 | 0.077942 | 132.1309 | 198.8871 | 15676.7794 |  | 132.1309 | 445.5383 | 29619.1979 |  | 13942.4185 | 13942.4185 | 0
11.34 | 16.34 | 332.8 | 0.077882 | 132.2318 | 199.021 | 15707.7281 |  | 132.2318 | 445.9364 | 29688.453 |  | 13980.7249 | 13980.7249 | 0
11.35 | 16.35 | 333 | 0.077821 | 132.3327 | 199.1549 | 15738.7176 |  | 132.3327 | 446.3346 | 29757.8146 |  | 14019.097 | 14019.097 | 0
11.36 | 16.36 | 333.2 | 0.07776 | 132.4336 | 199.2888 | 15769.7476 |  | 132.4336 | 446.7328 | 29827.2826 |  | 14057.5349 | 14057.5349 | 0
11.37 | 16.37 | 333.4 | 0.0777 | 132.5345 | 199.4227 | 15800.8184 |  | 132.5345 | 447.131 | 29896.8571 |  | 14096.0387 | 14096.0387 | 0
11.38 | 16.38 | 333.6 | 0.07764 | 132.6354 | 199.5566 | 15831.93 |  | 132.6354 | 447.5292 | 29966.5383 |  | 14134.6083 | 14134.6083 | 0
11.39 | 16.39 | 333.8 | 0.07758 | 132.7363 | 199.6905 | 15863.0822 |  | 132.7363 | 447.9274 | 30036.3261 |  | 14173.2439 | 14173.2439 | 0
11.4 | 16.4 | 334 | 0.077519 | 132.8372 | 199.8244 | 15894.2753 |  | 132.8372 | 448.3256 | 30106.2208 |  | 14211.9455 | 14211.9455 | 0
11.41 | 16.41 | 334.2 | 0.077459 | 132.9381 | 199.9583 | 15925.5092 |  | 132.9381 | 448.7238 | 30176.2223 |  | 14250.7131 | 14250.7131 | 0
11.42 | 16.42 | 334.4 | 0.077399 | 133.039 | 200.0922 | 15956.7839 |  | 133.039 | 449.122 | 30246.3307 |  | 14289.5468 | 14289.5468 | 0
11.43 | 16.43 | 334.6 | 0.07734 | 133.1399 | 200.2261 | 15988.0995 |  | 133.1399 | 449.5202 | 30316.5462 |  | 14328.4467 | 14328.4467 | 0
11.44 | 16.44 | 334.8 | 0.07728 | 133.2408 | 200.36 | 16019.4559 |  | 133.2408 | 449.9184 | 30386.8687 |  | 14367.4128 | 14367.4128 | 0
11.45 | 16.45 | 335 | 0.07722 | 133.3417 | 200.4939 | 16050.8533 |  | 133.3417 | 450.3166 | 30457.2985 |  | 14406.4452 | 14406.4452 | 0
11.46 | 16.46 | 335.2 | 0.07716 | 133.4426 | 200.6278 | 16082.2916 |  | 133.4426 | 450.7148 | 30527.8355 |  | 14445.5439 | 14445.5439 | 0
11.47 | 16.47 | 335.4 | 0.077101 | 133.5435 | 200.7617 | 16113.7709 |  | 133.5435 | 451.113 | 30598.4798 |  | 14484.7089 | 14484.7089 | 0
11.48 | 16.48 | 335.6 | 0.077042 | 133.6444 | 200.8956 | 16145.2912 |  | 133.6444 | 451.5112 | 30669.2316 |  | 14523.9404 | 14523.9404 | 0
11.49 | 16.49 | 335.8 | 0.076982 | 133.7453 | 201.0295 | 16176.8525 |  | 133.7453 | 451.9095 | 30740.0908 |  | 14563.2384 | 14563.2384 | 0
11.5 | 16.5 | 336 | 0.076923 | 133.8462 | 201.1634 | 16208.4548 |  | 133.8462 | 452.3077 | 30811.0577 |  | 14602.6029 | 14602.6029 | 0
11.51 | 16.51 | 336.2 | 0.076864 | 133.947 | 201.2973 | 16240.0983 |  | 133.947 | 452.7059 | 30882.1322 |  | 14642.0339 | 14642.0339 | 0
11.52 | 16.52 | 336.4 | 0.076805 | 134.0479 | 201.4312 | 16271.7828 |  | 134.0479 | 453.1041 | 30953.3144 |  | 14681.5317 | 14681.5317 | 0
11.53 | 16.53 | 336.6 | 0.076746 | 134.1488 | 201.5651 | 16303.5084 |  | 134.1488 | 453.5024 | 31024.6045 |  | 14721.0961 | 14721.0961 | 0
11.54 | 16.54 | 336.8 | 0.076687 | 134.2497 | 201.6989 | 16335.2753 |  | 134.2497 | 453.9006 | 31096.0025 |  | 14760.7272 | 14760.7272 | 0
11.55 | 16.55 | 337 | 0.076628 | 134.3506 | 201.8328 | 16367.0833 |  | 134.3506 | 454.2989 | 31167.5084 |  | 14800.4252 | 14800.4252 | 0
11.56 | 16.56 | 337.2 | 0.07657 | 134.4515 | 201.9667 | 16398.9325 |  | 134.4515 | 454.6971 | 31239.1224 |  | 14840.19 | 14840.19 | 0
11.57 | 16.57 | 337.4 | 0.076511 | 134.5523 | 202.1006 | 16430.8229 |  | 134.5523 | 455.0953 | 31310.8446 |  | 14880.0217 | 14880.0217 | 0
11.58 | 16.58 | 337.6 | 0.076453 | 134.6532 | 202.2345 | 16462.7546 |  | 134.6532 | 455.4936 | 31382.6749 |  | 14919.9203 | 14919.9203 | 0
11.59 | 16.59 | 337.8 | 0.076394 | 134.7541 | 202.3684 | 16494.7276 |  | 134.7541 | 455.8918 | 31454.6136 |  | 14959.886 | 14959.886 | 0
11.6 | 16.6 | 338 | 0.076336 | 134.855 | 202.5023 | 16526.7419 |  | 134.855 | 456.2901 | 31526.6607 |  | 14999.9187 | 14999.9187 | 0
11.61 | 16.61 | 338.2 | 0.076278 | 134.9558 | 202.6361 | 16558.7976 |  | 134.9558 | 456.6883 | 31598.8162 |  | 15040.0186 | 15040.0186 | 0
11.62 | 16.62 | 338.4 | 0.07622 | 135.0567 | 202.77 | 16590.8946 |  | 135.0567 | 457.0866 | 31671.0802 |  | 15080.1856 | 15080.1856 | 0
11.63 | 16.63 | 338.6 | 0.076161 | 135.1576 | 202.9039 | 16623.033 |  | 135.1576 | 457.4848 | 31743.4529 |  | 15120.4199 | 15120.4199 | 0
11.64 | 16.64 | 338.8 | 0.076104 | 135.2584 | 203.0378 | 16655.2129 |  | 135.2584 | 457.8831 | 31815.9343 |  | 15160.7214 | 15160.7214 | 0
11.65 | 16.65 | 339 | 0.076046 | 135.3593 | 203.1717 | 16687.4341 |  | 135.3593 | 458.2814 | 31888.5244 |  | 15201.0903 | 15201.0903 | 0
11.66 | 16.66 | 339.2 | 0.075988 | 135.4602 | 203.3055 | 16719.6969 |  | 135.4602 | 458.6796 | 31961.2234 |  | 15241.5265 | 15241.5265 | 0
11.67 | 16.67 | 339.4 | 0.07593 | 135.561 | 203.4394 | 16752.0012 |  | 135.561 | 459.0779 | 32034.0314 |  | 15282.0302 | 15282.0302 | 0
11.68 | 16.68 | 339.6 | 0.075873 | 135.6619 | 203.5733 | 16784.347 |  | 135.6619 | 459.4762 | 32106.9484 |  | 15322.6014 | 15322.6014 | 0
11.69 | 16.69 | 339.8 | 0.075815 | 135.7628 | 203.7072 | 16816.7343 |  | 135.7628 | 459.8745 | 32179.9744 |  | 15363.2401 | 15363.2401 | 0
11.7 | 16.7 | 340 | 0.075758 | 135.8636 | 203.841 | 16849.1633 |  | 135.8636 | 460.2727 | 32253.1097 |  | 15403.9464 | 15403.9464 | 0
11.71 | 16.71 | 340.2 | 0.0757 | 135.9645 | 203.9749 | 16881.6338 |  | 135.9645 | 460.671 | 32326.3542 |  | 15444.7204 | 15444.7204 | 0
11.72 | 16.72 | 340.4 | 0.075643 | 136.0654 | 204.1088 | 16914.146 |  | 136.0654 | 461.0693 | 32399.7081 |  | 15485.5621 | 15485.5621 | 0
11.73 | 16.73 | 340.6 | 0.075586 | 136.1662 | 204.2427 | 16946.6998 |  | 136.1662 | 461.4676 | 32473.1714 |  | 15526.4715 | 15526.4715 | 0
11.74 | 16.74 | 340.8 | 0.075529 | 136.2671 | 204.3765 | 16979.2954 |  | 136.2671 | 461.8659 | 32546.7441 |  | 15567.4488 | 15567.4488 | 0
11.75 | 16.75 | 341 | 0.075472 | 136.3679 | 204.5104 | 17011.9326 |  | 136.3679 | 462.2642 | 32620.4265 |  | 15608.4939 | 15608.4939 | 0
11.76 | 16.76 | 341.2 | 0.075415 | 136.4688 | 204.6443 | 17044.6116 |  | 136.4688 | 462.6624 | 32694.2185 |  | 15649.6069 | 15649.6069 | 0
11.77 | 16.77 | 341.4 | 0.075358 | 136.5696 | 204.7781 | 17077.3323 |  | 136.5696 | 463.0607 | 32768.1203 |  | 15690.7879 | 15690.7879 | 0
11.78 | 16.78 | 341.6 | 0.075301 | 136.6705 | 204.912 | 17110.0949 |  | 136.6705 | 463.459 | 32842.1319 |  | 15732.037 | 15732.037 | 0
11.79 | 16.79 | 341.8 | 0.075245 | 136.7713 | 205.0459 | 17142.8993 |  | 136.7713 | 463.8573 | 32916.2533 |  | 15773.3541 | 15773.3541 | 0
11.8 | 16.8 | 342 | 0.075188 | 136.8722 | 205.1797 | 17175.7455 |  | 136.8722 | 464.2556 | 32990.4848 |  | 15814.7393 | 15814.7393 | 0
11.81 | 16.81 | 342.2 | 0.075131 | 136.973 | 205.3136 | 17208.6336 |  | 136.973 | 464.6539 | 33064.8263 |  | 15856.1927 | 15856.1927 | 0
11.82 | 16.82 | 342.4 | 0.075075 | 137.0739 | 205.4475 | 17241.5636 |  | 137.0739 | 465.0523 | 33139.278 |  | 15897.7144 | 15897.7144 | 0
11.83 | 16.83 | 342.6 | 0.075019 | 137.1747 | 205.5813 | 17274.5355 |  | 137.1747 | 465.4506 | 33213.8399 |  | 15939.3044 | 15939.3044 | 0
11.84 | 16.84 | 342.8 | 0.074963 | 137.2756 | 205.7152 | 17307.5494 |  | 137.2756 | 465.8489 | 33288.5121 |  | 15980.9627 | 15980.9627 | 0
11.85 | 16.85 | 343 | 0.074906 | 137.3764 | 205.8491 | 17340.6053 |  | 137.3764 | 466.2472 | 33363.2947 |  | 16022.6894 | 16022.6894 | 0
11.86 | 16.86 | 343.2 | 0.07485 | 137.4772 | 205.9829 | 17373.7032 |  | 137.4772 | 466.6455 | 33438.1877 |  | 16064.4845 | 16064.4845 | 0
11.87 | 16.87 | 343.4 | 0.074794 | 137.5781 | 206.1168 | 17406.8431 |  | 137.5781 | 467.0438 | 33513.1913 |  | 16106.3482 | 16106.3482 | 0
11.88 | 16.88 | 343.6 | 0.074738 | 137.6789 | 206.2506 | 17440.0251 |  | 137.6789 | 467.4422 | 33588.3055 |  | 16148.2804 | 16148.2804 | 0
11.89 | 16.89 | 343.8 | 0.074683 | 137.7798 | 206.3845 | 17473.2491 |  | 137.7798 | 467.8405 | 33663.5303 |  | 16190.2812 | 16190.2812 | 0
11.9 | 16.9 | 344 | 0.074627 | 137.8806 | 206.5184 | 17506.5153 |  | 137.8806 | 468.2388 | 33738.866 |  | 16232.3507 | 16232.3507 | 0
11.91 | 16.91 | 344.2 | 0.074571 | 137.9814 | 206.6522 | 17539.8236 |  | 137.9814 | 468.6371 | 33814.3126 |  | 16274.4889 | 16274.4889 | 0
11.92 | 16.92 | 344.4 | 0.074516 | 138.0823 | 206.7861 | 17573.1741 |  | 138.0823 | 469.0355 | 33889.87 |  | 16316.6959 | 16316.6959 | 0
11.93 | 16.93 | 344.6 | 0.07446 | 138.1831 | 206.9199 | 17606.5668 |  | 138.1831 | 469.4338 | 33965.5385 |  | 16358.9717 | 16358.9717 | 0
11.94 | 16.94 | 344.8 | 0.074405 | 138.2839 | 207.0538 | 17640.0017 |  | 138.2839 | 469.8321 | 34041.3181 |  | 16401.3164 | 16401.3164 | 0
11.95 | 16.95 | 345 | 0.074349 | 138.3848 | 207.1876 | 17673.4789 |  | 138.3848 | 470.2305 | 34117.2089 |  | 16443.73 | 16443.73 | 0
11.96 | 16.96 | 345.2 | 0.074294 | 138.4856 | 207.3215 | 17706.9983 |  | 138.4856 | 470.6288 | 34193.211 |  | 16486.2126 | 16486.2126 | 0
11.97 | 16.97 | 345.4 | 0.074239 | 138.5864 | 207.4553 | 17740.56 |  | 138.5864 | 471.0272 | 34269.3243 |  | 16528.7643 | 16528.7643 | 0
11.98 | 16.98 | 345.6 | 0.074184 | 138.6872 | 207.5892 | 17774.1641 |  | 138.6872 | 471.4255 | 34345.5491 |  | 16571.385 | 16571.385 | 0
11.99 | 16.99 | 345.8 | 0.074129 | 138.7881 | 207.723 | 17807.8105 |  | 138.7881 | 471.8239 | 34421.8854 |  | 16614.0749 | 16614.0749 | 0
12 | 17 | 346 | 0.074074 | 138.8889 | 207.8569 | 17841.4993 |  | 138.8889 | 472.2222 | 34498.3333 |  | 16656.834 | 16656.834 | 0
12.01 | 17.01 | 346.2 | 0.074019 | 138.9897 | 207.9907 | 17875.2305 |  | 138.9897 | 472.6206 | 34574.8929 |  | 16699.6623 | 16699.6623 | 0
12.02 | 17.02 | 346.4 | 0.073964 | 139.0905 | 208.1246 | 17909.0042 |  | 139.0905 | 473.0189 | 34651.5642 |  | 16742.56 | 16742.56 | 0
12.03 | 17.03 | 346.6 | 0.07391 | 139.1914 | 208.2584 | 17942.8203 |  | 139.1914 | 473.4173 | 34728.3473 |  | 16785.527 | 16785.527 | 0
12.04 | 17.04 | 346.8 | 0.073855 | 139.2922 | 208.3923 | 17976.6789 |  | 139.2922 | 473.8157 | 34805.2423 |  | 16828.5634 | 16828.5634 | 0
12.05 | 17.05 | 347 | 0.073801 | 139.393 | 208.5261 | 18010.58 |  | 139.393 | 474.214 | 34882.2493 |  | 16871.6693 | 16871.6693 | 0
12.06 | 17.06 | 347.2 | 0.073746 | 139.4938 | 208.66 | 18044.5237 |  | 139.4938 | 474.6124 | 34959.3683 |  | 16914.8447 | 16914.8447 | 0
12.07 | 17.07 | 347.4 | 0.073692 | 139.5946 | 208.7938 | 18078.5099 |  | 139.5946 | 475.0108 | 35036.5995 |  | 16958.0896 | 16958.0896 | 0
12.08 | 17.08 | 347.6 | 0.073638 | 139.6954 | 208.9277 | 18112.5387 |  | 139.6954 | 475.4091 | 35113.9429 |  | 17001.4042 | 17001.4042 | 0
12.09 | 17.09 | 347.8 | 0.073584 | 139.7962 | 209.0615 | 18146.6102 |  | 139.7962 | 475.8075 | 35191.3987 |  | 17044.7885 | 17044.7885 | 0
12.1 | 17.1 | 348 | 0.073529 | 139.8971 | 209.1953 | 18180.7243 |  | 139.8971 | 476.2059 | 35268.9668 |  | 17088.2425 | 17088.2425 | 0
12.11 | 17.11 | 348.2 | 0.073475 | 139.9979 | 209.3292 | 18214.881 |  | 139.9979 | 476.6043 | 35346.6473 |  | 17131.7663 | 17131.7663 | 0
12.12 | 17.12 | 348.4 | 0.073421 | 140.0987 | 209.463 | 18249.0805 |  | 140.0987 | 477.0026 | 35424.4404 |  | 17175.3599 | 17175.3599 | 0
12.13 | 17.13 | 348.6 | 0.073368 | 140.1995 | 209.5969 | 18283.3227 |  | 140.1995 | 477.401 | 35502.3461 |  | 17219.0235 | 17219.0235 | 0
12.14 | 17.14 | 348.8 | 0.073314 | 140.3003 | 209.7307 | 18317.6076 |  | 140.3003 | 477.7994 | 35580.3646 |  | 17262.7569 | 17262.7569 | 0
12.15 | 17.15 | 349 | 0.07326 | 140.4011 | 209.8645 | 18351.9354 |  | 140.4011 | 478.1978 | 35658.4958 |  | 17306.5604 | 17306.5604 | 0
12.16 | 17.16 | 349.2 | 0.073206 | 140.5019 | 209.9984 | 18386.3059 |  | 140.5019 | 478.5962 | 35736.7398 |  | 17350.4339 | 17350.4339 | 0
12.17 | 17.17 | 349.4 | 0.073153 | 140.6027 | 210.1322 | 18420.7193 |  | 140.6027 | 478.9946 | 35815.0969 |  | 17394.3775 | 17394.3775 | 0
12.18 | 17.18 | 349.6 | 0.073099 | 140.7035 | 210.266 | 18455.1756 |  | 140.7035 | 479.393 | 35893.5669 |  | 17438.3913 | 17438.3913 | 0
12.19 | 17.19 | 349.8 | 0.073046 | 140.8043 | 210.3999 | 18489.6747 |  | 140.8043 | 479.7914 | 35972.15 |  | 17482.4753 | 17482.4753 | 0
12.2 | 17.2 | 350 | 0.072993 | 140.9051 | 210.5337 | 18524.2167 |  | 140.9051 | 480.1898 | 36050.8463 |  | 17526.6296 | 17526.6296 | 0
12.21 | 17.21 | 350.2 | 0.072939 | 141.0059 | 210.6675 | 18558.8017 |  | 141.0059 | 480.5882 | 36129.6559 |  | 17570.8542 | 17570.8542 | 0
12.22 | 17.22 | 350.4 | 0.072886 | 141.1067 | 210.8014 | 18593.4297 |  | 141.1067 | 480.9866 | 36208.5788 |  | 17615.1491 | 17615.1491 | 0
12.23 | 17.23 | 350.6 | 0.072833 | 141.2075 | 210.9352 | 18628.1006 |  | 141.2075 | 481.385 | 36287.6152 |  | 17659.5145 | 17659.5145 | 0
12.24 | 17.24 | 350.8 | 0.07278 | 141.3083 | 211.069 | 18662.8146 |  | 141.3083 | 481.7834 | 36366.765 |  | 17703.9504 | 17703.9504 | 0
12.25 | 17.25 | 351 | 0.072727 | 141.4091 | 211.2029 | 18697.5716 |  | 141.4091 | 482.1818 | 36446.0284 |  | 17748.4568 | 17748.4568 | 0
12.26 | 17.26 | 351.2 | 0.072674 | 141.5099 | 211.3367 | 18732.3717 |  | 141.5099 | 482.5802 | 36525.4055 |  | 17793.0338 | 17793.0338 | 0
12.27 | 17.27 | 351.4 | 0.072622 | 141.6107 | 211.4705 | 18767.2149 |  | 141.6107 | 482.9786 | 36604.8963 |  | 17837.6814 | 17837.6814 | 0
12.28 | 17.28 | 351.6 | 0.072569 | 141.7115 | 211.6043 | 18802.1013 |  | 141.7115 | 483.3771 | 36684.501 |  | 17882.3997 | 17882.3997 | 0
12.29 | 17.29 | 351.8 | 0.072516 | 141.8123 | 211.7382 | 18837.0308 |  | 141.8123 | 483.7755 | 36764.2195 |  | 17927.1887 | 17927.1887 | 0
12.3 | 17.3 | 352 | 0.072464 | 141.913 | 211.872 | 18872.0034 |  | 141.913 | 484.1739 | 36844.052 |  | 17972.0486 | 17972.0486 | 0
12.31 | 17.31 | 352.2 | 0.072411 | 142.0138 | 212.0058 | 18907.0193 |  | 142.0138 | 484.5723 | 36923.9986 |  | 18016.9793 | 18016.9793 | 0
12.32 | 17.32 | 352.4 | 0.072359 | 142.1146 | 212.1396 | 18942.0784 |  | 142.1146 | 484.9708 | 37004.0593 |  | 18061.9809 | 18061.9809 | 0
12.33 | 17.33 | 352.6 | 0.072307 | 142.2154 | 212.2735 | 18977.1808 |  | 142.2154 | 485.3692 | 37084.2343 |  | 18107.0535 | 18107.0535 | 0
12.34 | 17.34 | 352.8 | 0.072254 | 142.3162 | 212.4073 | 19012.3265 |  | 142.3162 | 485.7676 | 37164.5236 |  | 18152.1971 | 18152.1971 | 0
12.35 | 17.35 | 353 | 0.072202 | 142.417 | 212.5411 | 19047.5154 |  | 142.417 | 486.1661 | 37244.9272 |  | 18197.4117 | 18197.4117 | 0
12.36 | 17.36 | 353.2 | 0.07215 | 142.5177 | 212.6749 | 19082.7478 |  | 142.5177 | 486.5645 | 37325.4453 |  | 18242.6975 | 18242.6975 | 0
12.37 | 17.37 | 353.4 | 0.072098 | 142.6185 | 212.8088 | 19118.0235 |  | 142.6185 | 486.9629 | 37406.0779 |  | 18288.0545 | 18288.0545 | 0
12.38 | 17.38 | 353.6 | 0.072046 | 142.7193 | 212.9426 | 19153.3425 |  | 142.7193 | 487.3614 | 37486.8252 |  | 18333.4826 | 18333.4826 | 0
12.39 | 17.39 | 353.8 | 0.071994 | 142.8201 | 213.0764 | 19188.705 |  | 142.8201 | 487.7598 | 37567.6871 |  | 18378.9821 | 18378.9821 | 0
12.4 | 17.4 | 354 | 0.071942 | 142.9209 | 213.2102 | 19224.111 |  | 142.9209 | 488.1583 | 37648.6639 |  | 18424.5529 | 18424.5529 | 0
12.41 | 17.41 | 354.2 | 0.071891 | 143.0216 | 213.344 | 19259.5604 |  | 143.0216 | 488.5567 | 37729.7555 |  | 18470.1951 | 18470.1951 | 0
12.42 | 17.42 | 354.4 | 0.071839 | 143.1224 | 213.4779 | 19295.0534 |  | 143.1224 | 488.9552 | 37810.962 |  | 18515.9087 | 18515.9087 | 0
12.43 | 17.43 | 354.6 | 0.071788 | 143.2232 | 213.6117 | 19330.5898 |  | 143.2232 | 489.3536 | 37892.2836 |  | 18561.6938 | 18561.6938 | 0
12.44 | 17.44 | 354.8 | 0.071736 | 143.324 | 213.7455 | 19366.1699 |  | 143.324 | 489.7521 | 37973.7203 |  | 18607.5504 | 18607.5504 | 0
12.45 | 17.45 | 355 | 0.071685 | 143.4247 | 213.8793 | 19401.7935 |  | 143.4247 | 490.1505 | 38055.2721 |  | 18653.4787 | 18653.4787 | 0
12.46 | 17.46 | 355.2 | 0.071633 | 143.5255 | 214.0131 | 19437.4607 |  | 143.5255 | 490.549 | 38136.9392 |  | 18699.4786 | 18699.4786 | 0
12.47 | 17.47 | 355.4 | 0.071582 | 143.6263 | 214.1469 | 19473.1715 |  | 143.6263 | 490.9475 | 38218.7217 |  | 18745.5502 | 18745.5502 | 0
12.48 | 17.48 | 355.6 | 0.071531 | 143.727 | 214.2807 | 19508.926 |  | 143.727 | 491.3459 | 38300.6196 |  | 18791.6936 | 18791.6936 | 0
12.49 | 17.49 | 355.8 | 0.07148 | 143.8278 | 214.4145 | 19544.7242 |  | 143.8278 | 491.7444 | 38382.6329 |  | 18837.9087 | 18837.9087 | 0
12.5 | 17.5 | 356 | 0.071429 | 143.9286 | 214.5484 | 19580.5661 |  | 143.9286 | 492.1429 | 38464.7619 |  | 18884.1958 | 18884.1958 | 0
12.51 | 17.51 | 356.2 | 0.071378 | 144.0293 | 214.6822 | 19616.4518 |  | 144.0293 | 492.5413 | 38547.0065 |  | 18930.5548 | 18930.5548 | 0
12.52 | 17.52 | 356.4 | 0.071327 | 144.1301 | 214.816 | 19652.3812 |  | 144.1301 | 492.9398 | 38629.3669 |  | 18976.9857 | 18976.9857 | 0
12.53 | 17.53 | 356.6 | 0.071276 | 144.2309 | 214.9498 | 19688.3544 |  | 144.2309 | 493.3383 | 38711.8431 |  | 19023.4887 | 19023.4887 | 0
12.54 | 17.54 | 356.8 | 0.071225 | 144.3316 | 215.0836 | 19724.3714 |  | 144.3316 | 493.7368 | 38794.4352 |  | 19070.0637 | 19070.0637 | 0
12.55 | 17.55 | 357 | 0.071174 | 144.4324 | 215.2174 | 19760.4323 |  | 144.4324 | 494.1352 | 38877.1432 |  | 19116.7109 | 19116.7109 | 0
12.56 | 17.56 | 357.2 | 0.071124 | 144.5331 | 215.3512 | 19796.5371 |  | 144.5331 | 494.5337 | 38959.9674 |  | 19163.4303 | 19163.4303 | 0
12.57 | 17.57 | 357.4 | 0.071073 | 144.6339 | 215.485 | 19832.6858 |  | 144.6339 | 494.9322 | 39042.9076 |  | 19210.2219 | 19210.2219 | 0
12.58 | 17.58 | 357.6 | 0.071023 | 144.7347 | 215.6188 | 19868.8784 |  | 144.7347 | 495.3307 | 39125.9641 |  | 19257.0858 | 19257.0858 | 0
12.59 | 17.59 | 357.8 | 0.070972 | 144.8354 | 215.7526 | 19905.1149 |  | 144.8354 | 495.7292 | 39209.1369 |  | 19304.022 | 19304.022 | 0
12.6 | 17.6 | 358 | 0.070922 | 144.9362 | 215.8864 | 19941.3954 |  | 144.9362 | 496.1277 | 39292.4261 |  | 19351.0307 | 19351.0307 | 0
12.61 | 17.61 | 358.2 | 0.070872 | 145.0369 | 216.0202 | 19977.72 |  | 145.0369 | 496.5262 | 39375.8317 |  | 19398.1118 | 19398.1118 | 0
12.62 | 17.62 | 358.4 | 0.070822 | 145.1377 | 216.154 | 20014.0886 |  | 145.1377 | 496.9246 | 39459.3539 |  | 19445.2654 | 19445.2654 | 0
12.63 | 17.63 | 358.6 | 0.070771 | 145.2384 | 216.2878 | 20050.5012 |  | 145.2384 | 497.3231 | 39542.9927 |  | 19492.4915 | 19492.4915 | 0
12.64 | 17.64 | 358.8 | 0.070721 | 145.3392 | 216.4216 | 20086.9579 |  | 145.3392 | 497.7216 | 39626.7482 |  | 19539.7903 | 19539.7903 | 0
12.65 | 17.65 | 359 | 0.070671 | 145.4399 | 216.5554 | 20123.4588 |  | 145.4399 | 498.1201 | 39710.6205 |  | 19587.1618 | 19587.1618 | 0
12.66 | 17.66 | 359.2 | 0.070621 | 145.5407 | 216.6892 | 20160.0037 |  | 145.5407 | 498.5186 | 39794.6097 |  | 19634.6059 | 19634.6059 | 0
12.67 | 17.67 | 359.4 | 0.070572 | 145.6414 | 216.823 | 20196.5929 |  | 145.6414 | 498.9171 | 39878.7158 |  | 19682.1229 | 19682.1229 | 0
12.68 | 17.68 | 359.6 | 0.070522 | 145.7422 | 216.9568 | 20233.2262 |  | 145.7422 | 499.3157 | 39962.9389 |  | 19729.7126 | 19729.7126 | 0
12.69 | 17.69 | 359.8 | 0.070472 | 145.8429 | 217.0906 | 20269.9038 |  | 145.8429 | 499.7142 | 40047.2791 |  | 19777.3753 | 19777.3753 | 0
12.7 | 17.7 | 360 | 0.070423 | 145.9437 | 217.2244 | 20306.6256 |  | 145.9437 | 500.1127 | 40131.7365 |  | 19825.1109 | 19825.1109 | 0
12.71 | 17.71 | 360.2 | 0.070373 | 146.0444 | 217.3582 | 20343.3917 |  | 146.0444 | 500.5112 | 40216.3111 |  | 19872.9194 | 19872.9194 | 0
12.72 | 17.72 | 360.4 | 0.070323 | 146.1451 | 217.492 | 20380.2021 |  | 146.1451 | 500.9097 | 40301.0031 |  | 19920.801 | 19920.801 | 0
12.73 | 17.73 | 360.6 | 0.070274 | 146.2459 | 217.6258 | 20417.0568 |  | 146.2459 | 501.3082 | 40385.8126 |  | 19968.7557 | 19968.7557 | 0
12.74 | 17.74 | 360.8 | 0.070225 | 146.3466 | 217.7596 | 20453.9559 |  | 146.3466 | 501.7067 | 40470.7395 |  | 20016.7836 | 20016.7836 | 0
12.75 | 17.75 | 361 | 0.070175 | 146.4474 | 217.8934 | 20490.8994 |  | 146.4474 | 502.1053 | 40555.784 |  | 20064.8846 | 20064.8846 | 0
12.76 | 17.76 | 361.2 | 0.070126 | 146.5481 | 218.0272 | 20527.8872 |  | 146.5481 | 502.5038 | 40640.9462 |  | 20113.0589 | 20113.0589 | 0
12.77 | 17.77 | 361.4 | 0.070077 | 146.6488 | 218.161 | 20564.9195 |  | 146.6488 | 502.9023 | 40726.2261 |  | 20161.3065 | 20161.3065 | 0
12.78 | 17.78 | 361.6 | 0.070028 | 146.7496 | 218.2948 | 20601.9963 |  | 146.7496 | 503.3008 | 40811.6238 |  | 20209.6275 | 20209.6275 | 0
12.79 | 17.79 | 361.8 | 0.069979 | 146.8503 | 218.4286 | 20639.1176 |  | 146.8503 | 503.6994 | 40897.1394 |  | 20258.0219 | 20258.0219 | 0
12.8 | 17.8 | 362 | 0.06993 | 146.951 | 218.5623 | 20676.2833 |  | 146.951 | 504.0979 | 40982.7731 |  | 20306.4897 | 20306.4897 | 0
12.81 | 17.81 | 362.2 | 0.069881 | 147.0518 | 218.6961 | 20713.4936 |  | 147.0518 | 504.4964 | 41068.5247 |  | 20355.0311 | 20355.0311 | 0
12.82 | 17.82 | 362.4 | 0.069832 | 147.1525 | 218.8299 | 20750.7485 |  | 147.1525 | 504.895 | 41154.3946 |  | 20403.646 | 20403.646 | 0
12.83 | 17.83 | 362.6 | 0.069784 | 147.2532 | 218.9637 | 20788.048 |  | 147.2532 | 505.2935 | 41240.3826 |  | 20452.3346 | 20452.3346 | 0
12.84 | 17.84 | 362.8 | 0.069735 | 147.354 | 219.0975 | 20825.3921 |  | 147.354 | 505.6921 | 41326.4889 |  | 20501.0968 | 20501.0968 | 0
12.85 | 17.85 | 363 | 0.069686 | 147.4547 | 219.2313 | 20862.7808 |  | 147.4547 | 506.0906 | 41412.7137 |  | 20549.9328 | 20549.9328 | 0
12.86 | 17.86 | 363.2 | 0.069638 | 147.5554 | 219.3651 | 20900.2143 |  | 147.5554 | 506.4891 | 41499.0569 |  | 20598.8426 | 20598.8426 | 0
12.87 | 17.87 | 363.4 | 0.069589 | 147.6562 | 219.4989 | 20937.6924 |  | 147.6562 | 506.8877 | 41585.5186 |  | 20647.8262 | 20647.8262 | 0
12.88 | 17.88 | 363.6 | 0.069541 | 147.7569 | 219.6326 | 20975.2152 |  | 147.7569 | 507.2862 | 41672.0989 |  | 20696.8837 | 20696.8837 | 0
12.89 | 17.89 | 363.8 | 0.069493 | 147.8576 | 219.7664 | 21012.7829 |  | 147.8576 | 507.6848 | 41758.798 |  | 20746.0151 | 20746.0151 | 0
12.9 | 17.9 | 364 | 0.069444 | 147.9583 | 219.9002 | 21050.3952 |  | 147.9583 | 508.0833 | 41845.6158 |  | 20795.2206 | 20795.2206 | 0
12.91 | 17.91 | 364.2 | 0.069396 | 148.0591 | 220.034 | 21088.0524 |  | 148.0591 | 508.4819 | 41932.5525 |  | 20844.5001 | 20844.5001 | 0
12.92 | 17.92 | 364.4 | 0.069348 | 148.1598 | 220.1678 | 21125.7545 |  | 148.1598 | 508.8804 | 42019.6082 |  | 20893.8537 | 20893.8537 | 0
12.93 | 17.93 | 364.6 | 0.0693 | 148.2605 | 220.3016 | 21163.5014 |  | 148.2605 | 509.279 | 42106.7828 |  | 20943.2815 | 20943.2815 | 0
12.94 | 17.94 | 364.8 | 0.069252 | 148.3612 | 220.4353 | 21201.2932 |  | 148.3612 | 509.6776 | 42194.0766 |  | 20992.7835 | 20992.7835 | 0
12.95 | 17.95 | 365 | 0.069204 | 148.4619 | 220.5691 | 21239.1298 |  | 148.4619 | 510.0761 | 42281.4896 |  | 21042.3597 | 21042.3597 | 0
12.96 | 17.96 | 365.2 | 0.069156 | 148.5627 | 220.7029 | 21277.0115 |  | 148.5627 | 510.4747 | 42369.0218 |  | 21092.0103 | 21092.0103 | 0
12.97 | 17.97 | 365.4 | 0.069109 | 148.6634 | 220.8367 | 21314.9381 |  | 148.6634 | 510.8733 | 42456.6733 |  | 21141.7352 | 21141.7352 | 0
12.98 | 17.98 | 365.6 | 0.069061 | 148.7641 | 220.9704 | 21352.9097 |  | 148.7641 | 511.2718 | 42544.4443 |  | 21191.5346 | 21191.5346 | 0
12.99 | 17.99 | 365.8 | 0.069013 | 148.8648 | 221.1042 | 21390.9263 |  | 148.8648 | 511.6704 | 42632.3348 |  | 21241.4084 | 21241.4084 | 0
13 | 18 | 366 | 0.068966 | 148.9655 | 221.238 | 21428.988 |  | 148.9655 | 512.069 | 42720.3448 |  | 21291.3568 | 21291.3568 | 0
13.01 | 18.01 | 366.2 | 0.068918 | 149.0662 | 221.3718 | 21467.0947 |  | 149.0662 | 512.4675 | 42808.4745 |  | 21341.3798 | 21341.3798 | 0
13.02 | 18.02 | 366.4 | 0.068871 | 149.1669 | 221.5056 | 21505.2466 |  | 149.1669 | 512.8661 | 42896.724 |  | 21391.4774 | 21391.4774 | 0
13.03 | 18.03 | 366.6 | 0.068823 | 149.2677 | 221.6393 | 21543.4436 |  | 149.2677 | 513.2647 | 42985.0933 |  | 21441.6497 | 21441.6497 | 0
13.04 | 18.04 | 366.8 | 0.068776 | 149.3684 | 221.7731 | 21581.6857 |  | 149.3684 | 513.6633 | 43073.5825 |  | 21491.8968 | 21491.8968 | 0
13.05 | 18.05 | 367 | 0.068729 | 149.4691 | 221.9069 | 21619.973 |  | 149.4691 | 514.0619 | 43162.1917 |  | 21542.2186 | 21542.2186 | 0
13.06 | 18.06 | 367.2 | 0.068681 | 149.5698 | 222.0406 | 21658.3056 |  | 149.5698 | 514.4604 | 43250.9209 |  | 21592.6153 | 21592.6153 | 0
13.07 | 18.07 | 367.4 | 0.068634 | 149.6705 | 222.1744 | 21696.6833 |  | 149.6705 | 514.859 | 43339.7703 |  | 21643.087 | 21643.087 | 0
13.08 | 18.08 | 367.6 | 0.068587 | 149.7712 | 222.3082 | 21735.1063 |  | 149.7712 | 515.2576 | 43428.7399 |  | 21693.6335 | 21693.6335 | 0
13.09 | 18.09 | 367.8 | 0.06854 | 149.8719 | 222.442 | 21773.5746 |  | 149.8719 | 515.6562 | 43517.8298 |  | 21744.2551 | 21744.2551 | 0
13.1 | 18.1 | 368 | 0.068493 | 149.9726 | 222.5757 | 21812.0883 |  | 149.9726 | 516.0548 | 43607.04 |  | 21794.9518 | 21794.9518 | 0
13.11 | 18.11 | 368.2 | 0.068446 | 150.0733 | 222.7095 | 21850.6472 |  | 150.0733 | 516.4534 | 43696.3708 |  | 21845.7236 | 21845.7236 | 0
13.12 | 18.12 | 368.4 | 0.068399 | 150.174 | 222.8433 | 21889.2516 |  | 150.174 | 516.852 | 43785.8221 |  | 21896.5705 | 21896.5705 | 0
13.13 | 18.13 | 368.6 | 0.068353 | 150.2747 | 222.977 | 21927.9013 |  | 150.2747 | 517.2506 | 43875.394 |  | 21947.4927 | 21947.4927 | 0
13.14 | 18.14 | 368.8 | 0.068306 | 150.3754 | 223.1108 | 21966.5965 |  | 150.3754 | 517.6492 | 43965.0866 |  | 21998.4901 | 21998.4901 | 0
13.15 | 18.15 | 369 | 0.068259 | 150.4761 | 223.2446 | 22005.3371 |  | 150.4761 | 518.0478 | 44054.9 |  | 22049.5629 | 22049.5629 | 0
13.16 | 18.16 | 369.2 | 0.068213 | 150.5768 | 223.3783 | 22044.1231 |  | 150.5768 | 518.4464 | 44144.8342 |  | 22100.7111 | 22100.7111 | 0
13.17 | 18.17 | 369.4 | 0.068166 | 150.6775 | 223.5121 | 22082.9547 |  | 150.6775 | 518.845 | 44234.8894 |  | 22151.9347 | 22151.9347 | 0
13.18 | 18.18 | 369.6 | 0.06812 | 150.7782 | 223.6459 | 22121.8318 |  | 150.7782 | 519.2436 | 44325.0657 |  | 22203.2338 | 22203.2338 | 0
13.19 | 18.19 | 369.8 | 0.068074 | 150.8789 | 223.7796 | 22160.7545 |  | 150.8789 | 519.6422 | 44415.363 |  | 22254.6085 | 22254.6085 | 0
13.2 | 18.2 | 370 | 0.068027 | 150.9796 | 223.9134 | 22199.7227 |  | 150.9796 | 520.0408 | 44505.7815 |  | 22306.0588 | 22306.0588 | 0
13.21 | 18.21 | 370.2 | 0.067981 | 151.0803 | 224.0472 | 22238.7366 |  | 151.0803 | 520.4394 | 44596.3213 |  | 22357.5847 | 22357.5847 | 0
13.22 | 18.22 | 370.4 | 0.067935 | 151.181 | 224.1809 | 22277.7961 |  | 151.181 | 520.838 | 44686.9824 |  | 22409.1863 | 22409.1863 | 0
13.23 | 18.23 | 370.6 | 0.067889 | 151.2817 | 224.3147 | 22316.9012 |  | 151.2817 | 521.2367 | 44777.7649 |  | 22460.8637 | 22460.8637 | 0
13.24 | 18.24 | 370.8 | 0.067843 | 151.3824 | 224.4484 | 22356.052 |  | 151.3824 | 521.6353 | 44868.6689 |  | 22512.6169 | 22512.6169 | 0
13.25 | 18.25 | 371 | 0.067797 | 151.4831 | 224.5822 | 22395.2486 |  | 151.4831 | 522.0339 | 44959.6946 |  | 22564.446 | 22564.446 | 0
13.26 | 18.26 | 371.2 | 0.067751 | 151.5837 | 224.716 | 22434.4909 |  | 151.5837 | 522.4325 | 45050.8418 |  | 22616.351 | 22616.351 | 0
13.27 | 18.27 | 371.4 | 0.067705 | 151.6844 | 224.8497 | 22473.7789 |  | 151.6844 | 522.8311 | 45142.1109 |  | 22668.3319 | 22668.3319 | 0
13.28 | 18.28 | 371.6 | 0.067659 | 151.7851 | 224.9835 | 22513.1128 |  | 151.7851 | 523.2298 | 45233.5017 |  | 22720.3889 | 22720.3889 | 0
13.29 | 18.29 | 371.8 | 0.067613 | 151.8858 | 225.1172 | 22552.4925 |  | 151.8858 | 523.6284 | 45325.0145 |  | 22772.522 | 22772.522 | 0
13.3 | 18.3 | 372 | 0.067568 | 151.9865 | 225.251 | 22591.918 |  | 151.9865 | 524.027 | 45416.6492 |  | 22824.7312 | 22824.7312 | 0
13.31 | 18.31 | 372.2 | 0.067522 | 152.0872 | 225.3847 | 22631.3894 |  | 152.0872 | 524.4257 | 45508.406 |  | 22877.0166 | 22877.0166 | 0
13.32 | 18.32 | 372.4 | 0.067476 | 152.1879 | 225.5185 | 22670.9067 |  | 152.1879 | 524.8243 | 45600.2849 |  | 22929.3782 | 22929.3782 | 0
13.33 | 18.33 | 372.6 | 0.067431 | 152.2885 | 225.6523 | 22710.4699 |  | 152.2885 | 525.2229 | 45692.2861 |  | 22981.8161 | 22981.8161 | 0
13.34 | 18.34 | 372.8 | 0.067385 | 152.3892 | 225.786 | 22750.0791 |  | 152.3892 | 525.6216 | 45784.4095 |  | 23034.3304 | 23034.3304 | 0
13.35 | 18.35 | 373 | 0.06734 | 152.4899 | 225.9198 | 22789.7343 |  | 152.4899 | 526.0202 | 45876.6554 |  | 23086.9211 | 23086.9211 | 0
13.36 | 18.36 | 373.2 | 0.067295 | 152.5906 | 226.0535 | 22829.4355 |  | 152.5906 | 526.4188 | 45969.0237 |  | 23139.5882 | 23139.5882 | 0
13.37 | 18.37 | 373.4 | 0.067249 | 152.6913 | 226.1873 | 22869.1827 |  | 152.6913 | 526.8175 | 46061.5145 |  | 23192.3318 | 23192.3318 | 0
13.38 | 18.38 | 373.6 | 0.067204 | 152.7919 | 226.321 | 22908.976 |  | 152.7919 | 527.2161 | 46154.128 |  | 23245.152 | 23245.152 | 0
13.39 | 18.39 | 373.8 | 0.067159 | 152.8926 | 226.4548 | 22948.8153 |  | 152.8926 | 527.6148 | 46246.8642 |  | 23298.0489 | 23298.0489 | 0
13.4 | 18.4 | 374 | 0.067114 | 152.9933 | 226.5885 | 22988.7008 |  | 152.9933 | 528.0134 | 46339.7231 |  | 23351.0223 | 23351.0223 | 0
13.41 | 18.41 | 374.2 | 0.067069 | 153.094 | 226.7223 | 23028.6324 |  | 153.094 | 528.4121 | 46432.705 |  | 23404.0725 | 23404.0725 | 0
13.42 | 18.42 | 374.4 | 0.067024 | 153.1946 | 226.856 | 23068.6102 |  | 153.1946 | 528.8107 | 46525.8097 |  | 23457.1995 | 23457.1995 | 0
13.43 | 18.43 | 374.6 | 0.066979 | 153.2953 | 226.9898 | 23108.6342 |  | 153.2953 | 529.2094 | 46619.0375 |  | 23510.4033 | 23510.4033 | 0
13.44 | 18.44 | 374.8 | 0.066934 | 153.396 | 227.1235 | 23148.7044 |  | 153.396 | 529.608 | 46712.3884 |  | 23563.684 | 23563.684 | 0
13.45 | 18.45 | 375 | 0.06689 | 153.4967 | 227.2573 | 23188.8208 |  | 153.4967 | 530.0067 | 46805.8624 |  | 23617.0416 | 23617.0416 | 0
13.46 | 18.46 | 375.2 | 0.066845 | 153.5973 | 227.391 | 23228.9836 |  | 153.5973 | 530.4053 | 46899.4598 |  | 23670.4762 | 23670.4762 | 0
13.47 | 18.47 | 375.4 | 0.0668 | 153.698 | 227.5248 | 23269.1926 |  | 153.698 | 530.804 | 46993.1805 |  | 23723.9879 | 23723.9879 | 0
13.48 | 18.48 | 375.6 | 0.066756 | 153.7987 | 227.6585 | 23309.4479 |  | 153.7987 | 531.2027 | 47087.0246 |  | 23777.5766 | 23777.5766 | 0
13.49 | 18.49 | 375.8 | 0.066711 | 153.8993 | 227.7923 | 23349.7497 |  | 153.8993 | 531.6013 | 47180.9922 |  | 23831.2425 | 23831.2425 | 0
13.5 | 18.5 | 376 | 0.066667 | 154 | 227.926 | 23390.0978 |  | 154 | 532 | 47275.0833 |  | 23884.9856 | 23884.9856 | 0
13.51 | 18.51 | 376.2 | 0.066622 | 154.1007 | 228.0597 | 23430.4923 |  | 154.1007 | 532.3987 | 47369.2982 |  | 23938.8059 | 23938.8059 | 0
13.52 | 18.52 | 376.4 | 0.066578 | 154.2013 | 228.1935 | 23470.9332 |  | 154.2013 | 532.7973 | 47463.6368 |  | 23992.7036 | 23992.7036 | 0
13.53 | 18.53 | 376.6 | 0.066534 | 154.302 | 228.3272 | 23511.4206 |  | 154.302 | 533.196 | 47558.0992 |  | 24046.6786 | 24046.6786 | 0
13.54 | 18.54 | 376.8 | 0.066489 | 154.4027 | 228.461 | 23551.9545 |  | 154.4027 | 533.5947 | 47652.6855 |  | 24100.731 | 24100.731 | 0
13.55 | 18.55 | 377 | 0.066445 | 154.5033 | 228.5947 | 23592.5349 |  | 154.5033 | 533.9934 | 47747.3958 |  | 24154.8609 | 24154.8609 | 0
13.56 | 18.56 | 377.2 | 0.066401 | 154.604 | 228.7285 | 23633.1618 |  | 154.604 | 534.392 | 47842.2301 |  | 24209.0683 | 24209.0683 | 0
13.57 | 18.57 | 377.4 | 0.066357 | 154.7046 | 228.8622 | 23673.8353 |  | 154.7046 | 534.7907 | 47937.1886 |  | 24263.3533 | 24263.3533 | 0
13.58 | 18.58 | 377.6 | 0.066313 | 154.8053 | 228.9959 | 23714.5554 |  | 154.8053 | 535.1894 | 48032.2714 |  | 24317.7159 | 24317.7159 | 0
13.59 | 18.59 | 377.8 | 0.066269 | 154.906 | 229.1297 | 23755.3222 |  | 154.906 | 535.5881 | 48127.4784 |  | 24372.1562 | 24372.1562 | 0
13.6 | 18.6 | 378 | 0.066225 | 155.0066 | 229.2634 | 23796.1355 |  | 155.0066 | 535.9868 | 48222.8098 |  | 24426.6743 | 24426.6743 | 0
13.61 | 18.61 | 378.2 | 0.066181 | 155.1073 | 229.3972 | 23836.9956 |  | 155.1073 | 536.3854 | 48318.2657 |  | 24481.2701 | 24481.2701 | 0
13.62 | 18.62 | 378.4 | 0.066138 | 155.2079 | 229.5309 | 23877.9023 |  | 155.2079 | 536.7841 | 48413.8461 |  | 24535.9438 | 24535.9438 | 0
13.63 | 18.63 | 378.6 | 0.066094 | 155.3086 | 229.6646 | 23918.8558 |  | 155.3086 | 537.1828 | 48509.5511 |  | 24590.6953 | 24590.6953 | 0
13.64 | 18.64 | 378.8 | 0.06605 | 155.4092 | 229.7984 | 23959.856 |  | 155.4092 | 537.5815 | 48605.3809 |  | 24645.5248 | 24645.5248 | 0
13.65 | 18.65 | 379 | 0.066007 | 155.5099 | 229.9321 | 24000.9031 |  | 155.5099 | 537.9802 | 48701.3354 |  | 24700.4323 | 24700.4323 | 0
13.66 | 18.66 | 379.2 | 0.065963 | 155.6106 | 230.0658 | 24041.9969 |  | 155.6106 | 538.3789 | 48797.4148 |  | 24755.4179 | 24755.4179 | 0
13.67 | 18.67 | 379.4 | 0.06592 | 155.7112 | 230.1996 | 24083.1375 |  | 155.7112 | 538.7776 | 48893.6191 |  | 24810.4816 | 24810.4816 | 0
13.68 | 18.68 | 379.6 | 0.065876 | 155.8119 | 230.3333 | 24124.3251 |  | 155.8119 | 539.1763 | 48989.9485 |  | 24865.6234 | 24865.6234 | 0
13.69 | 18.69 | 379.8 | 0.065833 | 155.9125 | 230.467 | 24165.5595 |  | 155.9125 | 539.575 | 49086.4029 |  | 24920.8434 | 24920.8434 | 0
13.7 | 18.7 | 380 | 0.065789 | 156.0132 | 230.6008 | 24206.8408 |  | 156.0132 | 539.9737 | 49182.9825 |  | 24976.1418 | 24976.1418 | 0
13.71 | 18.71 | 380.2 | 0.065746 | 156.1138 | 230.7345 | 24248.1691 |  | 156.1138 | 540.3724 | 49279.6874 |  | 25031.5184 | 25031.5184 | 0
13.72 | 18.72 | 380.4 | 0.065703 | 156.2145 | 230.8682 | 24289.5443 |  | 156.2145 | 540.7711 | 49376.5177 |  | 25086.9734 | 25086.9734 | 0
13.73 | 18.73 | 380.6 | 0.06566 | 156.3151 | 231.002 | 24330.9665 |  | 156.3151 | 541.1698 | 49473.4734 |  | 25142.5068 | 25142.5068 | 0
13.74 | 18.74 | 380.8 | 0.065617 | 156.4157 | 231.1357 | 24372.4358 |  | 156.4157 | 541.5685 | 49570.5545 |  | 25198.1188 | 25198.1188 | 0
13.75 | 18.75 | 381 | 0.065574 | 156.5164 | 231.2694 | 24413.9521 |  | 156.5164 | 541.9672 | 49667.7613 |  | 25253.8092 | 25253.8092 | 0
13.76 | 18.76 | 381.2 | 0.065531 | 156.617 | 231.4032 | 24455.5154 |  | 156.617 | 542.3659 | 49765.0937 |  | 25309.5783 | 25309.5783 | 0
13.77 | 18.77 | 381.4 | 0.065488 | 156.7177 | 231.5369 | 24497.1259 |  | 156.7177 | 542.7646 | 49862.5518 |  | 25365.4259 | 25365.4259 | 0
13.78 | 18.78 | 381.6 | 0.065445 | 156.8183 | 231.6706 | 24538.7835 |  | 156.8183 | 543.1634 | 49960.1358 |  | 25421.3523 | 25421.3523 | 0
13.79 | 18.79 | 381.8 | 0.065402 | 156.919 | 231.8044 | 24580.4883 |  | 156.919 | 543.5621 | 50057.8457 |  | 25477.3574 | 25477.3574 | 0
13.8 | 18.8 | 382 | 0.065359 | 157.0196 | 231.9381 | 24622.2402 |  | 157.0196 | 543.9608 | 50155.6816 |  | 25533.4414 | 25533.4414 | 0
13.81 | 18.81 | 382.2 | 0.065317 | 157.1202 | 232.0718 | 24664.0393 |  | 157.1202 | 544.3595 | 50253.6435 |  | 25589.6042 | 25589.6042 | 0
13.82 | 18.82 | 382.4 | 0.065274 | 157.2209 | 232.2055 | 24705.8857 |  | 157.2209 | 544.7582 | 50351.7316 |  | 25645.8458 | 25645.8458 | 0
13.83 | 18.83 | 382.6 | 0.065232 | 157.3215 | 232.3393 | 24747.7794 |  | 157.3215 | 545.1569 | 50449.9459 |  | 25702.1665 | 25702.1665 | 0
13.84 | 18.84 | 382.8 | 0.065189 | 157.4222 | 232.473 | 24789.7203 |  | 157.4222 | 545.5557 | 50548.2865 |  | 25758.5662 | 25758.5662 | 0
13.85 | 18.85 | 383 | 0.065147 | 157.5228 | 232.6067 | 24831.7085 |  | 157.5228 | 545.9544 | 50646.7534 |  | 25815.0449 | 25815.0449 | 0
13.86 | 18.86 | 383.2 | 0.065104 | 157.6234 | 232.7404 | 24873.7441 |  | 157.6234 | 546.3531 | 50745.3469 |  | 25871.6028 | 25871.6028 | 0
13.87 | 18.87 | 383.4 | 0.065062 | 157.7241 | 232.8742 | 24915.8271 |  | 157.7241 | 546.7519 | 50844.0669 |  | 25928.2398 | 25928.2398 | 0
13.88 | 18.88 | 383.6 | 0.06502 | 157.8247 | 233.0079 | 24957.9574 |  | 157.8247 | 547.1506 | 50942.9135 |  | 25984.956 | 25984.956 | 0
13.89 | 18.89 | 383.8 | 0.064977 | 157.9253 | 233.1416 | 25000.1352 |  | 157.9253 | 547.5493 | 51041.8868 |  | 26041.7516 | 26041.7516 | 0
13.9 | 18.9 | 384 | 0.064935 | 158.026 | 233.2753 | 25042.3604 |  | 158.026 | 547.9481 | 51140.9869 |  | 26098.6265 | 26098.6265 | 0
13.91 | 18.91 | 384.2 | 0.064893 | 158.1266 | 233.409 | 25084.6331 |  | 158.1266 | 548.3468 | 51240.2138 |  | 26155.5807 | 26155.5807 | 0
13.92 | 18.92 | 384.4 | 0.064851 | 158.2272 | 233.5428 | 25126.9533 |  | 158.2272 | 548.7455 | 51339.5677 |  | 26212.6144 | 26212.6144 | 0
13.93 | 18.93 | 384.6 | 0.064809 | 158.3279 | 233.6765 | 25169.321 |  | 158.3279 | 549.1443 | 51439.0487 |  | 26269.7276 | 26269.7276 | 0
13.94 | 18.94 | 384.8 | 0.064767 | 158.4285 | 233.8102 | 25211.7363 |  | 158.4285 | 549.543 | 51538.6567 |  | 26326.9204 | 26326.9204 | 0
13.95 | 18.95 | 385 | 0.064725 | 158.5291 | 233.9439 | 25254.1992 |  | 158.5291 | 549.9417 | 51638.3919 |  | 26384.1927 | 26384.1927 | 0
13.96 | 18.96 | 385.2 | 0.064683 | 158.6298 | 234.0776 | 25296.7096 |  | 158.6298 | 550.3405 | 51738.2544 |  | 26441.5447 | 26441.5447 | 0
13.97 | 18.97 | 385.4 | 0.064641 | 158.7304 | 234.2114 | 25339.2677 |  | 158.7304 | 550.7392 | 51838.2442 |  | 26498.9765 | 26498.9765 | 0
13.98 | 18.98 | 385.6 | 0.064599 | 158.831 | 234.3451 | 25381.8735 |  | 158.831 | 551.138 | 51938.3614 |  | 26556.4879 | 26556.4879 | 0
13.99 | 18.99 | 385.8 | 0.064558 | 158.9316 | 234.4788 | 25424.5269 |  | 158.9316 | 551.5367 | 52038.6062 |  | 26614.0792 | 26614.0792 | 0
14 | 19 | 386 | 0.064516 | 159.0323 | 234.6125 | 25467.2281 |  | 159.0323 | 551.9355 | 52138.9785 |  | 26671.7504 | 26671.7504 | 0
14.01 | 19.01 | 386.2 | 0.064475 | 159.1329 | 234.7462 | 25509.977 |  | 159.1329 | 552.3342 | 52239.4785 |  | 26729.5015 | 26729.5015 | 0
14.02 | 19.02 | 386.4 | 0.064433 | 159.2335 | 234.8799 | 25552.7737 |  | 159.2335 | 552.733 | 52340.1062 |  | 26787.3325 | 26787.3325 | 0
14.03 | 19.03 | 386.6 | 0.064392 | 159.3341 | 235.0137 | 25595.6182 |  | 159.3341 | 553.1317 | 52440.8618 |  | 26845.2436 | 26845.2436 | 0
14.04 | 19.04 | 386.8 | 0.06435 | 159.4347 | 235.1474 | 25638.5104 |  | 159.4347 | 553.5305 | 52541.7452 |  | 26903.2348 | 26903.2348 | 0
14.05 | 19.05 | 387 | 0.064309 | 159.5354 | 235.2811 | 25681.4506 |  | 159.5354 | 553.9293 | 52642.7567 |  | 26961.3061 | 26961.3061 | 0
14.06 | 19.06 | 387.2 | 0.064267 | 159.636 | 235.4148 | 25724.4386 |  | 159.636 | 554.328 | 52743.8962 |  | 27019.4576 | 27019.4576 | 0
14.07 | 19.07 | 387.4 | 0.064226 | 159.7366 | 235.5485 | 25767.4745 |  | 159.7366 | 554.7268 | 52845.1638 |  | 27077.6893 | 27077.6893 | 0
14.08 | 19.08 | 387.6 | 0.064185 | 159.8372 | 235.6822 | 25810.5584 |  | 159.8372 | 555.1255 | 52946.5597 |  | 27136.0013 | 27136.0013 | 0
14.09 | 19.09 | 387.8 | 0.064144 | 159.9378 | 235.8159 | 25853.6902 |  | 159.9378 | 555.5243 | 53048.0839 |  | 27194.3937 | 27194.3937 | 0
14.1 | 19.1 | 388 | 0.064103 | 160.0385 | 235.9497 | 25896.8699 |  | 160.0385 | 555.9231 | 53149.7364 |  | 27252.8665 | 27252.8665 | 0
14.11 | 19.11 | 388.2 | 0.064061 | 160.1391 | 236.0834 | 25940.0977 |  | 160.1391 | 556.3218 | 53251.5174 |  | 27311.4197 | 27311.4197 | 0
14.12 | 19.12 | 388.4 | 0.06402 | 160.2397 | 236.2171 | 25983.3735 |  | 160.2397 | 556.7206 | 53353.427 |  | 27370.0535 | 27370.0535 | 0
14.13 | 19.13 | 388.6 | 0.06398 | 160.3403 | 236.3508 | 26026.6974 |  | 160.3403 | 557.1194 | 53455.4652 |  | 27428.7678 | 27428.7678 | 0
14.14 | 19.14 | 388.8 | 0.063939 | 160.4409 | 236.4845 | 26070.0694 |  | 160.4409 | 557.5182 | 53557.6321 |  | 27487.5627 | 27487.5627 | 0
14.15 | 19.15 | 389 | 0.063898 | 160.5415 | 236.6182 | 26113.4895 |  | 160.5415 | 557.9169 | 53659.9277 |  | 27546.4383 | 27546.4383 | 0
14.16 | 19.16 | 389.2 | 0.063857 | 160.6421 | 236.7519 | 26156.9577 |  | 160.6421 | 558.3157 | 53762.3523 |  | 27605.3946 | 27605.3946 | 0
14.17 | 19.17 | 389.4 | 0.063816 | 160.7428 | 236.8856 | 26200.4741 |  | 160.7428 | 558.7145 | 53864.9057 |  | 27664.4317 | 27664.4317 | 0
14.18 | 19.18 | 389.6 | 0.063776 | 160.8434 | 237.0193 | 26244.0387 |  | 160.8434 | 559.1133 | 53967.5882 |  | 27723.5496 | 27723.5496 | 0
14.19 | 19.19 | 389.8 | 0.063735 | 160.944 | 237.153 | 26287.6515 |  | 160.944 | 559.512 | 54070.3999 |  | 27782.7484 | 27782.7484 | 0
14.2 | 19.2 | 390 | 0.063694 | 161.0446 | 237.2867 | 26331.3125 |  | 161.0446 | 559.9108 | 54173.3406 |  | 27842.0281 | 27842.0281 | 0
14.21 | 19.21 | 390.2 | 0.063654 | 161.1452 | 237.4204 | 26375.0219 |  | 161.1452 | 560.3096 | 54276.4107 |  | 27901.3888 | 27901.3888 | 0
14.22 | 19.22 | 390.4 | 0.063613 | 161.2458 | 237.5541 | 26418.7795 |  | 161.2458 | 560.7084 | 54379.6101 |  | 27960.8306 | 27960.8306 | 0
14.23 | 19.23 | 390.6 | 0.063573 | 161.3464 | 237.6879 | 26462.5855 |  | 161.3464 | 561.1072 | 54482.9389 |  | 28020.3534 | 28020.3534 | 0
14.24 | 19.24 | 390.8 | 0.063532 | 161.447 | 237.8216 | 26506.4398 |  | 161.447 | 561.506 | 54586.3972 |  | 28079.9574 | 28079.9574 | 0
14.25 | 19.25 | 391 | 0.063492 | 161.5476 | 237.9553 | 26550.3425 |  | 161.5476 | 561.9048 | 54689.9851 |  | 28139.6426 | 28139.6426 | 0
14.26 | 19.26 | 391.2 | 0.063452 | 161.6482 | 238.089 | 26594.2936 |  | 161.6482 | 562.3036 | 54793.7027 |  | 28199.4091 | 28199.4091 | 0
14.27 | 19.27 | 391.4 | 0.063412 | 161.7488 | 238.2227 | 26638.2931 |  | 161.7488 | 562.7023 | 54897.55 |  | 28259.2569 | 28259.2569 | 0
14.28 | 19.28 | 391.6 | 0.063371 | 161.8494 | 238.3564 | 26682.3411 |  | 161.8494 | 563.1011 | 55001.5271 |  | 28319.186 | 28319.186 | 0
14.29 | 19.29 | 391.8 | 0.063331 | 161.95 | 238.4901 | 26726.4376 |  | 161.95 | 563.4999 | 55105.6342 |  | 28379.1965 | 28379.1965 | 0
14.3 | 19.3 | 392 | 0.063291 | 162.0506 | 238.6238 | 26770.5826 |  | 162.0506 | 563.8987 | 55209.8712 |  | 28439.2886 | 28439.2886 | 0
14.31 | 19.31 | 392.2 | 0.063251 | 162.1512 | 238.7575 | 26814.7762 |  | 162.1512 | 564.2975 | 55314.2383 |  | 28499.4621 | 28499.4621 | 0
14.32 | 19.32 | 392.4 | 0.063211 | 162.2518 | 238.8912 | 26859.0183 |  | 162.2518 | 564.6963 | 55418.7355 |  | 28559.7172 | 28559.7172 | 0
14.33 | 19.33 | 392.6 | 0.063171 | 162.3524 | 239.0249 | 26903.309 |  | 162.3524 | 565.0951 | 55523.3629 |  | 28620.054 | 28620.054 | 0
14.34 | 19.34 | 392.8 | 0.063131 | 162.453 | 239.1586 | 26947.6483 |  | 162.453 | 565.4939 | 55628.1207 |  | 28680.4724 | 28680.4724 | 0
14.35 | 19.35 | 393 | 0.063091 | 162.5536 | 239.2923 | 26992.0363 |  | 162.5536 | 565.8927 | 55733.0088 |  | 28740.9725 | 28740.9725 | 0
14.36 | 19.36 | 393.2 | 0.063052 | 162.6542 | 239.426 | 27036.4729 |  | 162.6542 | 566.2916 | 55838.0274 |  | 28801.5545 | 28801.5545 | 0
14.37 | 19.37 | 393.4 | 0.063012 | 162.7548 | 239.5597 | 27080.9583 |  | 162.7548 | 566.6904 | 55943.1766 |  | 28862.2183 | 28862.2183 | 0
14.38 | 19.38 | 393.6 | 0.062972 | 162.8554 | 239.6934 | 27125.4924 |  | 162.8554 | 567.0892 | 56048.4563 |  | 28922.964 | 28922.964 | 0
14.39 | 19.39 | 393.8 | 0.062933 | 162.956 | 239.8271 | 27170.0752 |  | 162.956 | 567.488 | 56153.8668 |  | 28983.7916 | 28983.7916 | 0
14.4 | 19.4 | 394 | 0.062893 | 163.0566 | 239.9608 | 27214.7068 |  | 163.0566 | 567.8868 | 56259.4081 |  | 29044.7012 | 29044.7012 | 0
14.41 | 19.41 | 394.2 | 0.062854 | 163.1572 | 240.0945 | 27259.3872 |  | 163.1572 | 568.2856 | 56365.0802 |  | 29105.6929 | 29105.6929 | 0
14.42 | 19.42 | 394.4 | 0.062814 | 163.2578 | 240.2281 | 27304.1165 |  | 163.2578 | 568.6844 | 56470.8832 |  | 29166.7667 | 29166.7667 | 0
14.43 | 19.43 | 394.6 | 0.062775 | 163.3584 | 240.3618 | 27348.8946 |  | 163.3584 | 569.0832 | 56576.8173 |  | 29227.9227 | 29227.9227 | 0
14.44 | 19.44 | 394.8 | 0.062735 | 163.459 | 240.4955 | 27393.7216 |  | 163.459 | 569.4821 | 56682.8825 |  | 29289.1609 | 29289.1609 | 0
14.45 | 19.45 | 395 | 0.062696 | 163.5596 | 240.6292 | 27438.5975 |  | 163.5596 | 569.8809 | 56789.0789 |  | 29350.4813 | 29350.4813 | 0
14.46 | 19.46 | 395.2 | 0.062657 | 163.6602 | 240.7629 | 27483.5224 |  | 163.6602 | 570.2797 | 56895.4065 |  | 29411.8841 | 29411.8841 | 0
14.47 | 19.47 | 395.4 | 0.062617 | 163.7607 | 240.8966 | 27528.4962 |  | 163.7607 | 570.6785 | 57001.8655 |  | 29473.3692 | 29473.3692 | 0
14.48 | 19.48 | 395.6 | 0.062578 | 163.8613 | 241.0303 | 27573.519 |  | 163.8613 | 571.0773 | 57108.4559 |  | 29534.9368 | 29534.9368 | 0
14.49 | 19.49 | 395.8 | 0.062539 | 163.9619 | 241.164 | 27618.5909 |  | 163.9619 | 571.4762 | 57215.1778 |  | 29596.5869 | 29596.5869 | 0
14.5 | 19.5 | 396 | 0.0625 | 164.0625 | 241.2977 | 27663.7118 |  | 164.0625 | 571.875 | 57322.0312 |  | 29658.3195 | 29658.3195 | 0
14.51 | 19.51 | 396.2 | 0.062461 | 164.1631 | 241.4314 | 27708.8817 |  | 164.1631 | 572.2738 | 57429.0164 |  | 29720.1347 | 29720.1347 | 0
14.52 | 19.52 | 396.4 | 0.062422 | 164.2637 | 241.5651 | 27754.1008 |  | 164.2637 | 572.6727 | 57536.1333 |  | 29782.0325 | 29782.0325 | 0
14.53 | 19.53 | 396.6 | 0.062383 | 164.3643 | 241.6988 | 27799.369 |  | 164.3643 | 573.0715 | 57643.382 |  | 29844.013 | 29844.013 | 0
14.54 | 19.54 | 396.8 | 0.062344 | 164.4648 | 241.8324 | 27844.6864 |  | 164.4648 | 573.4703 | 57750.7626 |  | 29906.0763 | 29906.0763 | 0
14.55 | 19.55 | 397 | 0.062305 | 164.5654 | 241.9661 | 27890.0529 |  | 164.5654 | 573.8692 | 57858.2752 |  | 29968.2223 | 29968.2223 | 0
14.56 | 19.56 | 397.2 | 0.062267 | 164.666 | 242.0998 | 27935.4686 |  | 164.666 | 574.268 | 57965.9199 |  | 30030.4513 | 30030.4513 | 0
14.57 | 19.57 | 397.4 | 0.062228 | 164.7666 | 242.2335 | 27980.9336 |  | 164.7666 | 574.6668 | 58073.6967 |  | 30092.7631 | 30092.7631 | 0
14.58 | 19.58 | 397.6 | 0.062189 | 164.8672 | 242.3672 | 28026.4478 |  | 164.8672 | 575.0657 | 58181.6057 |  | 30155.1579 | 30155.1579 | 0
14.59 | 19.59 | 397.8 | 0.06215 | 164.9677 | 242.5009 | 28072.0114 |  | 164.9677 | 575.4645 | 58289.6471 |  | 30217.6357 | 30217.6357 | 0
14.6 | 19.6 | 398 | 0.062112 | 165.0683 | 242.6346 | 28117.6242 |  | 165.0683 | 575.8634 | 58397.8208 |  | 30280.1966 | 30280.1966 | 0
14.61 | 19.61 | 398.2 | 0.062073 | 165.1689 | 242.7683 | 28163.2864 |  | 165.1689 | 576.2622 | 58506.127 |  | 30342.8406 | 30342.8406 | 0
14.62 | 19.62 | 398.4 | 0.062035 | 165.2695 | 242.9019 | 28208.9979 |  | 165.2695 | 576.661 | 58614.5657 |  | 30405.5678 | 30405.5678 | 0
14.63 | 19.63 | 398.6 | 0.061996 | 165.3701 | 243.0356 | 28254.7588 |  | 165.3701 | 577.0599 | 58723.137 |  | 30468.3782 | 30468.3782 | 0
14.64 | 19.64 | 398.8 | 0.061958 | 165.4706 | 243.1693 | 28300.5692 |  | 165.4706 | 577.4587 | 58831.8411 |  | 30531.2719 | 30531.2719 | 0
14.65 | 19.65 | 399 | 0.06192 | 165.5712 | 243.303 | 28346.429 |  | 165.5712 | 577.8576 | 58940.6779 |  | 30594.2489 | 30594.2489 | 0
14.66 | 19.66 | 399.2 | 0.061881 | 165.6718 | 243.4367 | 28392.3383 |  | 165.6718 | 578.2564 | 59049.6476 |  | 30657.3093 | 30657.3093 | 0
14.67 | 19.67 | 399.4 | 0.061843 | 165.7724 | 243.5704 | 28438.2971 |  | 165.7724 | 578.6553 | 59158.7503 |  | 30720.4532 | 30720.4532 | 0
14.68 | 19.68 | 399.6 | 0.061805 | 165.8729 | 243.704 | 28484.3054 |  | 165.8729 | 579.0541 | 59267.9859 |  | 30783.6806 | 30783.6806 | 0
14.69 | 19.69 | 399.8 | 0.061767 | 165.9735 | 243.8377 | 28530.3633 |  | 165.9735 | 579.453 | 59377.3547 |  | 30846.9915 | 30846.9915 | 0
14.7 | 19.7 | 400 | 0.061728 | 166.0741 | 243.9714 | 28576.4707 |  | 166.0741 | 579.8519 | 59486.8567 |  | 30910.386 | 30910.386 | 0
14.71 | 19.71 | 400.2 | 0.06169 | 166.1746 | 244.1051 | 28622.6278 |  | 166.1746 | 580.2507 | 59596.4919 |  | 30973.8641 | 30973.8641 | 0
14.72 | 19.72 | 400.4 | 0.061652 | 166.2752 | 244.2388 | 28668.8344 |  | 166.2752 | 580.6496 | 59706.2604 |  | 31037.426 | 31037.426 | 0
14.73 | 19.73 | 400.6 | 0.061614 | 166.3758 | 244.3724 | 28715.0908 |  | 166.3758 | 581.0484 | 59816.1624 |  | 31101.0716 | 31101.0716 | 0
14.74 | 19.74 | 400.8 | 0.061576 | 166.4764 | 244.5061 | 28761.3968 |  | 166.4764 | 581.4473 | 59926.1979 |  | 31164.8011 | 31164.8011 | 0
14.75 | 19.75 | 401 | 0.061538 | 166.5769 | 244.6398 | 28807.7526 |  | 166.5769 | 581.8462 | 60036.367 |  | 31228.6144 | 31228.6144 | 0
14.76 | 19.76 | 401.2 | 0.061501 | 166.6775 | 244.7735 | 28854.1581 |  | 166.6775 | 582.245 | 60146.6697 |  | 31292.5117 | 31292.5117 | 0
14.77 | 19.77 | 401.4 | 0.061463 | 166.7781 | 244.9072 | 28900.6133 |  | 166.7781 | 582.6439 | 60257.1062 |  | 31356.4929 | 31356.4929 | 0
14.78 | 19.78 | 401.6 | 0.061425 | 166.8786 | 245.0408 | 28947.1184 |  | 166.8786 | 583.0428 | 60367.6765 |  | 31420.5581 | 31420.5581 | 0
14.79 | 19.79 | 401.8 | 0.061387 | 166.9792 | 245.1745 | 28993.6733 |  | 166.9792 | 583.4416 | 60478.3807 |  | 31484.7075 | 31484.7075 | 0
14.8 | 19.8 | 402 | 0.06135 | 167.0798 | 245.3082 | 29040.278 |  | 167.0798 | 583.8405 | 60589.2189 |  | 31548.9409 | 31548.9409 | 0
14.81 | 19.81 | 402.2 | 0.061312 | 167.1803 | 245.4419 | 29086.9326 |  | 167.1803 | 584.2394 | 60700.1911 |  | 31613.2586 | 31613.2586 | 0
14.82 | 19.82 | 402.4 | 0.061275 | 167.2809 | 245.5755 | 29133.6371 |  | 167.2809 | 584.6382 | 60811.2975 |  | 31677.6605 | 31677.6605 | 0
14.83 | 19.83 | 402.6 | 0.061237 | 167.3814 | 245.7092 | 29180.3915 |  | 167.3814 | 585.0371 | 60922.5382 |  | 31742.1467 | 31742.1467 | 0
14.84 | 19.84 | 402.8 | 0.0612 | 167.482 | 245.8429 | 29227.1959 |  | 167.482 | 585.436 | 61033.9131 |  | 31806.7172 | 31806.7172 | 0
14.85 | 19.85 | 403 | 0.061162 | 167.5826 | 245.9766 | 29274.0502 |  | 167.5826 | 585.8349 | 61145.4224 |  | 31871.3722 | 31871.3722 | 0
14.86 | 19.86 | 403.2 | 0.061125 | 167.6831 | 246.1102 | 29320.9546 |  | 167.6831 | 586.2337 | 61257.0662 |  | 31936.1116 | 31936.1116 | 0
14.87 | 19.87 | 403.4 | 0.061087 | 167.7837 | 246.2439 | 29367.909 |  | 167.7837 | 586.6326 | 61368.8445 |  | 32000.9355 | 32000.9355 | 0
14.88 | 19.88 | 403.6 | 0.06105 | 167.8842 | 246.3776 | 29414.9135 |  | 167.8842 | 587.0315 | 61480.7574 |  | 32065.844 | 32065.844 | 0
14.89 | 19.89 | 403.8 | 0.061013 | 167.9848 | 246.5113 | 29461.968 |  | 167.9848 | 587.4304 | 61592.8051 |  | 32130.837 | 32130.837 | 0
14.9 | 19.9 | 404 | 0.060976 | 168.0854 | 246.6449 | 29509.0727 |  | 168.0854 | 587.8293 | 61704.9875 |  | 32195.9148 | 32195.9148 | 0
14.91 | 19.91 | 404.2 | 0.060938 | 168.1859 | 246.7786 | 29556.2275 |  | 168.1859 | 588.2282 | 61817.3048 |  | 32261.0773 | 32261.0773 | 0
14.92 | 19.92 | 404.4 | 0.060901 | 168.2865 | 246.9123 | 29603.4324 |  | 168.2865 | 588.627 | 61929.757 |  | 32326.3246 | 32326.3246 | 0
14.93 | 19.93 | 404.6 | 0.060864 | 168.387 | 247.046 | 29650.6876 |  | 168.387 | 589.0259 | 62042.3443 |  | 32391.6566 | 32391.6566 | 0
14.94 | 19.94 | 404.8 | 0.060827 | 168.4876 | 247.1796 | 29697.993 |  | 168.4876 | 589.4248 | 62155.0666 |  | 32457.0736 | 32457.0736 | 0
14.95 | 19.95 | 405 | 0.06079 | 168.5881 | 247.3133 | 29745.3486 |  | 168.5881 | 589.8237 | 62267.9242 |  | 32522.5755 | 32522.5755 | 0
14.96 | 19.96 | 405.2 | 0.060753 | 168.6887 | 247.447 | 29792.7545 |  | 168.6887 | 590.2226 | 62380.917 |  | 32588.1624 | 32588.1624 | 0
14.97 | 19.97 | 405.4 | 0.060716 | 168.7893 | 247.5806 | 29840.2108 |  | 168.7893 | 590.6215 | 62494.0451 |  | 32653.8344 | 32653.8344 | 0
14.98 | 19.98 | 405.6 | 0.06068 | 168.8898 | 247.7143 | 29887.7173 |  | 168.8898 | 591.0204 | 62607.3087 |  | 32719.5914 | 32719.5914 | 0
14.99 | 19.99 | 405.8 | 0.060643 | 168.9904 | 247.848 | 29935.2742 |  | 168.9904 | 591.4193 | 62720.7078 |  | 32785.4336 | 32785.4336 | 0
15 | 20 | 406 | 0.060606 | 169.0909 | 247.9816 | 29982.8815 |  | 169.0909 | 591.8182 | 62834.2424 |  | 32851.361 | 32851.361 | 0
15.01 | 20.01 | 406.2 | 0.060569 | 169.1915 | 248.1153 | 30030.5391 |  | 169.1915 | 592.2171 | 62947.9127 |  | 32917.3736 | 32917.3736 | 0
15.02 | 20.02 | 406.4 | 0.060533 | 169.292 | 248.249 | 30078.2472 |  | 169.292 | 592.616 | 63061.7188 |  | 32983.4716 | 32983.4716 | 0
15.03 | 20.03 | 406.6 | 0.060496 | 169.3926 | 248.3826 | 30126.0058 |  | 169.3926 | 593.0149 | 63175.6607 |  | 33049.6549 | 33049.6549 | 0
15.04 | 20.04 | 406.8 | 0.060459 | 169.4931 | 248.5163 | 30173.8149 |  | 169.4931 | 593.4138 | 63289.7385 |  | 33115.9236 | 33115.9236 | 0
15.05 | 20.05 | 407 | 0.060423 | 169.5937 | 248.65 | 30221.6745 |  | 169.5937 | 593.8127 | 63403.9523 |  | 33182.2778 | 33182.2778 | 0
15.06 | 20.06 | 407.2 | 0.060386 | 169.6942 | 248.7836 | 30269.5846 |  | 169.6942 | 594.2116 | 63518.3021 |  | 33248.7176 | 33248.7176 | 0
15.07 | 20.07 | 407.4 | 0.06035 | 169.7947 | 248.9173 | 30317.5453 |  | 169.7947 | 594.6105 | 63632.7881 |  | 33315.2429 | 33315.2429 | 0
15.08 | 20.08 | 407.6 | 0.060314 | 169.8953 | 249.051 | 30365.5565 |  | 169.8953 | 595.0094 | 63747.4103 |  | 33381.8538 | 33381.8538 | 0
15.09 | 20.09 | 407.8 | 0.060277 | 169.9958 | 249.1846 | 30413.6184 |  | 169.9958 | 595.4083 | 63862.1688 |  | 33448.5504 | 33448.5504 | 0
15.1 | 20.1 | 408 | 0.060241 | 170.0964 | 249.3183 | 30461.731 |  | 170.0964 | 595.8072 | 63977.0637 |  | 33515.3328 | 33515.3328 | 0
15.11 | 20.11 | 408.2 | 0.060205 | 170.1969 | 249.452 | 30509.8942 |  | 170.1969 | 596.2061 | 64092.0951 |  | 33582.2009 | 33582.2009 | 0
15.12 | 20.12 | 408.4 | 0.060168 | 170.2975 | 249.5856 | 30558.1081 |  | 170.2975 | 596.6051 | 64207.263 |  | 33649.1549 | 33649.1549 | 0
15.13 | 20.13 | 408.6 | 0.060132 | 170.398 | 249.7193 | 30606.3728 |  | 170.398 | 597.004 | 64322.5675 |  | 33716.1948 | 33716.1948 | 0
15.14 | 20.14 | 408.8 | 0.060096 | 170.4986 | 249.8529 | 30654.6882 |  | 170.4986 | 597.4029 | 64438.0088 |  | 33783.3206 | 33783.3206 | 0
15.15 | 20.15 | 409 | 0.06006 | 170.5991 | 249.9866 | 30703.0544 |  | 170.5991 | 597.8018 | 64553.5868 |  | 33850.5324 | 33850.5324 | 0
15.16 | 20.16 | 409.2 | 0.060024 | 170.6996 | 250.1203 | 30751.4714 |  | 170.6996 | 598.2007 | 64669.3017 |  | 33917.8303 | 33917.8303 | 0
15.17 | 20.17 | 409.4 | 0.059988 | 170.8002 | 250.2539 | 30799.9392 |  | 170.8002 | 598.5996 | 64785.1535 |  | 33985.2143 | 33985.2143 | 0
15.18 | 20.18 | 409.6 | 0.059952 | 170.9007 | 250.3876 | 30848.4579 |  | 170.9007 | 598.9986 | 64901.1423 |  | 34052.6845 | 34052.6845 | 0
15.19 | 20.19 | 409.8 | 0.059916 | 171.0013 | 250.5212 | 30897.0274 |  | 171.0013 | 599.3975 | 65017.2683 |  | 34120.2408 | 34120.2408 | 0
15.2 | 20.2 | 410 | 0.05988 | 171.1018 | 250.6549 | 30945.6479 |  | 171.1018 | 599.7964 | 65133.5314 |  | 34187.8835 | 34187.8835 | 0
15.21 | 20.21 | 410.2 | 0.059844 | 171.2023 | 250.7886 | 30994.3193 |  | 171.2023 | 600.1953 | 65249.9318 |  | 34255.6125 | 34255.6125 | 0
15.22 | 20.22 | 410.4 | 0.059809 | 171.3029 | 250.9222 | 31043.0417 |  | 171.3029 | 600.5943 | 65366.4696 |  | 34323.4278 | 34323.4278 | 0
15.23 | 20.23 | 410.6 | 0.059773 | 171.4034 | 251.0559 | 31091.8151 |  | 171.4034 | 600.9932 | 65483.1447 |  | 34391.3296 | 34391.3296 | 0
15.24 | 20.24 | 410.8 | 0.059737 | 171.5039 | 251.1895 | 31140.6395 |  | 171.5039 | 601.3921 | 65599.9574 |  | 34459.3179 | 34459.3179 | 0
15.25 | 20.25 | 411 | 0.059701 | 171.6045 | 251.3232 | 31189.515 |  | 171.6045 | 601.791 | 65716.9076 |  | 34527.3927 | 34527.3927 | 0
15.26 | 20.26 | 411.2 | 0.059666 | 171.705 | 251.4568 | 31238.4415 |  | 171.705 | 602.19 | 65833.9956 |  | 34595.554 | 34595.554 | 0
15.27 | 20.27 | 411.4 | 0.05963 | 171.8055 | 251.5905 | 31287.4192 |  | 171.8055 | 602.5889 | 65951.2212 |  | 34663.8021 | 34663.8021 | 0
15.28 | 20.28 | 411.6 | 0.059595 | 171.9061 | 251.7242 | 31336.4479 |  | 171.9061 | 602.9878 | 66068.5847 |  | 34732.1368 | 34732.1368 | 0
15.29 | 20.29 | 411.8 | 0.059559 | 172.0066 | 251.8578 | 31385.5278 |  | 172.0066 | 603.3868 | 66186.0861 |  | 34800.5583 | 34800.5583 | 0
15.3 | 20.3 | 412 | 0.059524 | 172.1071 | 251.9915 | 31434.6589 |  | 172.1071 | 603.7857 | 66303.7255 |  | 34869.0665 | 34869.0665 | 0
15.31 | 20.31 | 412.2 | 0.059488 | 172.2077 | 252.1251 | 31483.8412 |  | 172.2077 | 604.1847 | 66421.5029 |  | 34937.6617 | 34937.6617 | 0
15.32 | 20.32 | 412.4 | 0.059453 | 172.3082 | 252.2588 | 31533.0748 |  | 172.3082 | 604.5836 | 66539.4185 |  | 35006.3437 | 35006.3437 | 0
15.33 | 20.33 | 412.6 | 0.059418 | 172.4087 | 252.3924 | 31582.3596 |  | 172.4087 | 604.9825 | 66657.4723 |  | 35075.1127 | 35075.1127 | 0
15.34 | 20.34 | 412.8 | 0.059382 | 172.5093 | 252.5261 | 31631.6956 |  | 172.5093 | 605.3815 | 66775.6644 |  | 35143.9688 | 35143.9688 | 0
15.35 | 20.35 | 413 | 0.059347 | 172.6098 | 252.6597 | 31681.083 |  | 172.6098 | 605.7804 | 66893.9949 |  | 35212.9119 | 35212.9119 | 0
15.36 | 20.36 | 413.2 | 0.059312 | 172.7103 | 252.7934 | 31730.5218 |  | 172.7103 | 606.1794 | 67012.4639 |  | 35281.9421 | 35281.9421 | 0
15.37 | 20.37 | 413.4 | 0.059277 | 172.8108 | 252.927 | 31780.0119 |  | 172.8108 | 606.5783 | 67131.0714 |  | 35351.0595 | 35351.0595 | 0
15.38 | 20.38 | 413.6 | 0.059242 | 172.9114 | 253.0607 | 31829.5534 |  | 172.9114 | 606.9773 | 67249.8175 |  | 35420.2641 | 35420.2641 | 0
15.39 | 20.39 | 413.8 | 0.059207 | 173.0119 | 253.1943 | 31879.1463 |  | 173.0119 | 607.3762 | 67368.7023 |  | 35489.556 | 35489.556 | 0
15.4 | 20.4 | 414 | 0.059172 | 173.1124 | 253.328 | 31928.7907 |  | 173.1124 | 607.7751 | 67487.7259 |  | 35558.9353 | 35558.9353 | 0
15.41 | 20.41 | 414.2 | 0.059137 | 173.213 | 253.4616 | 31978.4865 |  | 173.213 | 608.1741 | 67606.8884 |  | 35628.4019 | 35628.4019 | 0
15.42 | 20.42 | 414.4 | 0.059102 | 173.3135 | 253.5953 | 32028.2338 |  | 173.3135 | 608.573 | 67726.1898 |  | 35697.956 | 35697.956 | 0
15.43 | 20.43 | 414.6 | 0.059067 | 173.414 | 253.7289 | 32078.0327 |  | 173.414 | 608.972 | 67845.6303 |  | 35767.5975 | 35767.5975 | 0
15.44 | 20.44 | 414.8 | 0.059032 | 173.5145 | 253.8626 | 32127.8831 |  | 173.5145 | 609.371 | 67965.2098 |  | 35837.3267 | 35837.3267 | 0
15.45 | 20.45 | 415 | 0.058997 | 173.615 | 253.9962 | 32177.7851 |  | 173.615 | 609.7699 | 68084.9285 |  | 35907.1434 | 35907.1434 | 0
15.46 | 20.46 | 415.2 | 0.058962 | 173.7156 | 254.1299 | 32227.7387 |  | 173.7156 | 610.1689 | 68204.7865 |  | 35977.0478 | 35977.0478 | 0
15.47 | 20.47 | 415.4 | 0.058928 | 173.8161 | 254.2635 | 32277.744 |  | 173.8161 | 610.5678 | 68324.7839 |  | 36047.0399 | 36047.0399 | 0
15.48 | 20.48 | 415.6 | 0.058893 | 173.9166 | 254.3972 | 32327.8009 |  | 173.9166 | 610.9668 | 68444.9206 |  | 36117.1197 | 36117.1197 | 0
15.49 | 20.49 | 415.8 | 0.058858 | 174.0171 | 254.5308 | 32377.9095 |  | 174.0171 | 611.3657 | 68565.1969 |  | 36187.2874 | 36187.2874 | 0
15.5 | 20.5 | 416 | 0.058824 | 174.1176 | 254.6645 | 32428.0698 |  | 174.1176 | 611.7647 | 68685.6127 |  | 36257.543 | 36257.543 | 0
15.51 | 20.51 | 416.2 | 0.058789 | 174.2182 | 254.7981 | 32478.2818 |  | 174.2182 | 612.1637 | 68806.1683 |  | 36327.8864 | 36327.8864 | 0
15.52 | 20.52 | 416.4 | 0.058754 | 174.3187 | 254.9318 | 32528.5456 |  | 174.3187 | 612.5626 | 68926.8635 |  | 36398.3179 | 36398.3179 | 0
15.53 | 20.53 | 416.6 | 0.05872 | 174.4192 | 255.0654 | 32578.8613 |  | 174.4192 | 612.9616 | 69047.6986 |  | 36468.8373 | 36468.8373 | 0
15.54 | 20.54 | 416.8 | 0.058685 | 174.5197 | 255.1991 | 32629.2287 |  | 174.5197 | 613.3606 | 69168.6736 |  | 36539.4449 | 36539.4449 | 0
15.55 | 20.55 | 417 | 0.058651 | 174.6202 | 255.3327 | 32679.648 |  | 174.6202 | 613.7595 | 69289.7886 |  | 36610.1406 | 36610.1406 | 0
15.56 | 20.56 | 417.2 | 0.058617 | 174.7208 | 255.4663 | 32730.1191 |  | 174.7208 | 614.1585 | 69411.0436 |  | 36680.9245 | 36680.9245 | 0
15.57 | 20.57 | 417.4 | 0.058582 | 174.8213 | 255.6 | 32780.6422 |  | 174.8213 | 614.5575 | 69532.4388 |  | 36751.7966 | 36751.7966 | 0
15.58 | 20.58 | 417.6 | 0.058548 | 174.9218 | 255.7336 | 32831.2171 |  | 174.9218 | 614.9564 | 69653.9742 |  | 36822.757 | 36822.757 | 0
15.59 | 20.59 | 417.8 | 0.058514 | 175.0223 | 255.8673 | 32881.8441 |  | 175.0223 | 615.3554 | 69775.6499 |  | 36893.8058 | 36893.8058 | 0
15.6 | 20.6 | 418 | 0.05848 | 175.1228 | 256.0009 | 32932.523 |  | 175.1228 | 615.7544 | 69897.466 |  | 36964.943 | 36964.943 | 0
15.61 | 20.61 | 418.2 | 0.058445 | 175.2233 | 256.1346 | 32983.2539 |  | 175.2233 | 616.1534 | 70019.4225 |  | 37036.1686 | 37036.1686 | 0
15.62 | 20.62 | 418.4 | 0.058411 | 175.3238 | 256.2682 | 33034.0368 |  | 175.3238 | 616.5523 | 70141.5196 |  | 37107.4828 | 37107.4828 | 0
15.63 | 20.63 | 418.6 | 0.058377 | 175.4243 | 256.4018 | 33084.8718 |  | 175.4243 | 616.9513 | 70263.7573 |  | 37178.8855 | 37178.8855 | 0
15.64 | 20.64 | 418.8 | 0.058343 | 175.5249 | 256.5355 | 33135.7589 |  | 175.5249 | 617.3503 | 70386.1358 |  | 37250.3768 | 37250.3768 | 0
15.65 | 20.65 | 419 | 0.058309 | 175.6254 | 256.6691 | 33186.6982 |  | 175.6254 | 617.7493 | 70508.655 |  | 37321.9568 | 37321.9568 | 0
15.66 | 20.66 | 419.2 | 0.058275 | 175.7259 | 256.8028 | 33237.6895 |  | 175.7259 | 618.1483 | 70631.315 |  | 37393.6255 | 37393.6255 | 0
15.67 | 20.67 | 419.4 | 0.058241 | 175.8264 | 256.9364 | 33288.733 |  | 175.8264 | 618.5472 | 70754.1161 |  | 37465.383 | 37465.383 | 0
15.68 | 20.68 | 419.6 | 0.058207 | 175.9269 | 257.07 | 33339.8287 |  | 175.9269 | 618.9462 | 70877.0581 |  | 37537.2294 | 37537.2294 | 0
15.69 | 20.69 | 419.8 | 0.058173 | 176.0274 | 257.2037 | 33390.9767 |  | 176.0274 | 619.3452 | 71000.1413 |  | 37609.1646 | 37609.1646 | 0
15.7 | 20.7 | 420 | 0.05814 | 176.1279 | 257.3373 | 33442.1769 |  | 176.1279 | 619.7442 | 71123.3656 |  | 37681.1887 | 37681.1887 | 0
15.71 | 20.71 | 420.2 | 0.058106 | 176.2284 | 257.471 | 33493.4293 |  | 176.2284 | 620.1432 | 71246.7312 |  | 37753.3019 | 37753.3019 | 0
15.72 | 20.72 | 420.4 | 0.058072 | 176.3289 | 257.6046 | 33544.7341 |  | 176.3289 | 620.5422 | 71370.2381 |  | 37825.504 | 37825.504 | 0
15.73 | 20.73 | 420.6 | 0.058038 | 176.4294 | 257.7382 | 33596.0912 |  | 176.4294 | 620.9411 | 71493.8865 |  | 37897.7953 | 37897.7953 | 0
15.74 | 20.74 | 420.8 | 0.058005 | 176.5299 | 257.8719 | 33647.5006 |  | 176.5299 | 621.3401 | 71617.6763 |  | 37970.1758 | 37970.1758 | 0
15.75 | 20.75 | 421 | 0.057971 | 176.6304 | 258.0055 | 33698.9624 |  | 176.6304 | 621.7391 | 71741.6078 |  | 38042.6454 | 38042.6454 | 0
15.76 | 20.76 | 421.2 | 0.057937 | 176.7309 | 258.1391 | 33750.4766 |  | 176.7309 | 622.1381 | 71865.6809 |  | 38115.2043 | 38115.2043 | 0
15.77 | 20.77 | 421.4 | 0.057904 | 176.8314 | 258.2728 | 33802.0433 |  | 176.8314 | 622.5371 | 71989.8958 |  | 38187.8525 | 38187.8525 | 0
15.78 | 20.78 | 421.6 | 0.05787 | 176.9319 | 258.4064 | 33853.6624 |  | 176.9319 | 622.9361 | 72114.2524 |  | 38260.59 | 38260.59 | 0
15.79 | 20.79 | 421.8 | 0.057837 | 177.0324 | 258.54 | 33905.334 |  | 177.0324 | 623.3351 | 72238.751 |  | 38333.417 | 38333.417 | 0
15.8 | 20.8 | 422 | 0.057803 | 177.1329 | 258.6737 | 33957.0581 |  | 177.1329 | 623.7341 | 72363.3916 |  | 38406.3335 | 38406.3335 | 0
15.81 | 20.81 | 422.2 | 0.05777 | 177.2334 | 258.8073 | 34008.8348 |  | 177.2334 | 624.1331 | 72488.1742 |  | 38479.3394 | 38479.3394 | 0
15.82 | 20.82 | 422.4 | 0.057737 | 177.3339 | 258.9409 | 34060.664 |  | 177.3339 | 624.5321 | 72613.099 |  | 38552.435 | 38552.435 | 0
15.83 | 20.83 | 422.6 | 0.057703 | 177.4344 | 259.0746 | 34112.5458 |  | 177.4344 | 624.9311 | 72738.166 |  | 38625.6202 | 38625.6202 | 0
15.84 | 20.84 | 422.8 | 0.05767 | 177.5349 | 259.2082 | 34164.4803 |  | 177.5349 | 625.3301 | 72863.3753 |  | 38698.895 | 38698.895 | 0
15.85 | 20.85 | 423 | 0.057637 | 177.6354 | 259.3418 | 34216.4674 |  | 177.6354 | 625.7291 | 72988.727 |  | 38772.2597 | 38772.2597 | 0
15.86 | 20.86 | 423.2 | 0.057604 | 177.7359 | 259.4755 | 34268.5071 |  | 177.7359 | 626.1281 | 73114.2212 |  | 38845.714 | 38845.714 | 0
15.87 | 20.87 | 423.4 | 0.057571 | 177.8364 | 259.6091 | 34320.5996 |  | 177.8364 | 626.5271 | 73239.8579 |  | 38919.2583 | 38919.2583 | 0
15.88 | 20.88 | 423.6 | 0.057537 | 177.9369 | 259.7427 | 34372.7448 |  | 177.9369 | 626.9261 | 73365.6372 |  | 38992.8924 | 38992.8924 | 0
15.89 | 20.89 | 423.8 | 0.057504 | 178.0374 | 259.8764 | 34424.9427 |  | 178.0374 | 627.3251 | 73491.5592 |  | 39066.6165 | 39066.6165 | 0
15.9 | 20.9 | 424 | 0.057471 | 178.1379 | 260.01 | 34477.1934 |  | 178.1379 | 627.7241 | 73617.624 |  | 39140.4306 | 39140.4306 | 0
15.91 | 20.91 | 424.2 | 0.057438 | 178.2384 | 260.1436 | 34529.497 |  | 178.2384 | 628.1231 | 73743.8317 |  | 39214.3347 | 39214.3347 | 0
15.92 | 20.92 | 424.4 | 0.057405 | 178.3389 | 260.2773 | 34581.8533 |  | 178.3389 | 628.5222 | 73870.1823 |  | 39288.329 | 39288.329 | 0
15.93 | 20.93 | 424.6 | 0.057372 | 178.4394 | 260.4109 | 34634.2625 |  | 178.4394 | 628.9212 | 73996.676 |  | 39362.4134 | 39362.4134 | 0
15.94 | 20.94 | 424.8 | 0.057339 | 178.5399 | 260.5445 | 34686.7247 |  | 178.5399 | 629.3202 | 74123.3127 |  | 39436.5881 | 39436.5881 | 0
15.95 | 20.95 | 425 | 0.057307 | 178.6404 | 260.6781 | 34739.2397 |  | 178.6404 | 629.7192 | 74250.0926 |  | 39510.853 | 39510.853 | 0
15.96 | 20.96 | 425.2 | 0.057274 | 178.7409 | 260.8118 | 34791.8076 |  | 178.7409 | 630.1182 | 74377.0158 |  | 39585.2082 | 39585.2082 | 0
15.97 | 20.97 | 425.4 | 0.057241 | 178.8414 | 260.9454 | 34844.4286 |  | 178.8414 | 630.5172 | 74504.0824 |  | 39659.6538 | 39659.6538 | 0
15.98 | 20.98 | 425.6 | 0.057208 | 178.9419 | 261.079 | 34897.1025 |  | 178.9419 | 630.9162 | 74631.2923 |  | 39734.1898 | 39734.1898 | 0
15.99 | 20.99 | 425.8 | 0.057176 | 179.0424 | 261.2127 | 34949.8294 |  | 179.0424 | 631.3153 | 74758.6458 |  | 39808.8164 | 39808.8164 | 0
16 | 21 | 426 | 0.057143 | 179.1429 | 261.3463 | 35002.6094 |  | 179.1429 | 631.7143 | 74886.1429 |  | 39883.5334 | 39883.5334 | 0
16.01 | 21.01 | 426.2 | 0.05711 | 179.2433 | 261.4799 | 35055.4425 |  | 179.2433 | 632.1133 | 75013.7836 |  | 39958.3411 | 39958.3411 | 0
16.02 | 21.02 | 426.4 | 0.057078 | 179.3438 | 261.6135 | 35108.3287 |  | 179.3438 | 632.5123 | 75141.568 |  | 40033.2394 | 40033.2394 | 0
16.03 | 21.03 | 426.6 | 0.057045 | 179.4443 | 261.7472 | 35161.2679 |  | 179.4443 | 632.9114 | 75269.4963 |  | 40108.2284 | 40108.2284 | 0
16.04 | 21.04 | 426.8 | 0.057013 | 179.5448 | 261.8808 | 35214.2604 |  | 179.5448 | 633.3104 | 75397.5685 |  | 40183.3081 | 40183.3081 | 0
16.05 | 21.05 | 427 | 0.05698 | 179.6453 | 262.0144 | 35267.306 |  | 179.6453 | 633.7094 | 75525.7847 |  | 40258.4787 | 40258.4787 | 0
16.06 | 21.06 | 427.2 | 0.056948 | 179.7458 | 262.148 | 35320.4049 |  | 179.7458 | 634.1084 | 75654.1449 |  | 40333.7401 | 40333.7401 | 0
16.07 | 21.07 | 427.4 | 0.056915 | 179.8463 | 262.2817 | 35373.5569 |  | 179.8463 | 634.5075 | 75782.6493 |  | 40409.0924 | 40409.0924 | 0
16.08 | 21.08 | 427.6 | 0.056883 | 179.9468 | 262.4153 | 35426.7622 |  | 179.9468 | 634.9065 | 75911.2979 |  | 40484.5357 | 40484.5357 | 0
16.09 | 21.09 | 427.8 | 0.05685 | 180.0472 | 262.5489 | 35480.0209 |  | 180.0472 | 635.3055 | 76040.0908 |  | 40560.07 | 40560.07 | 0
16.1 | 21.1 | 428 | 0.056818 | 180.1477 | 262.6825 | 35533.3328 |  | 180.1477 | 635.7045 | 76169.0281 |  | 40635.6953 | 40635.6953 | 0
16.11 | 21.11 | 428.2 | 0.056786 | 180.2482 | 262.8162 | 35586.6981 |  | 180.2482 | 636.1036 | 76298.1099 |  | 40711.4118 | 40711.4118 | 0
16.12 | 21.12 | 428.4 | 0.056754 | 180.3487 | 262.9498 | 35640.1167 |  | 180.3487 | 636.5026 | 76427.3362 |  | 40787.2195 | 40787.2195 | 0
16.13 | 21.13 | 428.6 | 0.056721 | 180.4492 | 263.0834 | 35693.5887 |  | 180.4492 | 636.9016 | 76556.7071 |  | 40863.1184 | 40863.1184 | 0
16.14 | 21.14 | 428.8 | 0.056689 | 180.5497 | 263.217 | 35747.1142 |  | 180.5497 | 637.3007 | 76686.2227 |  | 40939.1086 | 40939.1086 | 0
16.15 | 21.15 | 429 | 0.056657 | 180.6501 | 263.3506 | 35800.6931 |  | 180.6501 | 637.6997 | 76815.8831 |  | 41015.1901 | 41015.1901 | 0
16.16 | 21.16 | 429.2 | 0.056625 | 180.7506 | 263.4843 | 35854.3254 |  | 180.7506 | 638.0988 | 76945.6884 |  | 41091.363 | 41091.363 | 0
16.17 | 21.17 | 429.4 | 0.056593 | 180.8511 | 263.6179 | 35908.0113 |  | 180.8511 | 638.4978 | 77075.6386 |  | 41167.6274 | 41167.6274 | 0
16.18 | 21.18 | 429.6 | 0.056561 | 180.9516 | 263.7515 | 35961.7507 |  | 180.9516 | 638.8968 | 77205.7339 |  | 41243.9832 | 41243.9832 | 0
16.19 | 21.19 | 429.8 | 0.056529 | 181.0521 | 263.8851 | 36015.5436 |  | 181.0521 | 639.2959 | 77335.9742 |  | 41320.4306 | 41320.4306 | 0
16.2 | 21.2 | 430 | 0.056497 | 181.1525 | 264.0187 | 36069.3902 |  | 181.1525 | 639.6949 | 77466.3598 |  | 41396.9696 | 41396.9696 | 0
16.21 | 21.21 | 430.2 | 0.056465 | 181.253 | 264.1524 | 36123.2903 |  | 181.253 | 640.094 | 77596.8906 |  | 41473.6003 | 41473.6003 | 0
16.22 | 21.22 | 430.4 | 0.056433 | 181.3535 | 264.286 | 36177.2441 |  | 181.3535 | 640.493 | 77727.5667 |  | 41550.3227 | 41550.3227 | 0
16.23 | 21.23 | 430.6 | 0.056402 | 181.454 | 264.4196 | 36231.2515 |  | 181.454 | 640.892 | 77858.3883 |  | 41627.1368 | 41627.1368 | 0
16.24 | 21.24 | 430.8 | 0.05637 | 181.5545 | 264.5532 | 36285.3126 |  | 181.5545 | 641.2911 | 77989.3554 |  | 41704.0428 | 41704.0428 | 0
16.25 | 21.25 | 431 | 0.056338 | 181.6549 | 264.6868 | 36339.4274 |  | 181.6549 | 641.6901 | 78120.468 |  | 41781.0406 | 41781.0406 | 0
16.26 | 21.26 | 431.2 | 0.056306 | 181.7554 | 264.8205 | 36393.596 |  | 181.7554 | 642.0892 | 78251.7263 |  | 41858.1303 | 41858.1303 | 0
16.27 | 21.27 | 431.4 | 0.056275 | 181.8559 | 264.9541 | 36447.8183 |  | 181.8559 | 642.4882 | 78383.1304 |  | 41935.3121 | 41935.3121 | 0
16.28 | 21.28 | 431.6 | 0.056243 | 181.9564 | 265.0877 | 36502.0945 |  | 181.9564 | 642.8873 | 78514.6803 |  | 42012.5858 | 42012.5858 | 0
16.29 | 21.29 | 431.8 | 0.056211 | 182.0568 | 265.2213 | 36556.4244 |  | 182.0568 | 643.2863 | 78646.3761 |  | 42089.9517 | 42089.9517 | 0
16.3 | 21.3 | 432 | 0.05618 | 182.1573 | 265.3549 | 36610.8082 |  | 182.1573 | 643.6854 | 78778.2179 |  | 42167.4097 | 42167.4097 | 0
16.31 | 21.31 | 432.2 | 0.056148 | 182.2578 | 265.4885 | 36665.2459 |  | 182.2578 | 644.0844 | 78910.2057 |  | 42244.9598 | 42244.9598 | 0
16.32 | 21.32 | 432.4 | 0.056117 | 182.3582 | 265.6222 | 36719.7375 |  | 182.3582 | 644.4835 | 79042.3397 |  | 42322.6022 | 42322.6022 | 0
16.33 | 21.33 | 432.6 | 0.056085 | 182.4587 | 265.7558 | 36774.2829 |  | 182.4587 | 644.8826 | 79174.6199 |  | 42400.337 | 42400.337 | 0
16.34 | 21.34 | 432.8 | 0.056054 | 182.5592 | 265.8894 | 36828.8824 |  | 182.5592 | 645.2816 | 79307.0464 |  | 42478.164 | 42478.164 | 0
16.35 | 21.35 | 433 | 0.056022 | 182.6597 | 266.023 | 36883.5358 |  | 182.6597 | 645.6807 | 79439.6193 |  | 42556.0835 | 42556.0835 | 0
16.36 | 21.36 | 433.2 | 0.055991 | 182.7601 | 266.1566 | 36938.2433 |  | 182.7601 | 646.0797 | 79572.3387 |  | 42634.0954 | 42634.0954 | 0
16.37 | 21.37 | 433.4 | 0.05596 | 182.8606 | 266.2902 | 36993.0047 |  | 182.8606 | 646.4788 | 79705.2046 |  | 42712.1999 | 42712.1999 | 0
16.38 | 21.38 | 433.6 | 0.055928 | 182.9611 | 266.4238 | 37047.8203 |  | 182.9611 | 646.8779 | 79838.2171 |  | 42790.3969 | 42790.3969 | 0
16.39 | 21.39 | 433.8 | 0.055897 | 183.0615 | 266.5574 | 37102.6899 |  | 183.0615 | 647.2769 | 79971.3764 |  | 42868.6865 | 42868.6865 | 0
16.4 | 21.4 | 434 | 0.055866 | 183.162 | 266.6911 | 37157.6136 |  | 183.162 | 647.676 | 80104.6824 |  | 42947.0688 | 42947.0688 | 0
16.41 | 21.41 | 434.2 | 0.055835 | 183.2625 | 266.8247 | 37212.5915 |  | 183.2625 | 648.075 | 80238.1353 |  | 43025.5438 | 43025.5438 | 0
16.42 | 21.42 | 434.4 | 0.055804 | 183.3629 | 266.9583 | 37267.6235 |  | 183.3629 | 648.4741 | 80371.7351 |  | 43104.1116 | 43104.1116 | 0
16.43 | 21.43 | 434.6 | 0.055772 | 183.4634 | 267.0919 | 37322.7097 |  | 183.4634 | 648.8732 | 80505.482 |  | 43182.7722 | 43182.7722 | 0
16.44 | 21.44 | 434.8 | 0.055741 | 183.5639 | 267.2255 | 37377.8502 |  | 183.5639 | 649.2722 | 80639.3759 |  | 43261.5257 | 43261.5257 | 0
16.45 | 21.45 | 435 | 0.05571 | 183.6643 | 267.3591 | 37433.0449 |  | 183.6643 | 649.6713 | 80773.4171 |  | 43340.3722 | 43340.3722 | 0
16.46 | 21.46 | 435.2 | 0.055679 | 183.7648 | 267.4927 | 37488.2939 |  | 183.7648 | 650.0704 | 80907.6055 |  | 43419.3116 | 43419.3116 | 0
16.47 | 21.47 | 435.4 | 0.055648 | 183.8653 | 267.6263 | 37543.5971 |  | 183.8653 | 650.4694 | 81041.9412 |  | 43498.3441 | 43498.3441 | 0
16.48 | 21.48 | 435.6 | 0.055617 | 183.9657 | 267.7599 | 37598.9547 |  | 183.9657 | 650.8685 | 81176.4244 |  | 43577.4697 | 43577.4697 | 0
16.49 | 21.49 | 435.8 | 0.055586 | 184.0662 | 267.8936 | 37654.3667 |  | 184.0662 | 651.2676 | 81311.0551 |  | 43656.6884 | 43656.6884 | 0
16.5 | 21.5 | 436 | 0.055556 | 184.1667 | 268.0272 | 37709.833 |  | 184.1667 | 651.6667 | 81445.8333 |  | 43736.0003 | 43736.0003 | 0
16.51 | 21.51 | 436.2 | 0.055525 | 184.2671 | 268.1608 | 37765.3537 |  | 184.2671 | 652.0657 | 81580.7593 |  | 43815.4055 | 43815.4055 | 0
16.52 | 21.52 | 436.4 | 0.055494 | 184.3676 | 268.2944 | 37820.9289 |  | 184.3676 | 652.4648 | 81715.8329 |  | 43894.904 | 43894.904 | 0
16.53 | 21.53 | 436.6 | 0.055463 | 184.4681 | 268.428 | 37876.5585 |  | 184.4681 | 652.8639 | 81851.0544 |  | 43974.4959 | 43974.4959 | 0
16.54 | 21.54 | 436.8 | 0.055432 | 184.5685 | 268.5616 | 37932.2427 |  | 184.5685 | 653.263 | 81986.4238 |  | 44054.1812 | 44054.1812 | 0
16.55 | 21.55 | 437 | 0.055402 | 184.669 | 268.6952 | 37987.9813 |  | 184.669 | 653.662 | 82121.9412 |  | 44133.9599 | 44133.9599 | 0
16.56 | 21.56 | 437.2 | 0.055371 | 184.7694 | 268.8288 | 38043.7744 |  | 184.7694 | 654.0611 | 82257.6067 |  | 44213.8322 | 44213.8322 | 0
16.57 | 21.57 | 437.4 | 0.05534 | 184.8699 | 268.9624 | 38099.6222 |  | 184.8699 | 654.4602 | 82393.4203 |  | 44293.7981 | 44293.7981 | 0
16.58 | 21.58 | 437.6 | 0.05531 | 184.9704 | 269.096 | 38155.5245 |  | 184.9704 | 654.8593 | 82529.3821 |  | 44373.8576 | 44373.8576 | 0
16.59 | 21.59 | 437.8 | 0.055279 | 185.0708 | 269.2296 | 38211.4815 |  | 185.0708 | 655.2584 | 82665.4922 |  | 44454.0107 | 44454.0107 | 0
16.6 | 21.6 | 438 | 0.055249 | 185.1713 | 269.3632 | 38267.4931 |  | 185.1713 | 655.6575 | 82801.7507 |  | 44534.2577 | 44534.2577 | 0
16.61 | 21.61 | 438.2 | 0.055218 | 185.2717 | 269.4968 | 38323.5593 |  | 185.2717 | 656.0565 | 82938.1577 |  | 44614.5984 | 44614.5984 | 0
16.62 | 21.62 | 438.4 | 0.055188 | 185.3722 | 269.6304 | 38379.6803 |  | 185.3722 | 656.4556 | 83074.7132 |  | 44695.0329 | 44695.0329 | 0
16.63 | 21.63 | 438.6 | 0.055157 | 185.4726 | 269.7641 | 38435.856 |  | 185.4726 | 656.8547 | 83211.4173 |  | 44775.5614 | 44775.5614 | 0
16.64 | 21.64 | 438.8 | 0.055127 | 185.5731 | 269.8977 | 38492.0864 |  | 185.5731 | 657.2538 | 83348.2702 |  | 44856.1838 | 44856.1838 | 0
16.65 | 21.65 | 439 | 0.055096 | 185.6736 | 270.0313 | 38548.3717 |  | 185.6736 | 657.6529 | 83485.2718 |  | 44936.9002 | 44936.9002 | 0
16.66 | 21.66 | 439.2 | 0.055066 | 185.774 | 270.1649 | 38604.7117 |  | 185.774 | 658.052 | 83622.4223 |  | 45017.7106 | 45017.7106 | 0
16.67 | 21.67 | 439.4 | 0.055036 | 185.8745 | 270.2985 | 38661.1066 |  | 185.8745 | 658.4511 | 83759.7218 |  | 45098.6152 | 45098.6152 | 0
16.68 | 21.68 | 439.6 | 0.055006 | 185.9749 | 270.4321 | 38717.5563 |  | 185.9749 | 658.8502 | 83897.1702 |  | 45179.6139 | 45179.6139 | 0
16.69 | 21.69 | 439.8 | 0.054975 | 186.0754 | 270.5657 | 38774.0609 |  | 186.0754 | 659.2493 | 84034.7678 |  | 45260.7069 | 45260.7069 | 0
16.7 | 21.7 | 440 | 0.054945 | 186.1758 | 270.6993 | 38830.6204 |  | 186.1758 | 659.6484 | 84172.5145 |  | 45341.8941 | 45341.8941 | 0
16.71 | 21.71 | 440.2 | 0.054915 | 186.2763 | 270.8329 | 38887.2349 |  | 186.2763 | 660.0474 | 84310.4106 |  | 45423.1757 | 45423.1757 | 0
16.72 | 21.72 | 440.4 | 0.054885 | 186.3767 | 270.9665 | 38943.9043 |  | 186.3767 | 660.4465 | 84448.4559 |  | 45504.5516 | 45504.5516 | 0
16.73 | 21.73 | 440.6 | 0.054855 | 186.4772 | 271.1001 | 39000.6288 |  | 186.4772 | 660.8456 | 84586.6507 |  | 45586.0219 | 45586.0219 | 0
16.74 | 21.74 | 440.8 | 0.054825 | 186.5776 | 271.2337 | 39057.4082 |  | 186.5776 | 661.2447 | 84724.995 |  | 45667.5868 | 45667.5868 | 0
16.75 | 21.75 | 441 | 0.054795 | 186.6781 | 271.3673 | 39114.2427 |  | 186.6781 | 661.6438 | 84863.4889 |  | 45749.2462 | 45749.2462 | 0
16.76 | 21.76 | 441.2 | 0.054765 | 186.7785 | 271.5009 | 39171.1323 |  | 186.7785 | 662.0429 | 85002.1324 |  | 45831.0001 | 45831.0001 | 0
16.77 | 21.77 | 441.4 | 0.054735 | 186.879 | 271.6345 | 39228.0769 |  | 186.879 | 662.442 | 85140.9257 |  | 45912.8488 | 45912.8488 | 0
16.78 | 21.78 | 441.6 | 0.054705 | 186.9794 | 271.7681 | 39285.0767 |  | 186.9794 | 662.8411 | 85279.8688 |  | 45994.7921 | 45994.7921 | 0
16.79 | 21.79 | 441.8 | 0.054675 | 187.0799 | 271.9017 | 39342.1317 |  | 187.0799 | 663.2402 | 85418.9618 |  | 46076.8301 | 46076.8301 | 0
16.8 | 21.8 | 442 | 0.054645 | 187.1803 | 272.0353 | 39399.2418 |  | 187.1803 | 663.6393 | 85558.2048 |  | 46158.963 | 46158.963 | 0
16.81 | 21.81 | 442.2 | 0.054615 | 187.2808 | 272.1689 | 39456.4071 |  | 187.2808 | 664.0384 | 85697.5979 |  | 46241.1907 | 46241.1907 | 0
16.82 | 21.82 | 442.4 | 0.054585 | 187.3812 | 272.3025 | 39513.6277 |  | 187.3812 | 664.4376 | 85837.1411 |  | 46323.5134 | 46323.5134 | 0
16.83 | 21.83 | 442.6 | 0.054555 | 187.4817 | 272.4361 | 39570.9035 |  | 187.4817 | 664.8367 | 85976.8345 |  | 46405.931 | 46405.931 | 0
16.84 | 21.84 | 442.8 | 0.054526 | 187.5821 | 272.5697 | 39628.2346 |  | 187.5821 | 665.2358 | 86116.6782 |  | 46488.4436 | 46488.4436 | 0
16.85 | 21.85 | 443 | 0.054496 | 187.6826 | 272.7033 | 39685.6211 |  | 187.6826 | 665.6349 | 86256.6724 |  | 46571.0513 | 46571.0513 | 0
16.86 | 21.86 | 443.2 | 0.054466 | 187.783 | 272.8369 | 39743.0628 |  | 187.783 | 666.034 | 86396.8169 |  | 46653.7541 | 46653.7541 | 0
16.87 | 21.87 | 443.4 | 0.054437 | 187.8835 | 272.9705 | 39800.5599 |  | 187.8835 | 666.4331 | 86537.1121 |  | 46736.5521 | 46736.5521 | 0
16.88 | 21.88 | 443.6 | 0.054407 | 187.9839 | 273.1041 | 39858.1125 |  | 187.9839 | 666.8322 | 86677.5578 |  | 46819.4454 | 46819.4454 | 0
16.89 | 21.89 | 443.8 | 0.054377 | 188.0843 | 273.2377 | 39915.7204 |  | 188.0843 | 667.2313 | 86818.1543 |  | 46902.4339 | 46902.4339 | 0
16.9 | 21.9 | 444 | 0.054348 | 188.1848 | 273.3713 | 39973.3838 |  | 188.1848 | 667.6304 | 86958.9015 |  | 46985.5177 | 46985.5177 | 0
16.91 | 21.91 | 444.2 | 0.054318 | 188.2852 | 273.5048 | 40031.1027 |  | 188.2852 | 668.0295 | 87099.7996 |  | 47068.697 | 47068.697 | 0
16.92 | 21.92 | 444.4 | 0.054289 | 188.3857 | 273.6384 | 40088.877 |  | 188.3857 | 668.4287 | 87240.8487 |  | 47151.9716 | 47151.9716 | 0
16.93 | 21.93 | 444.6 | 0.054259 | 188.4861 | 273.772 | 40146.7069 |  | 188.4861 | 668.8278 | 87382.0488 |  | 47235.3418 | 47235.3418 | 0
16.94 | 21.94 | 444.8 | 0.05423 | 188.5866 | 273.9056 | 40204.5924 |  | 188.5866 | 669.2269 | 87523.3999 |  | 47318.8076 | 47318.8076 | 0
16.95 | 21.95 | 445 | 0.054201 | 188.687 | 274.0392 | 40262.5334 |  | 188.687 | 669.626 | 87664.9023 |  | 47402.3689 | 47402.3689 | 0
16.96 | 21.96 | 445.2 | 0.054171 | 188.7874 | 274.1728 | 40320.53 |  | 188.7874 | 670.0251 | 87806.5559 |  | 47486.0259 | 47486.0259 | 0
16.97 | 21.97 | 445.4 | 0.054142 | 188.8879 | 274.3064 | 40378.5823 |  | 188.8879 | 670.4243 | 87948.3609 |  | 47569.7786 | 47569.7786 | 0
16.98 | 21.98 | 445.6 | 0.054113 | 188.9883 | 274.44 | 40436.6902 |  | 188.9883 | 670.8234 | 88090.3173 |  | 47653.6271 | 47653.6271 | 0
16.99 | 21.99 | 445.8 | 0.054083 | 189.0888 | 274.5736 | 40494.8538 |  | 189.0888 | 671.2225 | 88232.4252 |  | 47737.5714 | 47737.5714 | 0
17 | 22 | 446 | 0.054054 | 189.1892 | 274.7072 | 40553.0731 |  | 189.1892 | 671.6216 | 88374.6847 |  | 47821.6116 | 47821.6116 | 0
17.01 | 22.01 | 446.2 | 0.054025 | 189.2896 | 274.8408 | 40611.3482 |  | 189.2896 | 672.0207 | 88517.0958 |  | 47905.7477 | 47905.7477 | 0
17.02 | 22.02 | 446.4 | 0.053996 | 189.3901 | 274.9744 | 40669.679 |  | 189.3901 | 672.4199 | 88659.6587 |  | 47989.9797 | 47989.9797 | 0
17.03 | 22.03 | 446.6 | 0.053967 | 189.4905 | 275.108 | 40728.0656 |  | 189.4905 | 672.819 | 88802.3735 |  | 48074.3078 | 48074.3078 | 0
17.04 | 22.04 | 446.8 | 0.053937 | 189.5909 | 275.2416 | 40786.5081 |  | 189.5909 | 673.2181 | 88945.2401 |  | 48158.732 | 48158.732 | 0
17.05 | 22.05 | 447 | 0.053908 | 189.6914 | 275.3751 | 40845.0063 |  | 189.6914 | 673.6173 | 89088.2587 |  | 48243.2523 | 48243.2523 | 0
17.06 | 22.06 | 447.2 | 0.053879 | 189.7918 | 275.5087 | 40903.5605 |  | 189.7918 | 674.0164 | 89231.4294 |  | 48327.8689 | 48327.8689 | 0
17.07 | 22.07 | 447.4 | 0.05385 | 189.8922 | 275.6423 | 40962.1706 |  | 189.8922 | 674.4155 | 89374.7522 |  | 48412.5816 | 48412.5816 | 0
17.08 | 22.08 | 447.6 | 0.053821 | 189.9927 | 275.7759 | 41020.8365 |  | 189.9927 | 674.8146 | 89518.2272 |  | 48497.3907 | 48497.3907 | 0
17.09 | 22.09 | 447.8 | 0.053792 | 190.0931 | 275.9095 | 41079.5585 |  | 190.0931 | 675.2138 | 89661.8546 |  | 48582.2961 | 48582.2961 | 0
17.1 | 22.1 | 448 | 0.053763 | 190.1935 | 276.0431 | 41138.3364 |  | 190.1935 | 675.6129 | 89805.6343 |  | 48667.2979 | 48667.2979 | 0
17.11 | 22.11 | 448.2 | 0.053735 | 190.294 | 276.1767 | 41197.1703 |  | 190.294 | 676.012 | 89949.5665 |  | 48752.3962 | 48752.3962 | 0
17.12 | 22.12 | 448.4 | 0.053706 | 190.3944 | 276.3103 | 41256.0603 |  | 190.3944 | 676.4112 | 90093.6512 |  | 48837.591 | 48837.591 | 0
17.13 | 22.13 | 448.6 | 0.053677 | 190.4948 | 276.4439 | 41315.0063 |  | 190.4948 | 676.8103 | 90237.8886 |  | 48922.8823 | 48922.8823 | 0
17.14 | 22.14 | 448.8 | 0.053648 | 190.5953 | 276.5775 | 41374.0084 |  | 190.5953 | 677.2094 | 90382.2787 |  | 49008.2703 | 49008.2703 | 0
17.15 | 22.15 | 449 | 0.053619 | 190.6957 | 276.711 | 41433.0666 |  | 190.6957 | 677.6086 | 90526.8215 |  | 49093.7549 | 49093.7549 | 0
17.16 | 22.16 | 449.2 | 0.053591 | 190.7961 | 276.8446 | 41492.181 |  | 190.7961 | 678.0077 | 90671.5172 |  | 49179.3363 | 49179.3363 | 0
17.17 | 22.17 | 449.4 | 0.053562 | 190.8966 | 276.9782 | 41551.3515 |  | 190.8966 | 678.4069 | 90816.3659 |  | 49265.0144 | 49265.0144 | 0
17.18 | 22.18 | 449.6 | 0.053533 | 190.997 | 277.1118 | 41610.5782 |  | 190.997 | 678.806 | 90961.3676 |  | 49350.7894 | 49350.7894 | 0
17.19 | 22.19 | 449.8 | 0.053505 | 191.0974 | 277.2454 | 41669.8611 |  | 191.0974 | 679.2051 | 91106.5224 |  | 49436.6613 | 49436.6613 | 0
17.2 | 22.2 | 450 | 0.053476 | 191.1979 | 277.379 | 41729.2003 |  | 191.1979 | 679.6043 | 91251.8304 |  | 49522.6301 | 49522.6301 | 0
17.21 | 22.21 | 450.2 | 0.053447 | 191.2983 | 277.5126 | 41788.5958 |  | 191.2983 | 680.0034 | 91397.2916 |  | 49608.6959 | 49608.6959 | 0
17.22 | 22.22 | 450.4 | 0.053419 | 191.3987 | 277.6461 | 41848.0475 |  | 191.3987 | 680.4026 | 91542.9062 |  | 49694.8587 | 49694.8587 | 0
17.23 | 22.23 | 450.6 | 0.05339 | 191.4991 | 277.7797 | 41907.5556 |  | 191.4991 | 680.8017 | 91688.6742 |  | 49781.1186 | 49781.1186 | 0
17.24 | 22.24 | 450.8 | 0.053362 | 191.5996 | 277.9133 | 41967.12 |  | 191.5996 | 681.2009 | 91834.5957 |  | 49867.4757 | 49867.4757 | 0
17.25 | 22.25 | 451 | 0.053333 | 191.7 | 278.0469 | 42026.7408 |  | 191.7 | 681.6 | 91980.6708 |  | 49953.93 | 49953.93 | 0
17.26 | 22.26 | 451.2 | 0.053305 | 191.8004 | 278.1805 | 42086.418 |  | 191.8004 | 681.9991 | 92126.8996 |  | 50040.4816 | 50040.4816 | 0
17.27 | 22.27 | 451.4 | 0.053277 | 191.9009 | 278.3141 | 42146.1517 |  | 191.9009 | 682.3983 | 92273.2821 |  | 50127.1304 | 50127.1304 | 0
17.28 | 22.28 | 451.6 | 0.053248 | 192.0013 | 278.4477 | 42205.9418 |  | 192.0013 | 682.7974 | 92419.8184 |  | 50213.8767 | 50213.8767 | 0
17.29 | 22.29 | 451.8 | 0.05322 | 192.1017 | 278.5812 | 42265.7884 |  | 192.1017 | 683.1966 | 92566.5087 |  | 50300.7203 | 50300.7203 | 0
17.3 | 22.3 | 452 | 0.053191 | 192.2021 | 278.7148 | 42325.6915 |  | 192.2021 | 683.5957 | 92713.3529 |  | 50387.6614 | 50387.6614 | 0
17.31 | 22.31 | 452.2 | 0.053163 | 192.3026 | 278.8484 | 42385.6511 |  | 192.3026 | 683.9949 | 92860.3512 |  | 50474.7001 | 50474.7001 | 0
17.32 | 22.32 | 452.4 | 0.053135 | 192.403 | 278.982 | 42445.6674 |  | 192.403 | 684.394 | 93007.5036 |  | 50561.8363 | 50561.8363 | 0
17.33 | 22.33 | 452.6 | 0.053107 | 192.5034 | 279.1156 | 42505.7402 |  | 192.5034 | 684.7932 | 93154.8103 |  | 50649.0701 | 50649.0701 | 0
17.34 | 22.34 | 452.8 | 0.053079 | 192.6038 | 279.2491 | 42565.8696 |  | 192.6038 | 685.1924 | 93302.2713 |  | 50736.4017 | 50736.4017 | 0
17.35 | 22.35 | 453 | 0.05305 | 192.7042 | 279.3827 | 42626.0557 |  | 192.7042 | 685.5915 | 93449.8866 |  | 50823.8309 | 50823.8309 | 0
17.36 | 22.36 | 453.2 | 0.053022 | 192.8047 | 279.5163 | 42686.2984 |  | 192.8047 | 685.9907 | 93597.6564 |  | 50911.358 | 50911.358 | 0
17.37 | 22.37 | 453.4 | 0.052994 | 192.9051 | 279.6499 | 42746.5978 |  | 192.9051 | 686.3898 | 93745.5808 |  | 50998.9829 | 50998.9829 | 0
17.38 | 22.38 | 453.6 | 0.052966 | 193.0055 | 279.7835 | 42806.954 |  | 193.0055 | 686.789 | 93893.6597 |  | 51086.7057 | 51086.7057 | 0
17.39 | 22.39 | 453.8 | 0.052938 | 193.1059 | 279.9171 | 42867.3669 |  | 193.1059 | 687.1881 | 94041.8934 |  | 51174.5265 | 51174.5265 | 0
17.4 | 22.4 | 454 | 0.05291 | 193.2063 | 280.0506 | 42927.8366 |  | 193.2063 | 687.5873 | 94190.2819 |  | 51262.4453 | 51262.4453 | 0
17.41 | 22.41 | 454.2 | 0.052882 | 193.3068 | 280.1842 | 42988.3631 |  | 193.3068 | 687.9865 | 94338.8252 |  | 51350.4621 | 51350.4621 | 0
17.42 | 22.42 | 454.4 | 0.052854 | 193.4072 | 280.3178 | 43048.9465 |  | 193.4072 | 688.3856 | 94487.5235 |  | 51438.577 | 51438.577 | 0
17.43 | 22.43 | 454.6 | 0.052826 | 193.5076 | 280.4514 | 43109.5867 |  | 193.5076 | 688.7848 | 94636.3768 |  | 51526.7901 | 51526.7901 | 0
17.44 | 22.44 | 454.8 | 0.052798 | 193.608 | 280.585 | 43170.2838 |  | 193.608 | 689.1839 | 94785.3852 |  | 51615.1015 | 51615.1015 | 0
17.45 | 22.45 | 455 | 0.05277 | 193.7084 | 280.7185 | 43231.0378 |  | 193.7084 | 689.5831 | 94934.5488 |  | 51703.5111 | 51703.5111 | 0
17.46 | 22.46 | 455.2 | 0.052743 | 193.8089 | 280.8521 | 43291.8487 |  | 193.8089 | 689.9823 | 95083.8677 |  | 51792.019 | 51792.019 | 0
17.47 | 22.47 | 455.4 | 0.052715 | 193.9093 | 280.9857 | 43352.7166 |  | 193.9093 | 690.3814 | 95233.3419 |  | 51880.6253 | 51880.6253 | 0
17.48 | 22.48 | 455.6 | 0.052687 | 194.0097 | 281.1193 | 43413.6415 |  | 194.0097 | 690.7806 | 95382.9715 |  | 51969.33 | 51969.33 | 0
17.49 | 22.49 | 455.8 | 0.052659 | 194.1101 | 281.2528 | 43474.6234 |  | 194.1101 | 691.1798 | 95532.7567 |  | 52058.1332 | 52058.1332 | 0
17.5 | 22.5 | 456 | 0.052632 | 194.2105 | 281.3864 | 43535.6624 |  | 194.2105 | 691.5789 | 95682.6974 |  | 52147.035 | 52147.035 | 0
17.51 | 22.51 | 456.2 | 0.052604 | 194.3109 | 281.52 | 43596.7584 |  | 194.3109 | 691.9781 | 95832.7938 |  | 52236.0353 | 52236.0353 | 0
17.52 | 22.52 | 456.4 | 0.052576 | 194.4114 | 281.6536 | 43657.9116 |  | 194.4114 | 692.3773 | 95983.0459 |  | 52325.1343 | 52325.1343 | 0
17.53 | 22.53 | 456.6 | 0.052549 | 194.5118 | 281.7872 | 43719.1218 |  | 194.5118 | 692.7765 | 96133.4538 |  | 52414.332 | 52414.332 | 0
17.54 | 22.54 | 456.8 | 0.052521 | 194.6122 | 281.9207 | 43780.3892 |  | 194.6122 | 693.1756 | 96284.0177 |  | 52503.6285 | 52503.6285 | 0
17.55 | 22.55 | 457 | 0.052493 | 194.7126 | 282.0543 | 43841.7138 |  | 194.7126 | 693.5748 | 96434.7375 |  | 52593.0237 | 52593.0237 | 0
17.56 | 22.56 | 457.2 | 0.052466 | 194.813 | 282.1879 | 43903.0956 |  | 194.813 | 693.974 | 96585.6134 |  | 52682.5178 | 52682.5178 | 0
17.57 | 22.57 | 457.4 | 0.052438 | 194.9134 | 282.3215 | 43964.5346 |  | 194.9134 | 694.3732 | 96736.6455 |  | 52772.1108 | 52772.1108 | 0
17.58 | 22.58 | 457.6 | 0.052411 | 195.0138 | 282.455 | 44026.0309 |  | 195.0138 | 694.7723 | 96887.8338 |  | 52861.8028 | 52861.8028 | 0
17.59 | 22.59 | 457.8 | 0.052383 | 195.1142 | 282.5886 | 44087.5845 |  | 195.1142 | 695.1715 | 97039.1783 |  | 52951.5938 | 52951.5938 | 0
17.6 | 22.6 | 458 | 0.052356 | 195.2147 | 282.7222 | 44149.1954 |  | 195.2147 | 695.5707 | 97190.6793 |  | 53041.4839 | 53041.4839 | 0
17.61 | 22.61 | 458.2 | 0.052329 | 195.3151 | 282.8558 | 44210.8636 |  | 195.3151 | 695.9699 | 97342.3367 |  | 53131.4731 | 53131.4731 | 0
17.62 | 22.62 | 458.4 | 0.052301 | 195.4155 | 282.9893 | 44272.5892 |  | 195.4155 | 696.369 | 97494.1507 |  | 53221.5615 | 53221.5615 | 0
17.63 | 22.63 | 458.6 | 0.052274 | 195.5159 | 283.1229 | 44334.3722 |  | 195.5159 | 696.7682 | 97646.1213 |  | 53311.7491 | 53311.7491 | 0
17.64 | 22.64 | 458.8 | 0.052247 | 195.6163 | 283.2565 | 44396.2126 |  | 195.6163 | 697.1674 | 97798.2486 |  | 53402.036 | 53402.036 | 0
17.65 | 22.65 | 459 | 0.052219 | 195.7167 | 283.39 | 44458.1105 |  | 195.7167 | 697.5666 | 97950.5327 |  | 53492.4222 | 53492.4222 | 0
17.66 | 22.66 | 459.2 | 0.052192 | 195.8171 | 283.5236 | 44520.0658 |  | 195.8171 | 697.9658 | 98102.9736 |  | 53582.9079 | 53582.9079 | 0
17.67 | 22.67 | 459.4 | 0.052165 | 195.9175 | 283.6572 | 44582.0786 |  | 195.9175 | 698.3649 | 98255.5715 |  | 53673.4929 | 53673.4929 | 0
17.68 | 22.68 | 459.6 | 0.052138 | 196.0179 | 283.7908 | 44644.149 |  | 196.0179 | 698.7641 | 98408.3265 |  | 53764.1775 | 53764.1775 | 0
17.69 | 22.69 | 459.8 | 0.05211 | 196.1183 | 283.9243 | 44706.2769 |  | 196.1183 | 699.1633 | 98561.2385 |  | 53854.9616 | 53854.9616 | 0
17.7 | 22.7 | 460 | 0.052083 | 196.2188 | 284.0579 | 44768.4623 |  | 196.2188 | 699.5625 | 98714.3077 |  | 53945.8454 | 53945.8454 | 0
17.71 | 22.71 | 460.2 | 0.052056 | 196.3192 | 284.1915 | 44830.7054 |  | 196.3192 | 699.9617 | 98867.5342 |  | 54036.8287 | 54036.8287 | 0
17.72 | 22.72 | 460.4 | 0.052029 | 196.4196 | 284.325 | 44893.0062 |  | 196.4196 | 700.3609 | 99020.918 |  | 54127.9118 | 54127.9118 | 0
17.73 | 22.73 | 460.6 | 0.052002 | 196.52 | 284.4586 | 44955.3645 |  | 196.52 | 700.7601 | 99174.4593 |  | 54219.0947 | 54219.0947 | 0
17.74 | 22.74 | 460.8 | 0.051975 | 196.6204 | 284.5922 | 45017.7806 |  | 196.6204 | 701.1593 | 99328.158 |  | 54310.3774 | 54310.3774 | 0
17.75 | 22.75 | 461 | 0.051948 | 196.7208 | 284.7258 | 45080.2544 |  | 196.7208 | 701.5584 | 99482.0143 |  | 54401.76 | 54401.76 | 0
17.76 | 22.76 | 461.2 | 0.051921 | 196.8212 | 284.8593 | 45142.7859 |  | 196.8212 | 701.9576 | 99636.0283 |  | 54493.2424 | 54493.2424 | 0
17.77 | 22.77 | 461.4 | 0.051894 | 196.9216 | 284.9929 | 45205.3752 |  | 196.9216 | 702.3568 | 99790.2001 |  | 54584.8249 | 54584.8249 | 0
17.78 | 22.78 | 461.6 | 0.051867 | 197.022 | 285.1265 | 45268.0223 |  | 197.022 | 702.756 | 99944.5297 |  | 54676.5074 | 54676.5074 | 0
17.79 | 22.79 | 461.8 | 0.05184 | 197.1224 | 285.26 | 45330.7271 |  | 197.1224 | 703.1552 | 100099.0171 |  | 54768.29 | 54768.29 | 0
17.8 | 22.8 | 462 | 0.051813 | 197.2228 | 285.3936 | 45393.4899 |  | 197.2228 | 703.5544 | 100253.6626 |  | 54860.1727 | 54860.1727 | 0
17.81 | 22.81 | 462.2 | 0.051787 | 197.3232 | 285.5272 | 45456.3105 |  | 197.3232 | 703.9536 | 100408.4661 |  | 54952.1556 | 54952.1556 | 0
17.82 | 22.82 | 462.4 | 0.05176 | 197.4236 | 285.6607 | 45519.189 |  | 197.4236 | 704.3528 | 100563.4278 |  | 55044.2388 | 55044.2388 | 0
17.83 | 22.83 | 462.6 | 0.051733 | 197.524 | 285.7943 | 45582.1255 |  | 197.524 | 704.752 | 100718.5477 |  | 55136.4222 | 55136.4222 | 0
17.84 | 22.84 | 462.8 | 0.051706 | 197.6244 | 285.9279 | 45645.1198 |  | 197.6244 | 705.1512 | 100873.8259 |  | 55228.706 | 55228.706 | 0
17.85 | 22.85 | 463 | 0.05168 | 197.7248 | 286.0614 | 45708.1722 |  | 197.7248 | 705.5504 | 101029.2625 |  | 55321.0902 | 55321.0902 | 0
17.86 | 22.86 | 463.2 | 0.051653 | 197.8252 | 286.195 | 45771.2826 |  | 197.8252 | 705.9496 | 101184.8575 |  | 55413.5749 | 55413.5749 | 0
17.87 | 22.87 | 463.4 | 0.051626 | 197.9256 | 286.3286 | 45834.451 |  | 197.9256 | 706.3488 | 101340.6111 |  | 55506.1601 | 55506.1601 | 0
17.88 | 22.88 | 463.6 | 0.0516 | 198.026 | 286.4621 | 45897.6775 |  | 198.026 | 706.748 | 101496.5233 |  | 55598.8459 | 55598.8459 | 0
17.89 | 22.89 | 463.8 | 0.051573 | 198.1264 | 286.5957 | 45960.962 |  | 198.1264 | 707.1472 | 101652.5942 |  | 55691.6322 | 55691.6322 | 0
17.9 | 22.9 | 464 | 0.051546 | 198.2268 | 286.7293 | 46024.3047 |  | 198.2268 | 707.5464 | 101808.824 |  | 55784.5193 | 55784.5193 | 0
17.91 | 22.91 | 464.2 | 0.05152 | 198.3272 | 286.8628 | 46087.7055 |  | 198.3272 | 707.9456 | 101965.2125 |  | 55877.507 | 55877.507 | 0
17.92 | 22.92 | 464.4 | 0.051493 | 198.4276 | 286.9964 | 46151.1645 |  | 198.4276 | 708.3448 | 102121.76 |  | 55970.5956 | 55970.5956 | 0
17.93 | 22.93 | 464.6 | 0.051467 | 198.528 | 287.13 | 46214.6816 |  | 198.528 | 708.744 | 102278.4666 |  | 56063.785 | 56063.785 | 0
17.94 | 22.94 | 464.8 | 0.05144 | 198.6284 | 287.2635 | 46278.257 |  | 198.6284 | 709.1432 | 102435.3322 |  | 56157.0752 | 56157.0752 | 0
17.95 | 22.95 | 465 | 0.051414 | 198.7288 | 287.3971 | 46341.8906 |  | 198.7288 | 709.5424 | 102592.3571 |  | 56250.4664 | 56250.4664 | 0
17.96 | 22.96 | 465.2 | 0.051387 | 198.8292 | 287.5307 | 46405.5825 |  | 198.8292 | 709.9416 | 102749.5412 |  | 56343.9586 | 56343.9586 | 0
17.97 | 22.97 | 465.4 | 0.051361 | 198.9296 | 287.6642 | 46469.3327 |  | 198.9296 | 710.3408 | 102906.8846 |  | 56437.5519 | 56437.5519 | 0
17.98 | 22.98 | 465.6 | 0.051335 | 199.03 | 287.7978 | 46533.1413 |  | 199.03 | 710.74 | 103064.3875 |  | 56531.2462 | 56531.2462 | 0
17.99 | 22.99 | 465.8 | 0.051308 | 199.1304 | 287.9314 | 46597.0081 |  | 199.1304 | 711.1393 | 103222.0498 |  | 56625.0417 | 56625.0417 | 0
18 | 23 | 466 | 0.051282 | 199.2308 | 288.0649 | 46660.9334 |  | 199.2308 | 711.5385 | 103379.8718 |  | 56718.9384 | 56718.9384 | 0
18.01 | 23.01 | 466.2 | 0.051256 | 199.3312 | 288.1985 | 46724.917 |  | 199.3312 | 711.9377 | 103537.8534 |  | 56812.9364 | 56812.9364 | 0
18.02 | 23.02 | 466.4 | 0.05123 | 199.4316 | 288.332 | 46788.9591 |  | 199.4316 | 712.3369 | 103695.9948 |  | 56907.0356 | 56907.0356 | 0
18.03 | 23.03 | 466.6 | 0.051203 | 199.532 | 288.4656 | 46853.0597 |  | 199.532 | 712.7361 | 103854.296 |  | 57001.2363 | 57001.2363 | 0
18.04 | 23.04 | 466.8 | 0.051177 | 199.6323 | 288.5992 | 46917.2187 |  | 199.6323 | 713.1353 | 104012.7571 |  | 57095.5383 | 57095.5383 | 0
18.05 | 23.05 | 467 | 0.051151 | 199.7327 | 288.7327 | 46981.4363 |  | 199.7327 | 713.5345 | 104171.3781 |  | 57189.9419 | 57189.9419 | 0
18.06 | 23.06 | 467.2 | 0.051125 | 199.8331 | 288.8663 | 47045.7124 |  | 199.8331 | 713.9337 | 104330.1593 |  | 57284.4469 | 57284.4469 | 0
18.07 | 23.07 | 467.4 | 0.051099 | 199.9335 | 288.9999 | 47110.047 |  | 199.9335 | 714.333 | 104489.1006 |  | 57379.0536 | 57379.0536 | 0
18.08 | 23.08 | 467.6 | 0.051073 | 200.0339 | 289.1334 | 47174.4403 |  | 200.0339 | 714.7322 | 104648.2021 |  | 57473.7618 | 57473.7618 | 0
18.09 | 23.09 | 467.8 | 0.051046 | 200.1343 | 289.267 | 47238.8921 |  | 200.1343 | 715.1314 | 104807.4639 |  | 57568.5718 | 57568.5718 | 0
18.1 | 23.1 | 468 | 0.05102 | 200.2347 | 289.4005 | 47303.4027 |  | 200.2347 | 715.5306 | 104966.8861 |  | 57663.4835 | 57663.4835 | 0
18.11 | 23.11 | 468.2 | 0.050994 | 200.3351 | 289.5341 | 47367.9718 |  | 200.3351 | 715.9298 | 105126.4688 |  | 57758.4969 | 57758.4969 | 0
18.12 | 23.12 | 468.4 | 0.050968 | 200.4355 | 289.6677 | 47432.5997 |  | 200.4355 | 716.3291 | 105286.212 |  | 57853.6123 | 57853.6123 | 0
18.13 | 23.13 | 468.6 | 0.050942 | 200.5359 | 289.8012 | 47497.2863 |  | 200.5359 | 716.7283 | 105446.1158 |  | 57948.8295 | 57948.8295 | 0
18.14 | 23.14 | 468.8 | 0.050916 | 200.6363 | 289.9348 | 47562.0317 |  | 200.6363 | 717.1275 | 105606.1804 |  | 58044.1487 | 58044.1487 | 0
18.15 | 23.15 | 469 | 0.050891 | 200.7366 | 290.0683 | 47626.8358 |  | 200.7366 | 717.5267 | 105766.4057 |  | 58139.5699 | 58139.5699 | 0
18.16 | 23.16 | 469.2 | 0.050865 | 200.837 | 290.2019 | 47691.6988 |  | 200.837 | 717.9259 | 105926.7919 |  | 58235.0931 | 58235.0931 | 0
18.17 | 23.17 | 469.4 | 0.050839 | 200.9374 | 290.3355 | 47756.6206 |  | 200.9374 | 718.3252 | 106087.3391 |  | 58330.7185 | 58330.7185 | 0
18.18 | 23.18 | 469.6 | 0.050813 | 201.0378 | 290.469 | 47821.6012 |  | 201.0378 | 718.7244 | 106248.0472 |  | 58426.446 | 58426.446 | 0
18.19 | 23.19 | 469.8 | 0.050787 | 201.1382 | 290.6026 | 47886.6407 |  | 201.1382 | 719.1236 | 106408.9165 |  | 58522.2757 | 58522.2757 | 0
18.2 | 23.2 | 470 | 0.050761 | 201.2386 | 290.7361 | 47951.7392 |  | 201.2386 | 719.5228 | 106569.9469 |  | 58618.2078 | 58618.2078 | 0
18.21 | 23.21 | 470.2 | 0.050736 | 201.339 | 290.8697 | 48016.8965 |  | 201.339 | 719.9221 | 106731.1387 |  | 58714.2421 | 58714.2421 | 0
18.22 | 23.22 | 470.4 | 0.05071 | 201.4394 | 291.0032 | 48082.1129 |  | 201.4394 | 720.3213 | 106892.4917 |  | 58810.3788 | 58810.3788 | 0
18.23 | 23.23 | 470.6 | 0.050684 | 201.5397 | 291.1368 | 48147.3882 |  | 201.5397 | 720.7205 | 107054.0062 |  | 58906.618 | 58906.618 | 0
18.24 | 23.24 | 470.8 | 0.050659 | 201.6401 | 291.2704 | 48212.7226 |  | 201.6401 | 721.1198 | 107215.6822 |  | 59002.9596 | 59002.9596 | 0
18.25 | 23.25 | 471 | 0.050633 | 201.7405 | 291.4039 | 48278.116 |  | 201.7405 | 721.519 | 107377.5198 |  | 59099.4038 | 59099.4038 | 0
18.26 | 23.26 | 471.2 | 0.050607 | 201.8409 | 291.5375 | 48343.5684 |  | 201.8409 | 721.9182 | 107539.519 |  | 59195.9506 | 59195.9506 | 0
18.27 | 23.27 | 471.4 | 0.050582 | 201.9413 | 291.671 | 48409.08 |  | 201.9413 | 722.3175 | 107701.68 |  | 59292.6 | 59292.6 | 0
18.28 | 23.28 | 471.6 | 0.050556 | 202.0417 | 291.8046 | 48474.6507 |  | 202.0417 | 722.7167 | 107864.0028 |  | 59389.3521 | 59389.3521 | 0
18.29 | 23.29 | 471.8 | 0.050531 | 202.142 | 291.9381 | 48540.2805 |  | 202.142 | 723.1159 | 108026.4875 |  | 59486.207 | 59486.207 | 0
18.3 | 23.3 | 472 | 0.050505 | 202.2424 | 292.0717 | 48605.9696 |  | 202.2424 | 723.5152 | 108189.1342 |  | 59583.1647 | 59583.1647 | 0
18.31 | 23.31 | 472.2 | 0.05048 | 202.3428 | 292.2053 | 48671.7178 |  | 202.3428 | 723.9144 | 108351.943 |  | 59680.2252 | 59680.2252 | 0
18.32 | 23.32 | 472.4 | 0.050454 | 202.4432 | 292.3388 | 48737.5253 |  | 202.4432 | 724.3136 | 108514.9139 |  | 59777.3887 | 59777.3887 | 0
18.33 | 23.33 | 472.6 | 0.050429 | 202.5436 | 292.4724 | 48803.392 |  | 202.5436 | 724.7129 | 108678.0471 |  | 59874.6551 | 59874.6551 | 0
18.34 | 23.34 | 472.8 | 0.050403 | 202.644 | 292.6059 | 48869.318 |  | 202.644 | 725.1121 | 108841.3425 |  | 59972.0245 | 59972.0245 | 0
18.35 | 23.35 | 473 | 0.050378 | 202.7443 | 292.7395 | 48935.3033 |  | 202.7443 | 725.5113 | 109004.8003 |  | 60069.497 | 60069.497 | 0
18.36 | 23.36 | 473.2 | 0.050352 | 202.8447 | 292.873 | 49001.348 |  | 202.8447 | 725.9106 | 109168.4206 |  | 60167.0726 | 60167.0726 | 0
18.37 | 23.37 | 473.4 | 0.050327 | 202.9451 | 293.0066 | 49067.452 |  | 202.9451 | 726.3098 | 109332.2035 |  | 60264.7515 | 60264.7515 | 0
18.38 | 23.38 | 473.6 | 0.050302 | 203.0455 | 293.1401 | 49133.6154 |  | 203.0455 | 726.7091 | 109496.1489 |  | 60362.5335 | 60362.5335 | 0
18.39 | 23.39 | 473.8 | 0.050277 | 203.1459 | 293.2737 | 49199.8383 |  | 203.1459 | 727.1083 | 109660.2571 |  | 60460.4188 | 60460.4188 | 0
18.4 | 23.4 | 474 | 0.050251 | 203.2462 | 293.4072 | 49266.1205 |  | 203.2462 | 727.5075 | 109824.528 |  | 60558.4075 | 60558.4075 | 0
18.41 | 23.41 | 474.2 | 0.050226 | 203.3466 | 293.5408 | 49332.4623 |  | 203.3466 | 727.9068 | 109988.9619 |  | 60656.4996 | 60656.4996 | 0
18.42 | 23.42 | 474.4 | 0.050201 | 203.447 | 293.6743 | 49398.8635 |  | 203.447 | 728.306 | 110153.5586 |  | 60754.6951 | 60754.6951 | 0
18.43 | 23.43 | 474.6 | 0.050176 | 203.5474 | 293.8079 | 49465.3243 |  | 203.5474 | 728.7053 | 110318.3184 |  | 60852.9941 | 60852.9941 | 0
18.44 | 23.44 | 474.8 | 0.05015 | 203.6477 | 293.9414 | 49531.8446 |  | 203.6477 | 729.1045 | 110483.2413 |  | 60951.3967 | 60951.3967 | 0
18.45 | 23.45 | 475 | 0.050125 | 203.7481 | 294.075 | 49598.4246 |  | 203.7481 | 729.5038 | 110648.3274 |  | 61049.9028 | 61049.9028 | 0
18.46 | 23.46 | 475.2 | 0.0501 | 203.8485 | 294.2085 | 49665.0641 |  | 203.8485 | 729.903 | 110813.5767 |  | 61148.5126 | 61148.5126 | 0
18.47 | 23.47 | 475.4 | 0.050075 | 203.9489 | 294.3421 | 49731.7632 |  | 203.9489 | 730.3023 | 110978.9894 |  | 61247.2262 | 61247.2262 | 0
18.48 | 23.48 | 475.6 | 0.05005 | 204.0492 | 294.4756 | 49798.522 |  | 204.0492 | 730.7015 | 111144.5655 |  | 61346.0435 | 61346.0435 | 0
18.49 | 23.49 | 475.8 | 0.050025 | 204.1496 | 294.6092 | 49865.3405 |  | 204.1496 | 731.1008 | 111310.3051 |  | 61444.9646 | 61444.9646 | 0
18.5 | 23.5 | 476 | 0.05 | 204.25 | 294.7428 | 49932.2187 |  | 204.25 | 731.5 | 111476.2083 |  | 61543.9896 | 61543.9896 | 0
18.51 | 23.51 | 476.2 | 0.049975 | 204.3504 | 294.8763 | 49999.1566 |  | 204.3504 | 731.8993 | 111642.2752 |  | 61643.1186 | 61643.1186 | 0
18.52 | 23.52 | 476.4 | 0.04995 | 204.4507 | 295.0098 | 50066.1544 |  | 204.4507 | 732.2985 | 111808.5058 |  | 61742.3515 | 61742.3515 | 0
18.53 | 23.53 | 476.6 | 0.049925 | 204.5511 | 295.1434 | 50133.2119 |  | 204.5511 | 732.6978 | 111974.9002 |  | 61841.6884 | 61841.6884 | 0
18.54 | 23.54 | 476.8 | 0.0499 | 204.6515 | 295.2769 | 50200.3292 |  | 204.6515 | 733.097 | 112141.4586 |  | 61941.1294 | 61941.1294 | 0
18.55 | 23.55 | 477 | 0.049875 | 204.7519 | 295.4105 | 50267.5063 |  | 204.7519 | 733.4963 | 112308.1809 |  | 62040.6746 | 62040.6746 | 0
18.56 | 23.56 | 477.2 | 0.04985 | 204.8522 | 295.544 | 50334.7434 |  | 204.8522 | 733.8955 | 112475.0673 |  | 62140.3239 | 62140.3239 | 0
18.57 | 23.57 | 477.4 | 0.049826 | 204.9526 | 295.6776 | 50402.0403 |  | 204.9526 | 734.2948 | 112642.1178 |  | 62240.0775 | 62240.0775 | 0
18.58 | 23.58 | 477.6 | 0.049801 | 205.053 | 295.8111 | 50469.3972 |  | 205.053 | 734.694 | 112809.3326 |  | 62339.9354 | 62339.9354 | 0
18.59 | 23.59 | 477.8 | 0.049776 | 205.1534 | 295.9447 | 50536.814 |  | 205.1534 | 735.0933 | 112976.7117 |  | 62439.8977 | 62439.8977 | 0
18.6 | 23.6 | 478 | 0.049751 | 205.2537 | 296.0782 | 50604.2908 |  | 205.2537 | 735.4925 | 113144.2551 |  | 62539.9644 | 62539.9644 | 0
18.61 | 23.61 | 478.2 | 0.049727 | 205.3541 | 296.2118 | 50671.8276 |  | 205.3541 | 735.8918 | 113311.963 |  | 62640.1355 | 62640.1355 | 0
18.62 | 23.62 | 478.4 | 0.049702 | 205.4545 | 296.3453 | 50739.4244 |  | 205.4545 | 736.2911 | 113479.8355 |  | 62740.4111 | 62740.4111 | 0
18.63 | 23.63 | 478.6 | 0.049677 | 205.5548 | 296.4789 | 50807.0813 |  | 205.5548 | 736.6903 | 113647.8726 |  | 62840.7913 | 62840.7913 | 0
18.64 | 23.64 | 478.8 | 0.049652 | 205.6552 | 296.6124 | 50874.7982 |  | 205.6552 | 737.0896 | 113816.0744 |  | 62941.2761 | 62941.2761 | 0
18.65 | 23.65 | 479 | 0.049628 | 205.7556 | 296.746 | 50942.5753 |  | 205.7556 | 737.4888 | 113984.441 |  | 63041.8656 | 63041.8656 | 0
18.66 | 23.66 | 479.2 | 0.049603 | 205.856 | 296.8795 | 51010.4125 |  | 205.856 | 737.8881 | 114152.9724 |  | 63142.5599 | 63142.5599 | 0
18.67 | 23.67 | 479.4 | 0.049579 | 205.9563 | 297.0131 | 51078.3099 |  | 205.9563 | 738.2874 | 114321.6688 |  | 63243.3589 | 63243.3589 | 0
18.68 | 23.68 | 479.6 | 0.049554 | 206.0567 | 297.1466 | 51146.2675 |  | 206.0567 | 738.6866 | 114490.5302 |  | 63344.2627 | 63344.2627 | 0
18.69 | 23.69 | 479.8 | 0.049529 | 206.1571 | 297.2802 | 51214.2853 |  | 206.1571 | 739.0859 | 114659.5567 |  | 63445.2714 | 63445.2714 | 0
18.7 | 23.7 | 480 | 0.049505 | 206.2574 | 297.4137 | 51282.3633 |  | 206.2574 | 739.4851 | 114828.7484 |  | 63546.3851 | 63546.3851 | 0
18.71 | 23.71 | 480.2 | 0.04948 | 206.3578 | 297.5472 | 51350.5017 |  | 206.3578 | 739.8844 | 114998.1054 |  | 63647.6037 | 63647.6037 | 0
18.72 | 23.72 | 480.4 | 0.049456 | 206.4582 | 297.6808 | 51418.7003 |  | 206.4582 | 740.2837 | 115167.6277 |  | 63748.9274 | 63748.9274 | 0
18.73 | 23.73 | 480.6 | 0.049432 | 206.5585 | 297.8143 | 51486.9592 |  | 206.5585 | 740.6829 | 115337.3154 |  | 63850.3562 | 63850.3562 | 0
18.74 | 23.74 | 480.8 | 0.049407 | 206.6589 | 297.9479 | 51555.2785 |  | 206.6589 | 741.0822 | 115507.1687 |  | 63951.8902 | 63951.8902 | 0
18.75 | 23.75 | 481 | 0.049383 | 206.7593 | 298.0814 | 51623.6582 |  | 206.7593 | 741.4815 | 115677.1875 |  | 64053.5293 | 64053.5293 | 0
18.76 | 23.76 | 481.2 | 0.049358 | 206.8596 | 298.215 | 51692.0982 |  | 206.8596 | 741.8808 | 115847.372 |  | 64155.2737 | 64155.2737 | 0
18.77 | 23.77 | 481.4 | 0.049334 | 206.96 | 298.3485 | 51760.5988 |  | 206.96 | 742.28 | 116017.7222 |  | 64257.1235 | 64257.1235 | 0
18.78 | 23.78 | 481.6 | 0.04931 | 207.0604 | 298.4821 | 51829.1597 |  | 207.0604 | 742.6793 | 116188.2383 |  | 64359.0786 | 64359.0786 | 0
18.79 | 23.79 | 481.8 | 0.049285 | 207.1607 | 298.6156 | 51897.7812 |  | 207.1607 | 743.0786 | 116358.9203 |  | 64461.1391 | 64461.1391 | 0
18.8 | 23.8 | 482 | 0.049261 | 207.2611 | 298.7491 | 51966.4631 |  | 207.2611 | 743.4778 | 116529.7682 |  | 64563.3051 | 64563.3051 | 0
18.81 | 23.81 | 482.2 | 0.049237 | 207.3614 | 298.8827 | 52035.2056 |  | 207.3614 | 743.8771 | 116700.7822 |  | 64665.5766 | 64665.5766 | 0
18.82 | 23.82 | 482.4 | 0.049213 | 207.4618 | 299.0162 | 52104.0087 |  | 207.4618 | 744.2764 | 116871.9624 |  | 64767.9537 | 64767.9537 | 0
18.83 | 23.83 | 482.6 | 0.049188 | 207.5622 | 299.1498 | 52172.8724 |  | 207.5622 | 744.6757 | 117043.3088 |  | 64870.4364 | 64870.4364 | 0
18.84 | 23.84 | 482.8 | 0.049164 | 207.6625 | 299.2833 | 52241.7966 |  | 207.6625 | 745.0749 | 117214.8215 |  | 64973.0248 | 64973.0248 | 0
18.85 | 23.85 | 483 | 0.04914 | 207.7629 | 299.4169 | 52310.7815 |  | 207.7629 | 745.4742 | 117386.5005 |  | 65075.719 | 65075.719 | 0
18.86 | 23.86 | 483.2 | 0.049116 | 207.8633 | 299.5504 | 52379.8271 |  | 207.8633 | 745.8735 | 117558.3461 |  | 65178.5189 | 65178.5189 | 0
18.87 | 23.87 | 483.4 | 0.049092 | 207.9636 | 299.6839 | 52448.9334 |  | 207.9636 | 746.2728 | 117730.3582 |  | 65281.4247 | 65281.4247 | 0
18.88 | 23.88 | 483.6 | 0.049068 | 208.064 | 299.8175 | 52518.1005 |  | 208.064 | 746.672 | 117902.5369 |  | 65384.4364 | 65384.4364 | 0
18.89 | 23.89 | 483.8 | 0.049044 | 208.1643 | 299.951 | 52587.3282 |  | 208.1643 | 747.0713 | 118074.8823 |  | 65487.5541 | 65487.5541 | 0
18.9 | 23.9 | 484 | 0.04902 | 208.2647 | 300.0846 | 52656.6168 |  | 208.2647 | 747.4706 | 118247.3945 |  | 65590.7777 | 65590.7777 | 0
18.91 | 23.91 | 484.2 | 0.048996 | 208.3651 | 300.2181 | 52725.9661 |  | 208.3651 | 747.8699 | 118420.0736 |  | 65694.1075 | 65694.1075 | 0
18.92 | 23.92 | 484.4 | 0.048972 | 208.4654 | 300.3516 | 52795.3763 |  | 208.4654 | 748.2691 | 118592.9196 |  | 65797.5433 | 65797.5433 | 0
18.93 | 23.93 | 484.6 | 0.048948 | 208.5658 | 300.4852 | 52864.8473 |  | 208.5658 | 748.6684 | 118765.9326 |  | 65901.0853 | 65901.0853 | 0
18.94 | 23.94 | 484.8 | 0.048924 | 208.6661 | 300.6187 | 52934.3793 |  | 208.6661 | 749.0677 | 118939.1128 |  | 66004.7335 | 66004.7335 | 0
18.95 | 23.95 | 485 | 0.0489 | 208.7665 | 300.7523 | 53003.9721 |  | 208.7665 | 749.467 | 119112.4601 |  | 66108.488 | 66108.488 | 0
18.96 | 23.96 | 485.2 | 0.048876 | 208.8669 | 300.8858 | 53073.6259 |  | 208.8669 | 749.8663 | 119285.9747 |  | 66212.3488 | 66212.3488 | 0
18.97 | 23.97 | 485.4 | 0.048852 | 208.9672 | 301.0193 | 53143.3406 |  | 208.9672 | 750.2656 | 119459.6566 |  | 66316.316 | 66316.316 | 0
18.98 | 23.98 | 485.6 | 0.048828 | 209.0676 | 301.1529 | 53213.1164 |  | 209.0676 | 750.6648 | 119633.506 |  | 66420.3896 | 66420.3896 | 0
18.99 | 23.99 | 485.8 | 0.048804 | 209.1679 | 301.2864 | 53282.9531 |  | 209.1679 | 751.0641 | 119807.5229 |  | 66524.5697 | 66524.5697 | 0
19 | 24 | 486 | 0.04878 | 209.2683 | 301.42 | 53352.8509 |  | 209.2683 | 751.4634 | 119981.7073 |  | 66628.8564 | 66628.8564 | 0
19.01 | 24.01 | 486.2 | 0.048757 | 209.3686 | 301.5535 | 53422.8098 |  | 209.3686 | 751.8627 | 120156.0594 |  | 66733.2496 | 66733.2496 | 0
19.02 | 24.02 | 486.4 | 0.048733 | 209.469 | 301.687 | 53492.8298 |  | 209.469 | 752.262 | 120330.5793 |  | 66837.7495 | 66837.7495 | 0
19.03 | 24.03 | 486.6 | 0.048709 | 209.5694 | 301.8206 | 53562.9109 |  | 209.5694 | 752.6613 | 120505.267 |  | 66942.3561 | 66942.3561 | 0
19.04 | 24.04 | 486.8 | 0.048685 | 209.6697 | 301.9541 | 53633.0531 |  | 209.6697 | 753.0606 | 120680.1226 |  | 67047.0695 | 67047.0695 | 0
19.05 | 24.05 | 487 | 0.048662 | 209.7701 | 302.0876 | 53703.2565 |  | 209.7701 | 753.4599 | 120855.1462 |  | 67151.8896 | 67151.8896 | 0
19.06 | 24.06 | 487.2 | 0.048638 | 209.8704 | 302.2212 | 53773.5212 |  | 209.8704 | 753.8591 | 121030.3378 |  | 67256.8166 | 67256.8166 | 0
19.07 | 24.07 | 487.4 | 0.048614 | 209.9708 | 302.3547 | 53843.847 |  | 209.9708 | 754.2584 | 121205.6976 |  | 67361.8506 | 67361.8506 | 0
19.08 | 24.08 | 487.6 | 0.048591 | 210.0711 | 302.4882 | 53914.2341 |  | 210.0711 | 754.6577 | 121381.2256 |  | 67466.9915 | 67466.9915 | 0
19.09 | 24.09 | 487.8 | 0.048567 | 210.1715 | 302.6218 | 53984.6825 |  | 210.1715 | 755.057 | 121556.9219 |  | 67572.2394 | 67572.2394 | 0
19.1 | 24.1 | 488 | 0.048544 | 210.2718 | 302.7553 | 54055.1923 |  | 210.2718 | 755.4563 | 121732.7866 |  | 67677.5944 | 67677.5944 | 0
19.11 | 24.11 | 488.2 | 0.04852 | 210.3722 | 302.8889 | 54125.7633 |  | 210.3722 | 755.8556 | 121908.8198 |  | 67783.0565 | 67783.0565 | 0
19.12 | 24.12 | 488.4 | 0.048497 | 210.4726 | 303.0224 | 54196.3957 |  | 210.4726 | 756.2549 | 122085.0215 |  | 67888.6258 | 67888.6258 | 0
19.13 | 24.13 | 488.6 | 0.048473 | 210.5729 | 303.1559 | 54267.0896 |  | 210.5729 | 756.6542 | 122261.3919 |  | 67994.3023 | 67994.3023 | 0
19.14 | 24.14 | 488.8 | 0.04845 | 210.6733 | 303.2895 | 54337.8448 |  | 210.6733 | 757.0535 | 122437.9309 |  | 68100.0861 | 68100.0861 | 0
19.15 | 24.15 | 489 | 0.048426 | 210.7736 | 303.423 | 54408.6615 |  | 210.7736 | 757.4528 | 122614.6387 |  | 68205.9773 | 68205.9773 | 0
19.16 | 24.16 | 489.2 | 0.048403 | 210.874 | 303.5565 | 54479.5396 |  | 210.874 | 757.8521 | 122791.5154 |  | 68311.9758 | 68311.9758 | 0
19.17 | 24.17 | 489.4 | 0.048379 | 210.9743 | 303.6901 | 54550.4792 |  | 210.9743 | 758.2514 | 122968.5611 |  | 68418.0818 | 68418.0818 | 0
19.18 | 24.18 | 489.6 | 0.048356 | 211.0747 | 303.8236 | 54621.4804 |  | 211.0747 | 758.6507 | 123145.7757 |  | 68524.2953 | 68524.2953 | 0
19.19 | 24.19 | 489.8 | 0.048333 | 211.175 | 303.9571 | 54692.5431 |  | 211.175 | 759.05 | 123323.1595 |  | 68630.6164 | 68630.6164 | 0
19.2 | 24.2 | 490 | 0.048309 | 211.2754 | 304.0907 | 54763.6674 |  | 211.2754 | 759.4493 | 123500.7125 |  | 68737.045 | 68737.045 | 0
19.21 | 24.21 | 490.2 | 0.048286 | 211.3757 | 304.2242 | 54834.8533 |  | 211.3757 | 759.8486 | 123678.4347 |  | 68843.5813 | 68843.5813 | 0
19.22 | 24.22 | 490.4 | 0.048263 | 211.4761 | 304.3577 | 54906.1009 |  | 211.4761 | 760.2479 | 123856.3263 |  | 68950.2254 | 68950.2254 | 0
19.23 | 24.23 | 490.6 | 0.048239 | 211.5764 | 304.4913 | 54977.4101 |  | 211.5764 | 760.6472 | 124034.3872 |  | 69056.9772 | 69056.9772 | 0
19.24 | 24.24 | 490.8 | 0.048216 | 211.6768 | 304.6248 | 55048.781 |  | 211.6768 | 761.0465 | 124212.6177 |  | 69163.8368 | 69163.8368 | 0
19.25 | 24.25 | 491 | 0.048193 | 211.7771 | 304.7583 | 55120.2135 |  | 211.7771 | 761.4458 | 124391.0178 |  | 69270.8043 | 69270.8043 | 0
19.26 | 24.26 | 491.2 | 0.04817 | 211.8775 | 304.8919 | 55191.7079 |  | 211.8775 | 761.8451 | 124569.5876 |  | 69377.8797 | 69377.8797 | 0
19.27 | 24.27 | 491.4 | 0.048146 | 211.9778 | 305.0254 | 55263.264 |  | 211.9778 | 762.2444 | 124748.3271 |  | 69485.0631 | 69485.0631 | 0
19.28 | 24.28 | 491.6 | 0.048123 | 212.0782 | 305.1589 | 55334.8819 |  | 212.0782 | 762.6437 | 124927.2364 |  | 69592.3545 | 69592.3545 | 0
19.29 | 24.29 | 491.8 | 0.0481 | 212.1785 | 305.2925 | 55406.5616 |  | 212.1785 | 763.043 | 125106.3156 |  | 69699.754 | 69699.754 | 0
19.3 | 24.3 | 492 | 0.048077 | 212.2788 | 305.426 | 55478.3031 |  | 212.2788 | 763.4423 | 125285.5648 |  | 69807.2617 | 69807.2617 | 0
19.31 | 24.31 | 492.2 | 0.048054 | 212.3792 | 305.5595 | 55550.1065 |  | 212.3792 | 763.8416 | 125464.9841 |  | 69914.8775 | 69914.8775 | 0
19.32 | 24.32 | 492.4 | 0.048031 | 212.4795 | 305.6931 | 55621.9719 |  | 212.4795 | 764.2409 | 125644.5735 |  | 70022.6016 | 70022.6016 | 0
19.33 | 24.33 | 492.6 | 0.048008 | 212.5799 | 305.8266 | 55693.8991 |  | 212.5799 | 764.6402 | 125824.3331 |  | 70130.434 | 70130.434 | 0
19.34 | 24.34 | 492.8 | 0.047985 | 212.6802 | 305.9601 | 55765.8883 |  | 212.6802 | 765.0395 | 126004.2631 |  | 70238.3748 | 70238.3748 | 0
19.35 | 24.35 | 493 | 0.047962 | 212.7806 | 306.0936 | 55837.9395 |  | 212.7806 | 765.4388 | 126184.3634 |  | 70346.424 | 70346.424 | 0
19.36 | 24.36 | 493.2 | 0.047939 | 212.8809 | 306.2272 | 55910.0527 |  | 212.8809 | 765.8382 | 126364.6342 |  | 70454.5816 | 70454.5816 | 0
19.37 | 24.37 | 493.4 | 0.047916 | 212.9813 | 306.3607 | 55982.2279 |  | 212.9813 | 766.2375 | 126545.0756 |  | 70562.8477 | 70562.8477 | 0
19.38 | 24.38 | 493.6 | 0.047893 | 213.0816 | 306.4942 | 56054.4651 |  | 213.0816 | 766.6368 | 126725.6875 |  | 70671.2224 | 70671.2224 | 0
19.39 | 24.39 | 493.8 | 0.04787 | 213.182 | 306.6278 | 56126.7645 |  | 213.182 | 767.0361 | 126906.4702 |  | 70779.7057 | 70779.7057 | 0
19.4 | 24.4 | 494 | 0.047847 | 213.2823 | 306.7613 | 56199.126 |  | 213.2823 | 767.4354 | 127087.4237 |  | 70888.2977 | 70888.2977 | 0
19.41 | 24.41 | 494.2 | 0.047824 | 213.3826 | 306.8948 | 56271.5496 |  | 213.3826 | 767.8347 | 127268.548 |  | 70996.9984 | 70996.9984 | 0
19.42 | 24.42 | 494.4 | 0.047801 | 213.483 | 307.0283 | 56344.0353 |  | 213.483 | 768.234 | 127449.8433 |  | 71105.8079 | 71105.8079 | 0
19.43 | 24.43 | 494.6 | 0.047778 | 213.5833 | 307.1619 | 56416.5833 |  | 213.5833 | 768.6333 | 127631.3096 |  | 71214.7263 | 71214.7263 | 0
19.44 | 24.44 | 494.8 | 0.047755 | 213.6837 | 307.2954 | 56489.1935 |  | 213.6837 | 769.0327 | 127812.947 |  | 71323.7535 | 71323.7535 | 0
19.45 | 24.45 | 495 | 0.047733 | 213.784 | 307.4289 | 56561.8659 |  | 213.784 | 769.432 | 127994.7555 |  | 71432.8897 | 71432.8897 | 0
19.46 | 24.46 | 495.2 | 0.04771 | 213.8844 | 307.5625 | 56634.6006 |  | 213.8844 | 769.8313 | 128176.7354 |  | 71542.1348 | 71542.1348 | 0
19.47 | 24.47 | 495.4 | 0.047687 | 213.9847 | 307.696 | 56707.3976 |  | 213.9847 | 770.2306 | 128358.8866 |  | 71651.489 | 71651.489 | 0
19.48 | 24.48 | 495.6 | 0.047664 | 214.085 | 307.8295 | 56780.2569 |  | 214.085 | 770.6299 | 128541.2092 |  | 71760.9523 | 71760.9523 | 0
19.49 | 24.49 | 495.8 | 0.047642 | 214.1854 | 307.963 | 56853.1786 |  | 214.1854 | 771.0293 | 128723.7033 |  | 71870.5248 | 71870.5248 | 0
19.5 | 24.5 | 496 | 0.047619 | 214.2857 | 308.0966 | 56926.1626 |  | 214.2857 | 771.4286 | 128906.369 |  | 71980.2064 | 71980.2064 | 0
19.51 | 24.51 | 496.2 | 0.047596 | 214.3861 | 308.2301 | 56999.2091 |  | 214.3861 | 771.8279 | 129089.2064 |  | 72089.9974 | 72089.9974 | 0
19.52 | 24.52 | 496.4 | 0.047574 | 214.4864 | 308.3636 | 57072.3179 |  | 214.4864 | 772.2272 | 129272.2155 |  | 72199.8976 | 72199.8976 | 0
19.53 | 24.53 | 496.6 | 0.047551 | 214.5867 | 308.4972 | 57145.4893 |  | 214.5867 | 772.6265 | 129455.3965 |  | 72309.9072 | 72309.9072 | 0
19.54 | 24.54 | 496.8 | 0.047529 | 214.6871 | 308.6307 | 57218.7231 |  | 214.6871 | 773.0259 | 129638.7493 |  | 72420.0262 | 72420.0262 | 0
19.55 | 24.55 | 497 | 0.047506 | 214.7874 | 308.7642 | 57292.0194 |  | 214.7874 | 773.4252 | 129822.2742 |  | 72530.2547 | 72530.2547 | 0
19.56 | 24.56 | 497.2 | 0.047483 | 214.8877 | 308.8977 | 57365.3783 |  | 214.8877 | 773.8245 | 130005.9711 |  | 72640.5928 | 72640.5928 | 0
19.57 | 24.57 | 497.4 | 0.047461 | 214.9881 | 309.0313 | 57438.7998 |  | 214.9881 | 774.2238 | 130189.8401 |  | 72751.0404 | 72751.0404 | 0
19.58 | 24.58 | 497.6 | 0.047438 | 215.0884 | 309.1648 | 57512.2838 |  | 215.0884 | 774.6231 | 130373.8814 |  | 72861.5976 | 72861.5976 | 0
19.59 | 24.59 | 497.8 | 0.047416 | 215.1888 | 309.2983 | 57585.8304 |  | 215.1888 | 775.0225 | 130558.095 |  | 72972.2645 | 72972.2645 | 0
19.6 | 24.6 | 498 | 0.047393 | 215.2891 | 309.4318 | 57659.4397 |  | 215.2891 | 775.4218 | 130742.4809 |  | 73083.0412 | 73083.0412 | 0
19.61 | 24.61 | 498.2 | 0.047371 | 215.3894 | 309.5654 | 57733.1117 |  | 215.3894 | 775.8211 | 130927.0394 |  | 73193.9277 | 73193.9277 | 0
19.62 | 24.62 | 498.4 | 0.047348 | 215.4898 | 309.6989 | 57806.8464 |  | 215.4898 | 776.2205 | 131111.7704 |  | 73304.924 | 73304.924 | 0
19.63 | 24.63 | 498.6 | 0.047326 | 215.5901 | 309.8324 | 57880.6438 |  | 215.5901 | 776.6198 | 131296.6739 |  | 73416.0302 | 73416.0302 | 0
19.64 | 24.64 | 498.8 | 0.047304 | 215.6904 | 309.9659 | 57954.5039 |  | 215.6904 | 777.0191 | 131481.7503 |  | 73527.2463 | 73527.2463 | 0
19.65 | 24.65 | 499 | 0.047281 | 215.7908 | 310.0995 | 58028.4268 |  | 215.7908 | 777.4184 | 131666.9993 |  | 73638.5725 | 73638.5725 | 0
19.66 | 24.66 | 499.2 | 0.047259 | 215.8911 | 310.233 | 58102.4125 |  | 215.8911 | 777.8178 | 131852.4213 |  | 73750.0088 | 73750.0088 | 0
19.67 | 24.67 | 499.4 | 0.047237 | 215.9915 | 310.3665 | 58176.4611 |  | 215.9915 | 778.2171 | 132038.0162 |  | 73861.5551 | 73861.5551 | 0
19.68 | 24.68 | 499.6 | 0.047214 | 216.0918 | 310.5 | 58250.5725 |  | 216.0918 | 778.6164 | 132223.7841 |  | 73973.2116 | 73973.2116 | 0
19.69 | 24.69 | 499.8 | 0.047192 | 216.1921 | 310.6335 | 58324.7468 |  | 216.1921 | 779.0158 | 132409.7252 |  | 74084.9783 | 74084.9783 | 0
19.7 | 24.7 | 500 | 0.04717 | 216.2925 | 310.7671 | 58398.984 |  | 216.2925 | 779.4151 | 132595.8394 |  | 74196.8553 | 74196.8553 | 0
19.71 | 24.71 | 500.2 | 0.047148 | 216.3928 | 310.9006 | 58473.2842 |  | 216.3928 | 779.8144 | 132782.1269 |  | 74308.8427 | 74308.8427 | 0
19.72 | 24.72 | 500.4 | 0.047125 | 216.4931 | 311.0341 | 58547.6473 |  | 216.4931 | 780.2138 | 132968.5877 |  | 74420.9404 | 74420.9404 | 0
19.73 | 24.73 | 500.6 | 0.047103 | 216.5935 | 311.1676 | 58622.0734 |  | 216.5935 | 780.6131 | 133155.2219 |  | 74533.1485 | 74533.1485 | 0
19.74 | 24.74 | 500.8 | 0.047081 | 216.6938 | 311.3012 | 58696.5625 |  | 216.6938 | 781.0124 | 133342.0297 |  | 74645.4672 | 74645.4672 | 0
19.75 | 24.75 | 501 | 0.047059 | 216.7941 | 311.4347 | 58771.1147 |  | 216.7941 | 781.4118 | 133529.011 |  | 74757.8964 | 74757.8964 | 0
19.76 | 24.76 | 501.2 | 0.047037 | 216.8944 | 311.5682 | 58845.7299 |  | 216.8944 | 781.8111 | 133716.166 |  | 74870.4361 | 74870.4361 | 0
19.77 | 24.77 | 501.4 | 0.047015 | 216.9948 | 311.7017 | 58920.4082 |  | 216.9948 | 782.2104 | 133903.4948 |  | 74983.0865 | 74983.0865 | 0
19.78 | 24.78 | 501.6 | 0.046992 | 217.0951 | 311.8352 | 58995.1497 |  | 217.0951 | 782.6098 | 134090.9974 |  | 75095.8477 | 75095.8477 | 0
19.79 | 24.79 | 501.8 | 0.04697 | 217.1954 | 311.9688 | 59069.9543 |  | 217.1954 | 783.0091 | 134278.6739 |  | 75208.7195 | 75208.7195 | 0
19.8 | 24.8 | 502 | 0.046948 | 217.2958 | 312.1023 | 59144.8221 |  | 217.2958 | 783.4085 | 134466.5243 |  | 75321.7022 | 75321.7022 | 0
19.81 | 24.81 | 502.2 | 0.046926 | 217.3961 | 312.2358 | 59219.7531 |  | 217.3961 | 783.8078 | 134654.5489 |  | 75434.7958 | 75434.7958 | 0
19.82 | 24.82 | 502.4 | 0.046904 | 217.4964 | 312.3693 | 59294.7473 |  | 217.4964 | 784.2071 | 134842.7475 |  | 75548.0002 | 75548.0002 | 0
19.83 | 24.83 | 502.6 | 0.046882 | 217.5968 | 312.5028 | 59369.8048 |  | 217.5968 | 784.6065 | 135031.1204 |  | 75661.3156 | 75661.3156 | 0
19.84 | 24.84 | 502.8 | 0.04686 | 217.6971 | 312.6364 | 59444.9256 |  | 217.6971 | 785.0058 | 135219.6676 |  | 75774.7421 | 75774.7421 | 0
19.85 | 24.85 | 503 | 0.046838 | 217.7974 | 312.7699 | 59520.1096 |  | 217.7974 | 785.4052 | 135408.3892 |  | 75888.2796 | 75888.2796 | 0
19.86 | 24.86 | 503.2 | 0.046816 | 217.8978 | 312.9034 | 59595.3571 |  | 217.8978 | 785.8045 | 135597.2853 |  | 76001.9282 | 76001.9282 | 0
19.87 | 24.87 | 503.4 | 0.046795 | 217.9981 | 313.0369 | 59670.6678 |  | 217.9981 | 786.2038 | 135786.3559 |  | 76115.6881 | 76115.6881 | 0
19.88 | 24.88 | 503.6 | 0.046773 | 218.0984 | 313.1704 | 59746.042 |  | 218.0984 | 786.6032 | 135975.6011 |  | 76229.5591 | 76229.5591 | 0
19.89 | 24.89 | 503.8 | 0.046751 | 218.1987 | 313.304 | 59821.4796 |  | 218.1987 | 787.0025 | 136165.0211 |  | 76343.5415 | 76343.5415 | 0
19.9 | 24.9 | 504 | 0.046729 | 218.2991 | 313.4375 | 59896.9806 |  | 218.2991 | 787.4019 | 136354.6158 |  | 76457.6351 | 76457.6351 | 0
19.91 | 24.91 | 504.2 | 0.046707 | 218.3994 | 313.571 | 59972.5452 |  | 218.3994 | 787.8012 | 136544.3854 |  | 76571.8402 | 76571.8402 | 0
19.92 | 24.92 | 504.4 | 0.046685 | 218.4997 | 313.7045 | 60048.1732 |  | 218.4997 | 788.2006 | 136734.3299 |  | 76686.1568 | 76686.1568 | 0
19.93 | 24.93 | 504.6 | 0.046664 | 218.6 | 313.838 | 60123.8647 |  | 218.6 | 788.5999 | 136924.4495 |  | 76800.5848 | 76800.5848 | 0
19.94 | 24.94 | 504.8 | 0.046642 | 218.7004 | 313.9715 | 60199.6198 |  | 218.7004 | 788.9993 | 137114.7441 |  | 76915.1244 | 76915.1244 | 0
19.95 | 24.95 | 505 | 0.04662 | 218.8007 | 314.1051 | 60275.4384 |  | 218.8007 | 789.3986 | 137305.214 |  | 77029.7756 | 77029.7756 | 0
19.96 | 24.96 | 505.2 | 0.046598 | 218.901 | 314.2386 | 60351.3207 |  | 218.901 | 789.7979 | 137495.8591 |  | 77144.5384 | 77144.5384 | 0
19.97 | 24.97 | 505.4 | 0.046577 | 219.0014 | 314.3721 | 60427.2666 |  | 219.0014 | 790.1973 | 137686.6796 |  | 77259.413 | 77259.413 | 0
19.98 | 24.98 | 505.6 | 0.046555 | 219.1017 | 314.5056 | 60503.2761 |  | 219.1017 | 790.5966 | 137877.6754 |  | 77374.3993 | 77374.3993 | 0
19.99 | 24.99 | 505.8 | 0.046533 | 219.202 | 314.6391 | 60579.3494 |  | 219.202 | 790.996 | 138068.8468 |  | 77489.4975 | 77489.4975 | 0
20 | 25 | 506 | 0.046512 | 219.3023 | 314.7727 | 60655.4863 |  | 219.3023 | 791.3953 | 138260.1938 |  | 77604.7075 | 77604.7075 | 0
20.01 | 25.01 | 506.2 | 0.04649 | 219.4026 | 314.9062 | 60731.687 |  | 219.4026 | 791.7947 | 138451.7164 |  | 77720.0294 | 77720.0294 | 0
20.02 | 25.02 | 506.4 | 0.046468 | 219.503 | 315.0397 | 60807.9514 |  | 219.503 | 792.1941 | 138643.4148 |  | 77835.4634 | 77835.4634 | 0
20.03 | 25.03 | 506.6 | 0.046447 | 219.6033 | 315.1732 | 60884.2797 |  | 219.6033 | 792.5934 | 138835.289 |  | 77951.0093 | 77951.0093 | 0
20.04 | 25.04 | 506.8 | 0.046425 | 219.7036 | 315.3067 | 60960.6717 |  | 219.7036 | 792.9928 | 139027.3391 |  | 78066.6674 | 78066.6674 | 0
20.05 | 25.05 | 507 | 0.046404 | 219.8039 | 315.4402 | 61037.1276 |  | 219.8039 | 793.3921 | 139219.5652 |  | 78182.4376 | 78182.4376 | 0
20.06 | 25.06 | 507.2 | 0.046382 | 219.9043 | 315.5737 | 61113.6474 |  | 219.9043 | 793.7915 | 139411.9674 |  | 78298.32 | 78298.32 | 0
20.07 | 25.07 | 507.4 | 0.046361 | 220.0046 | 315.7073 | 61190.2311 |  | 220.0046 | 794.1908 | 139604.5457 |  | 78414.3146 | 78414.3146 | 0
20.08 | 25.08 | 507.6 | 0.046339 | 220.1049 | 315.8408 | 61266.8787 |  | 220.1049 | 794.5902 | 139797.3003 |  | 78530.4216 | 78530.4216 | 0
20.09 | 25.09 | 507.8 | 0.046318 | 220.2052 | 315.9743 | 61343.5902 |  | 220.2052 | 794.9895 | 139990.2311 |  | 78646.6409 | 78646.6409 | 0
20.1 | 25.1 | 508 | 0.046296 | 220.3056 | 316.1078 | 61420.3658 |  | 220.3056 | 795.3889 | 140183.3383 |  | 78762.9726 | 78762.9726 | 0
20.11 | 25.11 | 508.2 | 0.046275 | 220.4059 | 316.2413 | 61497.2053 |  | 220.4059 | 795.7882 | 140376.622 |  | 78879.4167 | 78879.4167 | 0
20.12 | 25.12 | 508.4 | 0.046253 | 220.5062 | 316.3748 | 61574.1088 |  | 220.5062 | 796.1876 | 140570.0823 |  | 78995.9734 | 78995.9734 | 0
20.13 | 25.13 | 508.6 | 0.046232 | 220.6065 | 316.5083 | 61651.0765 |  | 220.6065 | 796.587 | 140763.7191 |  | 79112.6427 | 79112.6427 | 0
20.14 | 25.14 | 508.8 | 0.046211 | 220.7068 | 316.6419 | 61728.1082 |  | 220.7068 | 796.9863 | 140957.5327 |  | 79229.4245 | 79229.4245 | 0
20.15 | 25.15 | 509 | 0.046189 | 220.8072 | 316.7754 | 61805.204 |  | 220.8072 | 797.3857 | 141151.5231 |  | 79346.3191 | 79346.3191 | 0
20.16 | 25.16 | 509.2 | 0.046168 | 220.9075 | 316.9089 | 61882.3639 |  | 220.9075 | 797.785 | 141345.6903 |  | 79463.3263 | 79463.3263 | 0
20.17 | 25.17 | 509.4 | 0.046147 | 221.0078 | 317.0424 | 61959.588 |  | 221.0078 | 798.1844 | 141540.0344 |  | 79580.4464 | 79580.4464 | 0
20.18 | 25.18 | 509.6 | 0.046125 | 221.1081 | 317.1759 | 62036.8764 |  | 221.1081 | 798.5838 | 141734.5556 |  | 79697.6793 | 79697.6793 | 0
20.19 | 25.19 | 509.8 | 0.046104 | 221.2084 | 317.3094 | 62114.2289 |  | 221.2084 | 798.9831 | 141929.2539 |  | 79815.025 | 79815.025 | 0
20.2 | 25.2 | 510 | 0.046083 | 221.3088 | 317.4429 | 62191.6457 |  | 221.3088 | 799.3825 | 142124.1294 |  | 79932.4838 | 79932.4838 | 0
20.21 | 25.21 | 510.2 | 0.046062 | 221.4091 | 317.5765 | 62269.1267 |  | 221.4091 | 799.7819 | 142319.1821 |  | 80050.0555 | 80050.0555 | 0
20.22 | 25.22 | 510.4 | 0.046041 | 221.5094 | 317.71 | 62346.672 |  | 221.5094 | 800.1812 | 142514.4122 |  | 80167.7402 | 80167.7402 | 0
20.23 | 25.23 | 510.6 | 0.046019 | 221.6097 | 317.8435 | 62424.2817 |  | 221.6097 | 800.5806 | 142709.8198 |  | 80285.5381 | 80285.5381 | 0
20.24 | 25.24 | 510.8 | 0.045998 | 221.71 | 317.977 | 62501.9557 |  | 221.71 | 800.9799 | 142905.4048 |  | 80403.4491 | 80403.4491 | 0
20.25 | 25.25 | 511 | 0.045977 | 221.8103 | 318.1105 | 62579.6941 |  | 221.8103 | 801.3793 | 143101.1674 |  | 80521.4733 | 80521.4733 | 0
20.26 | 25.26 | 511.2 | 0.045956 | 221.9107 | 318.244 | 62657.4969 |  | 221.9107 | 801.7787 | 143297.1077 |  | 80639.6108 | 80639.6108 | 0
20.27 | 25.27 | 511.4 | 0.045935 | 222.011 | 318.3775 | 62735.3641 |  | 222.011 | 802.178 | 143493.2257 |  | 80757.8616 | 80757.8616 | 0
20.28 | 25.28 | 511.6 | 0.045914 | 222.1113 | 318.511 | 62813.2958 |  | 222.1113 | 802.5774 | 143689.5215 |  | 80876.2257 | 80876.2257 | 0
20.29 | 25.29 | 511.8 | 0.045893 | 222.2116 | 318.6445 | 62891.292 |  | 222.2116 | 802.9768 | 143885.9953 |  | 80994.7033 | 80994.7033 | 0
20.3 | 25.3 | 512 | 0.045872 | 222.3119 | 318.7781 | 62969.3526 |  | 222.3119 | 803.3761 | 144082.647 |  | 81113.2944 | 81113.2944 | 0
20.31 | 25.31 | 512.2 | 0.045851 | 222.4122 | 318.9116 | 63047.4779 |  | 222.4122 | 803.7755 | 144279.4768 |  | 81231.9989 | 81231.9989 | 0
20.32 | 25.32 | 512.4 | 0.04583 | 222.5126 | 319.0451 | 63125.6676 |  | 222.5126 | 804.1749 | 144476.4847 |  | 81350.8171 | 81350.8171 | 0
20.33 | 25.33 | 512.6 | 0.045809 | 222.6129 | 319.1786 | 63203.922 |  | 222.6129 | 804.5743 | 144673.6709 |  | 81469.7489 | 81469.7489 | 0
20.34 | 25.34 | 512.8 | 0.045788 | 222.7132 | 319.3121 | 63282.241 |  | 222.7132 | 804.9736 | 144871.0354 |  | 81588.7944 | 81588.7944 | 0
20.35 | 25.35 | 513 | 0.045767 | 222.8135 | 319.4456 | 63360.6246 |  | 222.8135 | 805.373 | 145068.5783 |  | 81707.9536 | 81707.9536 | 0
20.36 | 25.36 | 513.2 | 0.045746 | 222.9138 | 319.5791 | 63439.0729 |  | 222.9138 | 805.7724 | 145266.2996 |  | 81827.2266 | 81827.2266 | 0
20.37 | 25.37 | 513.4 | 0.045725 | 223.0141 | 319.7126 | 63517.5859 |  | 223.0141 | 806.1717 | 145464.1995 |  | 81946.6135 | 81946.6135 | 0
20.38 | 25.38 | 513.6 | 0.045704 | 223.1144 | 319.8461 | 63596.1637 |  | 223.1144 | 806.5711 | 145662.278 |  | 82066.1143 | 82066.1143 | 0
20.39 | 25.39 | 513.8 | 0.045683 | 223.2148 | 319.9796 | 63674.8062 |  | 223.2148 | 806.9705 | 145860.5352 |  | 82185.729 | 82185.729 | 0
20.4 | 25.4 | 514 | 0.045662 | 223.3151 | 320.1132 | 63753.5134 |  | 223.3151 | 807.3699 | 146058.9711 |  | 82305.4577 | 82305.4577 | 0
20.41 | 25.41 | 514.2 | 0.045641 | 223.4154 | 320.2467 | 63832.2855 |  | 223.4154 | 807.7692 | 146257.586 |  | 82425.3005 | 82425.3005 | 0
20.42 | 25.42 | 514.4 | 0.04562 | 223.5157 | 320.3802 | 63911.1224 |  | 223.5157 | 808.1686 | 146456.3798 |  | 82545.2574 | 82545.2574 | 0
20.43 | 25.43 | 514.6 | 0.0456 | 223.616 | 320.5137 | 63990.0241 |  | 223.616 | 808.568 | 146655.3526 |  | 82665.3285 | 82665.3285 | 0
20.44 | 25.44 | 514.8 | 0.045579 | 223.7163 | 320.6472 | 64068.9907 |  | 223.7163 | 808.9674 | 146854.5045 |  | 82785.5138 | 82785.5138 | 0
20.45 | 25.45 | 515 | 0.045558 | 223.8166 | 320.7807 | 64148.0223 |  | 223.8166 | 809.3667 | 147053.8357 |  | 82905.8134 | 82905.8134 | 0
20.46 | 25.46 | 515.2 | 0.045537 | 223.9169 | 320.9142 | 64227.1188 |  | 223.9169 | 809.7661 | 147253.346 |  | 83026.2273 | 83026.2273 | 0
20.47 | 25.47 | 515.4 | 0.045517 | 224.0173 | 321.0477 | 64306.2802 |  | 224.0173 | 810.1655 | 147453.0358 |  | 83146.7556 | 83146.7556 | 0
20.48 | 25.48 | 515.6 | 0.045496 | 224.1176 | 321.1812 | 64385.5066 |  | 224.1176 | 810.5649 | 147652.9049 |  | 83267.3983 | 83267.3983 | 0
20.49 | 25.49 | 515.8 | 0.045475 | 224.2179 | 321.3147 | 64464.7981 |  | 224.2179 | 810.9643 | 147852.9536 |  | 83388.1555 | 83388.1555 | 0
20.5 | 25.5 | 516 | 0.045455 | 224.3182 | 321.4482 | 64544.1546 |  | 224.3182 | 811.3636 | 148053.1818 |  | 83509.0272 | 83509.0272 | 0
20.51 | 25.51 | 516.2 | 0.045434 | 224.4185 | 321.5817 | 64623.5762 |  | 224.4185 | 811.763 | 148253.5897 |  | 83630.0136 | 83630.0136 | 0
20.52 | 25.52 | 516.4 | 0.045413 | 224.5188 | 321.7152 | 64703.0628 |  | 224.5188 | 812.1624 | 148454.1774 |  | 83751.1146 | 83751.1146 | 0
20.53 | 25.53 | 516.6 | 0.045393 | 224.6191 | 321.8487 | 64782.6146 |  | 224.6191 | 812.5618 | 148654.9449 |  | 83872.3302 | 83872.3302 | 0
20.54 | 25.54 | 516.8 | 0.045372 | 224.7194 | 321.9823 | 64862.2316 |  | 224.7194 | 812.9612 | 148855.8922 |  | 83993.6607 | 83993.6607 | 0
20.55 | 25.55 | 517 | 0.045351 | 224.8197 | 322.1158 | 64941.9137 |  | 224.8197 | 813.3605 | 149057.0196 |  | 84115.1059 | 84115.1059 | 0
20.56 | 25.56 | 517.2 | 0.045331 | 224.92 | 322.2493 | 65021.661 |  | 224.92 | 813.7599 | 149258.327 |  | 84236.666 | 84236.666 | 0
20.57 | 25.57 | 517.4 | 0.04531 | 225.0203 | 322.3828 | 65101.4735 |  | 225.0203 | 814.1593 | 149459.8146 |  | 84358.3411 | 84358.3411 | 0
20.58 | 25.58 | 517.6 | 0.04529 | 225.1207 | 322.5163 | 65181.3514 |  | 225.1207 | 814.5587 | 149661.4824 |  | 84480.1311 | 84480.1311 | 0
20.59 | 25.59 | 517.8 | 0.045269 | 225.221 | 322.6498 | 65261.2945 |  | 225.221 | 814.9581 | 149863.3305 |  | 84602.0361 | 84602.0361 | 0
20.6 | 25.6 | 518 | 0.045249 | 225.3213 | 322.7833 | 65341.3029 |  | 225.3213 | 815.3575 | 150065.359 |  | 84724.0562 | 84724.0562 | 0
20.61 | 25.61 | 518.2 | 0.045228 | 225.4216 | 322.9168 | 65421.3766 |  | 225.4216 | 815.7569 | 150267.568 |  | 84846.1914 | 84846.1914 | 0
20.62 | 25.62 | 518.4 | 0.045208 | 225.5219 | 323.0503 | 65501.5157 |  | 225.5219 | 816.1562 | 150469.9575 |  | 84968.4418 | 84968.4418 | 0
20.63 | 25.63 | 518.6 | 0.045188 | 225.6222 | 323.1838 | 65581.7202 |  | 225.6222 | 816.5556 | 150672.5276 |  | 85090.8074 | 85090.8074 | 0
20.64 | 25.64 | 518.8 | 0.045167 | 225.7225 | 323.3173 | 65661.9901 |  | 225.7225 | 816.955 | 150875.2785 |  | 85213.2883 | 85213.2883 | 0
20.65 | 25.65 | 519 | 0.045147 | 225.8228 | 323.4508 | 65742.3255 |  | 225.8228 | 817.3544 | 151078.2101 |  | 85335.8846 | 85335.8846 | 0
20.66 | 25.66 | 519.2 | 0.045126 | 225.9231 | 323.5843 | 65822.7263 |  | 225.9231 | 817.7538 | 151281.3226 |  | 85458.5963 | 85458.5963 | 0
20.67 | 25.67 | 519.4 | 0.045106 | 226.0234 | 323.7178 | 65903.1926 |  | 226.0234 | 818.1532 | 151484.616 |  | 85581.4234 | 85581.4234 | 0
20.68 | 25.68 | 519.6 | 0.045086 | 226.1237 | 323.8513 | 65983.7245 |  | 226.1237 | 818.5526 | 151688.0905 |  | 85704.366 | 85704.366 | 0
20.69 | 25.69 | 519.8 | 0.045065 | 226.224 | 323.9848 | 66064.3219 |  | 226.224 | 818.952 | 151891.746 |  | 85827.4241 | 85827.4241 | 0
20.7 | 25.7 | 520 | 0.045045 | 226.3243 | 324.1183 | 66144.9849 |  | 226.3243 | 819.3514 | 152095.5828 |  | 85950.5979 | 85950.5979 | 0
20.71 | 25.71 | 520.2 | 0.045025 | 226.4246 | 324.2518 | 66225.7135 |  | 226.4246 | 819.7507 | 152299.6008 |  | 86073.8873 | 86073.8873 | 0
20.72 | 25.72 | 520.4 | 0.045005 | 226.5249 | 324.3853 | 66306.5077 |  | 226.5249 | 820.1501 | 152503.8002 |  | 86197.2925 | 86197.2925 | 0
20.73 | 25.73 | 520.6 | 0.044984 | 226.6252 | 324.5188 | 66387.3675 |  | 226.6252 | 820.5495 | 152708.181 |  | 86320.8134 | 86320.8134 | 0
20.74 | 25.74 | 520.8 | 0.044964 | 226.7255 | 324.6523 | 66468.2931 |  | 226.7255 | 820.9489 | 152912.7432 |  | 86444.4501 | 86444.4501 | 0
20.75 | 25.75 | 521 | 0.044944 | 226.8258 | 324.7858 | 66549.2844 |  | 226.8258 | 821.3483 | 153117.4871 |  | 86568.2028 | 86568.2028 | 0
20.76 | 25.76 | 521.2 | 0.044924 | 226.9261 | 324.9193 | 66630.3414 |  | 226.9261 | 821.7477 | 153322.4127 |  | 86692.0713 | 86692.0713 | 0
20.77 | 25.77 | 521.4 | 0.044903 | 227.0264 | 325.0528 | 66711.4641 |  | 227.0264 | 822.1471 | 153527.52 |  | 86816.0558 | 86816.0558 | 0
20.78 | 25.78 | 521.6 | 0.044883 | 227.1268 | 325.1863 | 66792.6527 |  | 227.1268 | 822.5465 | 153732.8091 |  | 86940.1564 | 86940.1564 | 0
20.79 | 25.79 | 521.8 | 0.044863 | 227.2271 | 325.3198 | 66873.9071 |  | 227.2271 | 822.9459 | 153938.2801 |  | 87064.373 | 87064.373 | 0
20.8 | 25.8 | 522 | 0.044843 | 227.3274 | 325.4533 | 66955.2273 |  | 227.3274 | 823.3453 | 154143.9331 |  | 87188.7058 | 87188.7058 | 0
20.81 | 25.81 | 522.2 | 0.044823 | 227.4277 | 325.5868 | 67036.6134 |  | 227.4277 | 823.7447 | 154349.7682 |  | 87313.1548 | 87313.1548 | 0
20.82 | 25.82 | 522.4 | 0.044803 | 227.528 | 325.7203 | 67118.0654 |  | 227.528 | 824.1441 | 154555.7854 |  | 87437.72 | 87437.72 | 0
20.83 | 25.83 | 522.6 | 0.044783 | 227.6283 | 325.8538 | 67199.5833 |  | 227.6283 | 824.5435 | 154761.9848 |  | 87562.4015 | 87562.4015 | 0
20.84 | 25.84 | 522.8 | 0.044763 | 227.7286 | 325.9873 | 67281.1672 |  | 227.7286 | 824.9429 | 154968.3666 |  | 87687.1994 | 87687.1994 | 0
20.85 | 25.85 | 523 | 0.044743 | 227.8289 | 326.1208 | 67362.817 |  | 227.8289 | 825.3423 | 155174.9307 |  | 87812.1137 | 87812.1137 | 0
20.86 | 25.86 | 523.2 | 0.044723 | 227.9292 | 326.2543 | 67444.5328 |  | 227.9292 | 825.7417 | 155381.6773 |  | 87937.1445 | 87937.1445 | 0
20.87 | 25.87 | 523.4 | 0.044703 | 228.0295 | 326.3878 | 67526.3147 |  | 228.0295 | 826.1411 | 155588.6064 |  | 88062.2917 | 88062.2917 | 0
20.88 | 25.88 | 523.6 | 0.044683 | 228.1298 | 326.5213 | 67608.1626 |  | 228.1298 | 826.5405 | 155795.7182 |  | 88187.5556 | 88187.5556 | 0
20.89 | 25.89 | 523.8 | 0.044663 | 228.2301 | 326.6548 | 67690.0767 |  | 228.2301 | 826.9399 | 156003.0127 |  | 88312.936 | 88312.936 | 0
20.9 | 25.9 | 524 | 0.044643 | 228.3304 | 326.7883 | 67772.0568 |  | 228.3304 | 827.3393 | 156210.4899 |  | 88438.4332 | 88438.4332 | 0
20.91 | 25.91 | 524.2 | 0.044623 | 228.4307 | 326.9218 | 67854.103 |  | 228.4307 | 827.7387 | 156418.1501 |  | 88564.047 | 88564.047 | 0
20.92 | 25.92 | 524.4 | 0.044603 | 228.531 | 327.0553 | 67936.2155 |  | 228.531 | 828.1381 | 156625.9931 |  | 88689.7777 | 88689.7777 | 0
20.93 | 25.93 | 524.6 | 0.044583 | 228.6313 | 327.1888 | 68018.3941 |  | 228.6313 | 828.5375 | 156834.0192 |  | 88815.6251 | 88815.6251 | 0
20.94 | 25.94 | 524.8 | 0.044563 | 228.7316 | 327.3223 | 68100.6389 |  | 228.7316 | 828.9369 | 157042.2284 |  | 88941.5895 | 88941.5895 | 0
20.95 | 25.95 | 525 | 0.044543 | 228.8318 | 327.4558 | 68182.95 |  | 228.8318 | 829.3363 | 157250.6208 |  | 89067.6708 | 89067.6708 | 0
20.96 | 25.96 | 525.2 | 0.044524 | 228.9321 | 327.5893 | 68265.3274 |  | 228.9321 | 829.7357 | 157459.1965 |  | 89193.8691 | 89193.8691 | 0
20.97 | 25.97 | 525.4 | 0.044504 | 229.0324 | 327.7228 | 68347.771 |  | 229.0324 | 830.1351 | 157667.9555 |  | 89320.1845 | 89320.1845 | 0
20.98 | 25.98 | 525.6 | 0.044484 | 229.1327 | 327.8563 | 68430.281 |  | 229.1327 | 830.5345 | 157876.8979 |  | 89446.6169 | 89446.6169 | 0
20.99 | 25.99 | 525.8 | 0.044464 | 229.233 | 327.9898 | 68512.8573 |  | 229.233 | 830.9339 | 158086.0238 |  | 89573.1665 | 89573.1665 | 0
21 | 26 | 526 | 0.044444 | 229.3333 | 328.1233 | 68595.5 |  | 229.3333 | 831.3333 | 158295.3333 |  | 89699.8333 | 89699.8333 | 0
21.01 | 26.01 | 526.2 | 0.044425 | 229.4336 | 328.2568 | 68678.2091 |  | 229.4336 | 831.7327 | 158504.8265 |  | 89826.6174 | 89826.6174 | 0
21.02 | 26.02 | 526.4 | 0.044405 | 229.5339 | 328.3903 | 68760.9846 |  | 229.5339 | 832.1321 | 158714.5034 |  | 89953.5188 | 89953.5188 | 0
21.03 | 26.03 | 526.6 | 0.044385 | 229.6342 | 328.5238 | 68843.8266 |  | 229.6342 | 832.5316 | 158924.3642 |  | 90080.5376 | 90080.5376 | 0
21.04 | 26.04 | 526.8 | 0.044366 | 229.7345 | 328.6573 | 68926.7351 |  | 229.7345 | 832.931 | 159134.4088 |  | 90207.6737 | 90207.6737 | 0
21.05 | 26.05 | 527 | 0.044346 | 229.8348 | 328.7908 | 69009.7101 |  | 229.8348 | 833.3304 | 159344.6375 |  | 90334.9274 | 90334.9274 | 0
21.06 | 26.06 | 527.2 | 0.044326 | 229.9351 | 328.9243 | 69092.7516 |  | 229.9351 | 833.7298 | 159555.0502 |  | 90462.2986 | 90462.2986 | 0
21.07 | 26.07 | 527.4 | 0.044307 | 230.0354 | 329.0578 | 69175.8597 |  | 230.0354 | 834.1292 | 159765.647 |  | 90589.7874 | 90589.7874 | 0
21.08 | 26.08 | 527.6 | 0.044287 | 230.1357 | 329.1913 | 69259.0344 |  | 230.1357 | 834.5286 | 159976.4281 |  | 90717.3938 | 90717.3938 | 0
21.09 | 26.09 | 527.8 | 0.044267 | 230.236 | 329.3248 | 69342.2757 |  | 230.236 | 834.928 | 160187.3935 |  | 90845.1178 | 90845.1178 | 0
21.1 | 26.1 | 528 | 0.044248 | 230.3363 | 329.4583 | 69425.5836 |  | 230.3363 | 835.3274 | 160398.5433 |  | 90972.9597 | 90972.9597 | 0
21.11 | 26.11 | 528.2 | 0.044228 | 230.4366 | 329.5918 | 69508.9582 |  | 230.4366 | 835.7268 | 160609.8775 |  | 91100.9193 | 91100.9193 | 0
21.12 | 26.12 | 528.4 | 0.044209 | 230.5369 | 329.7253 | 69592.3995 |  | 230.5369 | 836.1263 | 160821.3963 |  | 91228.9968 | 91228.9968 | 0
21.13 | 26.13 | 528.6 | 0.044189 | 230.6372 | 329.8588 | 69675.9075 |  | 230.6372 | 836.5257 | 161033.0997 |  | 91357.1922 | 91357.1922 | 0
21.14 | 26.14 | 528.8 | 0.04417 | 230.7375 | 329.9923 | 69759.4823 |  | 230.7375 | 836.9251 | 161244.9878 |  | 91485.5055 | 91485.5055 | 0
21.15 | 26.15 | 529 | 0.04415 | 230.8377 | 330.1258 | 69843.1239 |  | 230.8377 | 837.3245 | 161457.0607 |  | 91613.9368 | 91613.9368 | 0
21.16 | 26.16 | 529.2 | 0.044131 | 230.938 | 330.2593 | 69926.8322 |  | 230.938 | 837.7239 | 161669.3185 |  | 91742.4862 | 91742.4862 | 0
21.17 | 26.17 | 529.4 | 0.044111 | 231.0383 | 330.3928 | 70010.6074 |  | 231.0383 | 838.1233 | 161881.7612 |  | 91871.1537 | 91871.1537 | 0
21.18 | 26.18 | 529.6 | 0.044092 | 231.1386 | 330.5263 | 70094.4495 |  | 231.1386 | 838.5228 | 162094.3889 |  | 91999.9394 | 91999.9394 | 0
21.19 | 26.19 | 529.8 | 0.044072 | 231.2389 | 330.6598 | 70178.3584 |  | 231.2389 | 838.9222 | 162307.2017 |  | 92128.8433 | 92128.8433 | 0
21.2 | 26.2 | 530 | 0.044053 | 231.3392 | 330.7933 | 70262.3342 |  | 231.3392 | 839.3216 | 162520.1998 |  | 92257.8655 | 92257.8655 | 0
21.21 | 26.21 | 530.2 | 0.044033 | 231.4395 | 330.9267 | 70346.377 |  | 231.4395 | 839.721 | 162733.3831 |  | 92387.006 | 92387.006 | 0
21.22 | 26.22 | 530.4 | 0.044014 | 231.5398 | 331.0602 | 70430.4868 |  | 231.5398 | 840.1204 | 162946.7517 |  | 92516.2649 | 92516.2649 | 0
21.23 | 26.23 | 530.6 | 0.043995 | 231.6401 | 331.1937 | 70514.6635 |  | 231.6401 | 840.5198 | 163160.3057 |  | 92645.6422 | 92645.6422 | 0
21.24 | 26.24 | 530.8 | 0.043975 | 231.7404 | 331.3272 | 70598.9073 |  | 231.7404 | 840.9193 | 163374.0453 |  | 92775.1381 | 92775.1381 | 0
21.25 | 26.25 | 531 | 0.043956 | 231.8407 | 331.4607 | 70683.218 |  | 231.8407 | 841.3187 | 163587.9705 |  | 92904.7524 | 92904.7524 | 0
21.26 | 26.26 | 531.2 | 0.043937 | 231.9409 | 331.5942 | 70767.5959 |  | 231.9409 | 841.7181 | 163802.0813 |  | 93034.4854 | 93034.4854 | 0
21.27 | 26.27 | 531.4 | 0.043917 | 232.0412 | 331.7277 | 70852.0409 |  | 232.0412 | 842.1175 | 164016.3778 |  | 93164.337 | 93164.337 | 0
21.28 | 26.28 | 531.6 | 0.043898 | 232.1415 | 331.8612 | 70936.553 |  | 232.1415 | 842.5169 | 164230.8602 |  | 93294.3073 | 93294.3073 | 0
21.29 | 26.29 | 531.8 | 0.043879 | 232.2418 | 331.9947 | 71021.1322 |  | 232.2418 | 842.9164 | 164445.5285 |  | 93424.3963 | 93424.3963 | 0
21.3 | 26.3 | 532 | 0.04386 | 232.3421 | 332.1282 | 71105.7786 |  | 232.3421 | 843.3158 | 164660.3828 |  | 93554.6042 | 93554.6042 | 0
21.31 | 26.31 | 532.2 | 0.04384 | 232.4424 | 332.2617 | 71190.4922 |  | 232.4424 | 843.7152 | 164875.4232 |  | 93684.9309 | 93684.9309 | 0
21.32 | 26.32 | 532.4 | 0.043821 | 232.5427 | 332.3952 | 71275.2731 |  | 232.5427 | 844.1146 | 165090.6496 |  | 93815.3766 | 93815.3766 | 0
21.33 | 26.33 | 532.6 | 0.043802 | 232.643 | 332.5287 | 71360.1212 |  | 232.643 | 844.5141 | 165306.0624 |  | 93945.9412 | 93945.9412 | 0
21.34 | 26.34 | 532.8 | 0.043783 | 232.7433 | 332.6622 | 71445.0366 |  | 232.7433 | 844.9135 | 165521.6614 |  | 94076.6248 | 94076.6248 | 0
21.35 | 26.35 | 533 | 0.043764 | 232.8435 | 332.7956 | 71530.0193 |  | 232.8435 | 845.3129 | 165737.4468 |  | 94207.4275 | 94207.4275 | 0
21.36 | 26.36 | 533.2 | 0.043745 | 232.9438 | 332.9291 | 71615.0693 |  | 232.9438 | 845.7123 | 165953.4187 |  | 94338.3494 | 94338.3494 | 0
21.37 | 26.37 | 533.4 | 0.043725 | 233.0441 | 333.0626 | 71700.1867 |  | 233.0441 | 846.1118 | 166169.5771 |  | 94469.3904 | 94469.3904 | 0
21.38 | 26.38 | 533.6 | 0.043706 | 233.1444 | 333.1961 | 71785.3715 |  | 233.1444 | 846.5112 | 166385.9221 |  | 94600.5506 | 94600.5506 | 0
21.39 | 26.39 | 533.8 | 0.043687 | 233.2447 | 333.3296 | 71870.6237 |  | 233.2447 | 846.9106 | 166602.4539 |  | 94731.8302 | 94731.8302 | 0
21.4 | 26.4 | 534 | 0.043668 | 233.345 | 333.4631 | 71955.9433 |  | 233.345 | 847.31 | 166819.1724 |  | 94863.2291 | 94863.2291 | 0
21.41 | 26.41 | 534.2 | 0.043649 | 233.4453 | 333.5966 | 72041.3304 |  | 233.4453 | 847.7095 | 167036.0778 |  | 94994.7474 | 94994.7474 | 0
21.42 | 26.42 | 534.4 | 0.04363 | 233.5455 | 333.7301 | 72126.7851 |  | 233.5455 | 848.1089 | 167253.1701 |  | 95126.3851 | 95126.3851 | 0
21.43 | 26.43 | 534.6 | 0.043611 | 233.6458 | 333.8636 | 72212.3072 |  | 233.6458 | 848.5083 | 167470.4495 |  | 95258.1423 | 95258.1423 | 0
21.44 | 26.44 | 534.8 | 0.043592 | 233.7461 | 333.9971 | 72297.8969 |  | 233.7461 | 848.9078 | 167687.916 |  | 95390.0191 | 95390.0191 | 0
21.45 | 26.45 | 535 | 0.043573 | 233.8464 | 334.1306 | 72383.5542 |  | 233.8464 | 849.3072 | 167905.5697 |  | 95522.0155 | 95522.0155 | 0
21.46 | 26.46 | 535.2 | 0.043554 | 233.9467 | 334.264 | 72469.279 |  | 233.9467 | 849.7066 | 168123.4106 |  | 95654.1316 | 95654.1316 | 0
21.47 | 26.47 | 535.4 | 0.043535 | 234.047 | 334.3975 | 72555.0715 |  | 234.047 | 850.1061 | 168341.4389 |  | 95786.3673 | 95786.3673 | 0
21.48 | 26.48 | 535.6 | 0.043516 | 234.1473 | 334.531 | 72640.9317 |  | 234.1473 | 850.5055 | 168559.6546 |  | 95918.7229 | 95918.7229 | 0
21.49 | 26.49 | 535.8 | 0.043497 | 234.2475 | 334.6645 | 72726.8595 |  | 234.2475 | 850.9049 | 168778.0578 |  | 96051.1982 | 96051.1982 | 0
21.5 | 26.5 | 536 | 0.043478 | 234.3478 | 334.798 | 72812.8551 |  | 234.3478 | 851.3043 | 168996.6486 |  | 96183.7935 | 96183.7935 | 0
21.51 | 26.51 | 536.2 | 0.043459 | 234.4481 | 334.9315 | 72898.9184 |  | 234.4481 | 851.7038 | 169215.427 |  | 96316.5086 | 96316.5086 | 0
21.52 | 26.52 | 536.4 | 0.04344 | 234.5484 | 335.065 | 72985.0494 |  | 234.5484 | 852.1032 | 169434.3932 |  | 96449.3438 | 96449.3438 | 0
21.53 | 26.53 | 536.6 | 0.043422 | 234.6487 | 335.1985 | 73071.2483 |  | 234.6487 | 852.5026 | 169653.5472 |  | 96582.299 | 96582.299 | 0
21.54 | 26.54 | 536.8 | 0.043403 | 234.749 | 335.332 | 73157.5149 |  | 234.749 | 852.9021 | 169872.8892 |  | 96715.3742 | 96715.3742 | 0
21.55 | 26.55 | 537 | 0.043384 | 234.8492 | 335.4654 | 73243.8494 |  | 234.8492 | 853.3015 | 170092.4191 |  | 96848.5697 | 96848.5697 | 0
21.56 | 26.56 | 537.2 | 0.043365 | 234.9495 | 335.5989 | 73330.2518 |  | 234.9495 | 853.701 | 170312.1371 |  | 96981.8853 | 96981.8853 | 0
21.57 | 26.57 | 537.4 | 0.043346 | 235.0498 | 335.7324 | 73416.7221 |  | 235.0498 | 854.1004 | 170532.0432 |  | 97115.3211 | 97115.3211 | 0
21.58 | 26.58 | 537.6 | 0.043328 | 235.1501 | 335.8659 | 73503.2603 |  | 235.1501 | 854.4998 | 170752.1375 |  | 97248.8773 | 97248.8773 | 0
21.59 | 26.59 | 537.8 | 0.043309 | 235.2504 | 335.9994 | 73589.8664 |  | 235.2504 | 854.8993 | 170972.4202 |  | 97382.5538 | 97382.5538 | 0
21.6 | 26.6 | 538 | 0.04329 | 235.3506 | 336.1329 | 73676.5405 |  | 235.3506 | 855.2987 | 171192.8913 |  | 97516.3507 | 97516.3507 | 0
21.61 | 26.61 | 538.2 | 0.043271 | 235.4509 | 336.2664 | 73763.2826 |  | 235.4509 | 855.6981 | 171413.5508 |  | 97650.2681 | 97650.2681 | 0
21.62 | 26.62 | 538.4 | 0.043253 | 235.5512 | 336.3999 | 73850.0928 |  | 235.5512 | 856.0976 | 171634.3988 |  | 97784.306 | 97784.306 | 0
21.63 | 26.63 | 538.6 | 0.043234 | 235.6515 | 336.5333 | 73936.971 |  | 235.6515 | 856.497 | 171855.4355 |  | 97918.4645 | 97918.4645 | 0
21.64 | 26.64 | 538.8 | 0.043215 | 235.7518 | 336.6668 | 74023.9173 |  | 235.7518 | 856.8965 | 172076.6609 |  | 98052.7436 | 98052.7436 | 0
21.65 | 26.65 | 539 | 0.043197 | 235.8521 | 336.8003 | 74110.9317 |  | 235.8521 | 857.2959 | 172298.0751 |  | 98187.1434 | 98187.1434 | 0
21.66 | 26.66 | 539.2 | 0.043178 | 235.9523 | 336.9338 | 74198.0143 |  | 235.9523 | 857.6953 | 172519.6781 |  | 98321.6639 | 98321.6639 | 0
21.67 | 26.67 | 539.4 | 0.043159 | 236.0526 | 337.0673 | 74285.165 |  | 236.0526 | 858.0948 | 172741.4701 |  | 98456.3051 | 98456.3051 | 0
21.68 | 26.68 | 539.6 | 0.043141 | 236.1529 | 337.2008 | 74372.3838 |  | 236.1529 | 858.4942 | 172963.4511 |  | 98591.0673 | 98591.0673 | 0
21.69 | 26.69 | 539.8 | 0.043122 | 236.2532 | 337.3343 | 74459.671 |  | 236.2532 | 858.8937 | 173185.6212 |  | 98725.9503 | 98725.9503 | 0
21.7 | 26.7 | 540 | 0.043103 | 236.3534 | 337.4678 | 74547.0263 |  | 236.3534 | 859.2931 | 173407.9805 |  | 98860.9542 | 98860.9542 | 0
21.71 | 26.71 | 540.2 | 0.043085 | 236.4537 | 337.6012 | 74634.4499 |  | 236.4537 | 859.6925 | 173630.5291 |  | 98996.0791 | 98996.0791 | 0
21.72 | 26.72 | 540.4 | 0.043066 | 236.554 | 337.7347 | 74721.9419 |  | 236.554 | 860.092 | 173853.267 |  | 99131.3251 | 99131.3251 | 0
21.73 | 26.73 | 540.6 | 0.043048 | 236.6543 | 337.8682 | 74809.5021 |  | 236.6543 | 860.4914 | 174076.1943 |  | 99266.6922 | 99266.6922 | 0
21.74 | 26.74 | 540.8 | 0.043029 | 236.7546 | 338.0017 | 74897.1307 |  | 236.7546 | 860.8909 | 174299.3112 |  | 99402.1805 | 99402.1805 | 0
21.75 | 26.75 | 541 | 0.043011 | 236.8548 | 338.1352 | 74984.8277 |  | 236.8548 | 861.2903 | 174522.6176 |  | 99537.7899 | 99537.7899 | 0
21.76 | 26.76 | 541.2 | 0.042992 | 236.9551 | 338.2687 | 75072.593 |  | 236.9551 | 861.6898 | 174746.1137 |  | 99673.5207 | 99673.5207 | 0
21.77 | 26.77 | 541.4 | 0.042974 | 237.0554 | 338.4021 | 75160.4269 |  | 237.0554 | 862.0892 | 174969.7995 |  | 99809.3727 | 99809.3727 | 0
21.78 | 26.78 | 541.6 | 0.042955 | 237.1557 | 338.5356 | 75248.3291 |  | 237.1557 | 862.4887 | 175193.6752 |  | 99945.3461 | 99945.3461 | 0
21.79 | 26.79 | 541.8 | 0.042937 | 237.2559 | 338.6691 | 75336.2999 |  | 237.2559 | 862.8881 | 175417.7408 |  | 100081.4409 | 100081.4409 | 0
21.8 | 26.8 | 542 | 0.042918 | 237.3562 | 338.8026 | 75424.3391 |  | 237.3562 | 863.2876 | 175641.9963 |  | 100217.6572 | 100217.6572 | 0
21.81 | 26.81 | 542.2 | 0.0429 | 237.4565 | 338.9361 | 75512.4469 |  | 237.4565 | 863.687 | 175866.442 |  | 100353.9951 | 100353.9951 | 0
21.82 | 26.82 | 542.4 | 0.042882 | 237.5568 | 339.0696 | 75600.6233 |  | 237.5568 | 864.0864 | 176091.0777 |  | 100490.4545 | 100490.4545 | 0
21.83 | 26.83 | 542.6 | 0.042863 | 237.6571 | 339.2031 | 75688.8682 |  | 237.6571 | 864.4859 | 176315.9037 |  | 100627.0355 | 100627.0355 | 0
21.84 | 26.84 | 542.8 | 0.042845 | 237.7573 | 339.3365 | 75777.1818 |  | 237.7573 | 864.8853 | 176540.92 |  | 100763.7383 | 100763.7383 | 0
21.85 | 26.85 | 543 | 0.042827 | 237.8576 | 339.47 | 75865.564 |  | 237.8576 | 865.2848 | 176766.1267 |  | 100900.5627 | 100900.5627 | 0
21.86 | 26.86 | 543.2 | 0.042808 | 237.9579 | 339.6035 | 75954.0148 |  | 237.9579 | 865.6842 | 176991.5239 |  | 101037.509 | 101037.509 | 0
21.87 | 26.87 | 543.4 | 0.04279 | 238.0582 | 339.737 | 76042.5344 |  | 238.0582 | 866.0837 | 177217.1116 |  | 101174.5771 | 101174.5771 | 0
21.88 | 26.88 | 543.6 | 0.042772 | 238.1584 | 339.8705 | 76131.1227 |  | 238.1584 | 866.4831 | 177442.8899 |  | 101311.7672 | 101311.7672 | 0
21.89 | 26.89 | 543.8 | 0.042753 | 238.2587 | 340.004 | 76219.7798 |  | 238.2587 | 866.8826 | 177668.8589 |  | 101449.0791 | 101449.0791 | 0
21.9 | 26.9 | 544 | 0.042735 | 238.359 | 340.1374 | 76308.5056 |  | 238.359 | 867.2821 | 177895.0187 |  | 101586.5131 | 101586.5131 | 0
21.91 | 26.91 | 544.2 | 0.042717 | 238.4592 | 340.2709 | 76397.3002 |  | 238.4592 | 867.6815 | 178121.3694 |  | 101724.0692 | 101724.0692 | 0
21.92 | 26.92 | 544.4 | 0.042699 | 238.5595 | 340.4044 | 76486.1637 |  | 238.5595 | 868.081 | 178347.911 |  | 101861.7474 | 101861.7474 | 0
21.93 | 26.93 | 544.6 | 0.04268 | 238.6598 | 340.5379 | 76575.096 |  | 238.6598 | 868.4804 | 178574.6437 |  | 101999.5477 | 101999.5477 | 0
21.94 | 26.94 | 544.8 | 0.042662 | 238.7601 | 340.6714 | 76664.0972 |  | 238.7601 | 868.8799 | 178801.5674 |  | 102137.4703 | 102137.4703 | 0
21.95 | 26.95 | 545 | 0.042644 | 238.8603 | 340.8048 | 76753.1673 |  | 238.8603 | 869.2793 | 179028.6824 |  | 102275.5151 | 102275.5151 | 0
21.96 | 26.96 | 545.2 | 0.042626 | 238.9606 | 340.9383 | 76842.3063 |  | 238.9606 | 869.6788 | 179255.9886 |  | 102413.6823 | 102413.6823 | 0
21.97 | 26.97 | 545.4 | 0.042608 | 239.0609 | 341.0718 | 76931.5143 |  | 239.0609 | 870.0782 | 179483.4861 |  | 102551.9718 | 102551.9718 | 0
21.98 | 26.98 | 545.6 | 0.042589 | 239.1612 | 341.2053 | 77020.7913 |  | 239.1612 | 870.4777 | 179711.1751 |  | 102690.3838 | 102690.3838 | 0
21.99 | 26.99 | 545.8 | 0.042571 | 239.2614 | 341.3388 | 77110.1373 |  | 239.2614 | 870.8771 | 179939.0556 |  | 102828.9183 | 102828.9183 | 0
22 | 27 | 546 | 0.042553 | 239.3617 | 341.4723 | 77199.5524 |  | 239.3617 | 871.2766 | 180167.1277 |  | 102967.5753 | 102967.5753 | 0
22.01 | 27.01 | 546.2 | 0.042535 | 239.462 | 341.6057 | 77289.0365 |  | 239.462 | 871.6761 | 180395.3914 |  | 103106.3549 | 103106.3549 | 0
22.02 | 27.02 | 546.4 | 0.042517 | 239.5622 | 341.7392 | 77378.5897 |  | 239.5622 | 872.0755 | 180623.8469 |  | 103245.2571 | 103245.2571 | 0
22.03 | 27.03 | 546.6 | 0.042499 | 239.6625 | 341.8727 | 77468.2121 |  | 239.6625 | 872.475 | 180852.4942 |  | 103384.2821 | 103384.2821 | 0
22.04 | 27.04 | 546.8 | 0.042481 | 239.7628 | 342.0062 | 77557.9036 |  | 239.7628 | 872.8744 | 181081.3334 |  | 103523.4298 | 103523.4298 | 0
22.05 | 27.05 | 547 | 0.042463 | 239.8631 | 342.1397 | 77647.6642 |  | 239.8631 | 873.2739 | 181310.3646 |  | 103662.7004 | 103662.7004 | 0
22.06 | 27.06 | 547.2 | 0.042445 | 239.9633 | 342.2731 | 77737.4941 |  | 239.9633 | 873.6733 | 181539.5879 |  | 103802.0937 | 103802.0937 | 0
22.07 | 27.07 | 547.4 | 0.042427 | 240.0636 | 342.4066 | 77827.3932 |  | 240.0636 | 874.0728 | 181769.0033 |  | 103941.61 | 103941.61 | 0
22.08 | 27.08 | 547.6 | 0.042409 | 240.1639 | 342.5401 | 77917.3616 |  | 240.1639 | 874.4723 | 181998.6109 |  | 104081.2493 | 104081.2493 | 0
22.09 | 27.09 | 547.8 | 0.042391 | 240.2641 | 342.6736 | 78007.3992 |  | 240.2641 | 874.8717 | 182228.4108 |  | 104221.0116 | 104221.0116 | 0
22.1 | 27.1 | 548 | 0.042373 | 240.3644 | 342.8071 | 78097.5062 |  | 240.3644 | 875.2712 | 182458.4032 |  | 104360.897 | 104360.897 | 0
22.11 | 27.11 | 548.2 | 0.042355 | 240.4647 | 342.9405 | 78187.6825 |  | 240.4647 | 875.6706 | 182688.588 |  | 104500.9055 | 104500.9055 | 0
22.12 | 27.12 | 548.4 | 0.042337 | 240.5649 | 343.074 | 78277.9281 |  | 240.5649 | 876.0701 | 182918.9653 |  | 104641.0372 | 104641.0372 | 0
22.13 | 27.13 | 548.6 | 0.042319 | 240.6652 | 343.2075 | 78368.2432 |  | 240.6652 | 876.4696 | 183149.5353 |  | 104781.2921 | 104781.2921 | 0
22.14 | 27.14 | 548.8 | 0.042301 | 240.7655 | 343.341 | 78458.6276 |  | 240.7655 | 876.869 | 183380.2979 |  | 104921.6703 | 104921.6703 | 0
22.15 | 27.15 | 549 | 0.042283 | 240.8658 | 343.4745 | 78549.0815 |  | 240.8658 | 877.2685 | 183611.2534 |  | 105062.1719 | 105062.1719 | 0
22.16 | 27.16 | 549.2 | 0.042265 | 240.966 | 343.6079 | 78639.6049 |  | 240.966 | 877.668 | 183842.4017 |  | 105202.7968 | 105202.7968 | 0
22.17 | 27.17 | 549.4 | 0.042248 | 241.0663 | 343.7414 | 78730.1978 |  | 241.0663 | 878.0674 | 184073.743 |  | 105343.5452 | 105343.5452 | 0
22.18 | 27.18 | 549.6 | 0.04223 | 241.1666 | 343.8749 | 78820.8602 |  | 241.1666 | 878.4669 | 184305.2773 |  | 105484.4171 | 105484.4171 | 0
22.19 | 27.19 | 549.8 | 0.042212 | 241.2668 | 344.0084 | 78911.5921 |  | 241.2668 | 878.8664 | 184537.0046 |  | 105625.4126 | 105625.4126 | 0
22.2 | 27.2 | 550 | 0.042194 | 241.3671 | 344.1418 | 79002.3936 |  | 241.3671 | 879.2658 | 184768.9252 |  | 105766.5316 | 105766.5316 | 0
22.21 | 27.21 | 550.2 | 0.042176 | 241.4674 | 344.2753 | 79093.2647 |  | 241.4674 | 879.6653 | 185001.0391 |  | 105907.7743 | 105907.7743 | 0
22.22 | 27.22 | 550.4 | 0.042159 | 241.5676 | 344.4088 | 79184.2055 |  | 241.5676 | 880.0648 | 185233.3463 |  | 106049.1408 | 106049.1408 | 0
22.23 | 27.23 | 550.6 | 0.042141 | 241.6679 | 344.5423 | 79275.2159 |  | 241.6679 | 880.4642 | 185465.8469 |  | 106190.631 | 106190.631 | 0
22.24 | 27.24 | 550.8 | 0.042123 | 241.7682 | 344.6758 | 79366.296 |  | 241.7682 | 880.8637 | 185698.541 |  | 106332.245 | 106332.245 | 0
22.25 | 27.25 | 551 | 0.042105 | 241.8684 | 344.8092 | 79457.4458 |  | 241.8684 | 881.2632 | 185931.4287 |  | 106473.9829 | 106473.9829 | 0
22.26 | 27.26 | 551.2 | 0.042088 | 241.9687 | 344.9427 | 79548.6653 |  | 241.9687 | 881.6626 | 186164.5101 |  | 106615.8448 | 106615.8448 | 0
22.27 | 27.27 | 551.4 | 0.04207 | 242.069 | 345.0762 | 79639.9546 |  | 242.069 | 882.0621 | 186397.7852 |  | 106757.8306 | 106757.8306 | 0
22.28 | 27.28 | 551.6 | 0.042052 | 242.1692 | 345.2097 | 79731.3137 |  | 242.1692 | 882.4616 | 186631.2542 |  | 106899.9405 | 106899.9405 | 0
22.29 | 27.29 | 551.8 | 0.042034 | 242.2695 | 345.3431 | 79822.7426 |  | 242.2695 | 882.861 | 186864.917 |  | 107042.1744 | 107042.1744 | 0
22.3 | 27.3 | 552 | 0.042017 | 242.3697 | 345.4766 | 79914.2414 |  | 242.3697 | 883.2605 | 187098.7739 |  | 107184.5325 | 107184.5325 | 0
22.31 | 27.31 | 552.2 | 0.041999 | 242.47 | 345.6101 | 80005.81 |  | 242.47 | 883.66 | 187332.8248 |  | 107327.0148 | 107327.0148 | 0
22.32 | 27.32 | 552.4 | 0.041982 | 242.5703 | 345.7436 | 80097.4485 |  | 242.5703 | 884.0594 | 187567.0698 |  | 107469.6213 | 107469.6213 | 0
22.33 | 27.33 | 552.6 | 0.041964 | 242.6705 | 345.8771 | 80189.1569 |  | 242.6705 | 884.4589 | 187801.5091 |  | 107612.3522 | 107612.3522 | 0
22.34 | 27.34 | 552.8 | 0.041946 | 242.7708 | 346.0105 | 80280.9353 |  | 242.7708 | 884.8584 | 188036.1427 |  | 107755.2074 | 107755.2074 | 0
22.35 | 27.35 | 553 | 0.041929 | 242.8711 | 346.144 | 80372.7837 |  | 242.8711 | 885.2579 | 188270.9706 |  | 107898.187 | 107898.187 | 0
22.36 | 27.36 | 553.2 | 0.041911 | 242.9713 | 346.2775 | 80464.7021 |  | 242.9713 | 885.6573 | 188505.9931 |  | 108041.291 | 108041.291 | 0
22.37 | 27.37 | 553.4 | 0.041894 | 243.0716 | 346.411 | 80556.6904 |  | 243.0716 | 886.0568 | 188741.2101 |  | 108184.5196 | 108184.5196 | 0
22.38 | 27.38 | 553.6 | 0.041876 | 243.1719 | 346.5444 | 80648.7489 |  | 243.1719 | 886.4563 | 188976.6217 |  | 108327.8728 | 108327.8728 | 0
22.39 | 27.39 | 553.8 | 0.041859 | 243.2721 | 346.6779 | 80740.8774 |  | 243.2721 | 886.8558 | 189212.228 |  | 108471.3505 | 108471.3505 | 0
22.4 | 27.4 | 554 | 0.041841 | 243.3724 | 346.8114 | 80833.0761 |  | 243.3724 | 887.2552 | 189448.0291 |  | 108614.953 | 108614.953 | 0
22.41 | 27.41 | 554.2 | 0.041824 | 243.4726 | 346.9449 | 80925.3449 |  | 243.4726 | 887.6547 | 189684.025 |  | 108758.6802 | 108758.6802 | 0
22.42 | 27.42 | 554.4 | 0.041806 | 243.5729 | 347.0783 | 81017.6838 |  | 243.5729 | 888.0542 | 189920.2159 |  | 108902.5321 | 108902.5321 | 0
22.43 | 27.43 | 554.6 | 0.041789 | 243.6732 | 347.2118 | 81110.0929 |  | 243.6732 | 888.4537 | 190156.6019 |  | 109046.5089 | 109046.5089 | 0
22.44 | 27.44 | 554.8 | 0.041771 | 243.7734 | 347.3453 | 81202.5723 |  | 243.7734 | 888.8531 | 190393.1829 |  | 109190.6106 | 109190.6106 | 0
22.45 | 27.45 | 555 | 0.041754 | 243.8737 | 347.4788 | 81295.1219 |  | 243.8737 | 889.2526 | 190629.9591 |  | 109334.8372 | 109334.8372 | 0
22.46 | 27.46 | 555.2 | 0.041736 | 243.974 | 347.6122 | 81387.7418 |  | 243.974 | 889.6521 | 190866.9306 |  | 109479.1889 | 109479.1889 | 0
22.47 | 27.47 | 555.4 | 0.041719 | 244.0742 | 347.7457 | 81480.4319 |  | 244.0742 | 890.0516 | 191104.0975 |  | 109623.6655 | 109623.6655 | 0
22.48 | 27.48 | 555.6 | 0.041701 | 244.1745 | 347.8792 | 81573.1924 |  | 244.1745 | 890.451 | 191341.4597 |  | 109768.2673 | 109768.2673 | 0
22.49 | 27.49 | 555.8 | 0.041684 | 244.2747 | 348.0127 | 81666.0232 |  | 244.2747 | 890.8505 | 191579.0175 |  | 109912.9943 | 109912.9943 | 0
22.5 | 27.5 | 556 | 0.041667 | 244.375 | 348.1461 | 81758.9244 |  | 244.375 | 891.25 | 191816.7708 |  | 110057.8464 | 110057.8464 | 0
22.51 | 27.51 | 556.2 | 0.041649 | 244.4753 | 348.2796 | 81851.896 |  | 244.4753 | 891.6495 | 192054.7199 |  | 110202.8238 | 110202.8238 | 0
22.52 | 27.52 | 556.4 | 0.041632 | 244.5755 | 348.4131 | 81944.9381 |  | 244.5755 | 892.049 | 192292.8646 |  | 110347.9265 | 110347.9265 | 0
22.53 | 27.53 | 556.6 | 0.041615 | 244.6758 | 348.5465 | 82038.0506 |  | 244.6758 | 892.4484 | 192531.2052 |  | 110493.1546 | 110493.1546 | 0
22.54 | 27.54 | 556.8 | 0.041597 | 244.776 | 348.68 | 82131.2336 |  | 244.776 | 892.8479 | 192769.7417 |  | 110638.5081 | 110638.5081 | 0
22.55 | 27.55 | 557 | 0.04158 | 244.8763 | 348.8135 | 82224.4871 |  | 244.8763 | 893.2474 | 193008.4742 |  | 110783.9871 | 110783.9871 | 0
22.56 | 27.56 | 557.2 | 0.041563 | 244.9766 | 348.947 | 82317.8111 |  | 244.9766 | 893.6469 | 193247.4027 |  | 110929.5916 | 110929.5916 | 0
22.57 | 27.57 | 557.4 | 0.041545 | 245.0768 | 349.0804 | 82411.2057 |  | 245.0768 | 894.0464 | 193486.5274 |  | 111075.3217 | 111075.3217 | 0
22.58 | 27.58 | 557.6 | 0.041528 | 245.1771 | 349.2139 | 82504.6709 |  | 245.1771 | 894.4458 | 193725.8483 |  | 111221.1775 | 111221.1775 | 0
22.59 | 27.59 | 557.8 | 0.041511 | 245.2773 | 349.3474 | 82598.2066 |  | 245.2773 | 894.8453 | 193965.3656 |  | 111367.1589 | 111367.1589 | 0
22.6 | 27.6 | 558 | 0.041494 | 245.3776 | 349.4809 | 82691.8131 |  | 245.3776 | 895.2448 | 194205.0792 |  | 111513.2661 | 111513.2661 | 0
22.61 | 27.61 | 558.2 | 0.041477 | 245.4779 | 349.6143 | 82785.4902 |  | 245.4779 | 895.6443 | 194444.9892 |  | 111659.4991 | 111659.4991 | 0
22.62 | 27.62 | 558.4 | 0.041459 | 245.5781 | 349.7478 | 82879.238 |  | 245.5781 | 896.0438 | 194685.0959 |  | 111805.8579 | 111805.8579 | 0
22.63 | 27.63 | 558.6 | 0.041442 | 245.6784 | 349.8813 | 82973.0565 |  | 245.6784 | 896.4433 | 194925.3991 |  | 111952.3426 | 111952.3426 | 0
22.64 | 27.64 | 558.8 | 0.041425 | 245.7786 | 350.0147 | 83066.9458 |  | 245.7786 | 896.8428 | 195165.8991 |  | 112098.9533 | 112098.9533 | 0
22.65 | 27.65 | 559 | 0.041408 | 245.8789 | 350.1482 | 83160.9058 |  | 245.8789 | 897.2422 | 195406.5958 |  | 112245.69 | 112245.69 | 0
22.66 | 27.66 | 559.2 | 0.041391 | 245.9791 | 350.2817 | 83254.9367 |  | 245.9791 | 897.6417 | 195647.4894 |  | 112392.5527 | 112392.5527 | 0
22.67 | 27.67 | 559.4 | 0.041374 | 246.0794 | 350.4152 | 83349.0384 |  | 246.0794 | 898.0412 | 195888.58 |  | 112539.5416 | 112539.5416 | 0
22.68 | 27.68 | 559.6 | 0.041356 | 246.1797 | 350.5486 | 83443.2109 |  | 246.1797 | 898.4407 | 196129.8675 |  | 112686.6566 | 112686.6566 | 0
22.69 | 27.69 | 559.8 | 0.041339 | 246.2799 | 350.6821 | 83537.4543 |  | 246.2799 | 898.8402 | 196371.3522 |  | 112833.8979 | 112833.8979 | 0
22.7 | 27.7 | 560 | 0.041322 | 246.3802 | 350.8156 | 83631.7687 |  | 246.3802 | 899.2397 | 196613.0341 |  | 112981.2654 | 112981.2654 | 0
22.71 | 27.71 | 560.2 | 0.041305 | 246.4804 | 350.949 | 83726.1539 |  | 246.4804 | 899.6392 | 196854.9132 |  | 113128.7593 | 113128.7593 | 0
22.72 | 27.72 | 560.4 | 0.041288 | 246.5807 | 351.0825 | 83820.6102 |  | 246.5807 | 900.0386 | 197096.9897 |  | 113276.3795 | 113276.3795 | 0
22.73 | 27.73 | 560.6 | 0.041271 | 246.6809 | 351.216 | 83915.1374 |  | 246.6809 | 900.4381 | 197339.2636 |  | 113424.1262 | 113424.1262 | 0
22.74 | 27.74 | 560.8 | 0.041254 | 246.7812 | 351.3495 | 84009.7356 |  | 246.7812 | 900.8376 | 197581.735 |  | 113571.9994 | 113571.9994 | 0
22.75 | 27.75 | 561 | 0.041237 | 246.8814 | 351.4829 | 84104.4049 |  | 246.8814 | 901.2371 | 197824.404 |  | 113719.9991 | 113719.9991 | 0
22.76 | 27.76 | 561.2 | 0.04122 | 246.9817 | 351.6164 | 84199.1453 |  | 246.9817 | 901.6366 | 198067.2707 |  | 113868.1254 | 113868.1254 | 0
22.77 | 27.77 | 561.4 | 0.041203 | 247.082 | 351.7499 | 84293.9567 |  | 247.082 | 902.0361 | 198310.3351 |  | 114016.3784 | 114016.3784 | 0
22.78 | 27.78 | 561.6 | 0.041186 | 247.1822 | 351.8833 | 84388.8393 |  | 247.1822 | 902.4356 | 198553.5973 |  | 114164.758 | 114164.758 | 0
22.79 | 27.79 | 561.8 | 0.041169 | 247.2825 | 352.0168 | 84483.793 |  | 247.2825 | 902.8351 | 198797.0574 |  | 114313.2644 | 114313.2644 | 0
22.8 | 27.8 | 562 | 0.041152 | 247.3827 | 352.1503 | 84578.8179 |  | 247.3827 | 903.2346 | 199040.7156 |  | 114461.8977 | 114461.8977 | 0
22.81 | 27.81 | 562.2 | 0.041135 | 247.483 | 352.2837 | 84673.914 |  | 247.483 | 903.6341 | 199284.5717 |  | 114610.6578 | 114610.6578 | 0
22.82 | 27.82 | 562.4 | 0.041118 | 247.5832 | 352.4172 | 84769.0813 |  | 247.5832 | 904.0336 | 199528.6261 |  | 114759.5448 | 114759.5448 | 0
22.83 | 27.83 | 562.6 | 0.041102 | 247.6835 | 352.5507 | 84864.3199 |  | 247.6835 | 904.433 | 199772.8786 |  | 114908.5588 | 114908.5588 | 0
22.84 | 27.84 | 562.8 | 0.041085 | 247.7837 | 352.6841 | 84959.6298 |  | 247.7837 | 904.8325 | 200017.3295 |  | 115057.6998 | 115057.6998 | 0
22.85 | 27.85 | 563 | 0.041068 | 247.884 | 352.8176 | 85055.0109 |  | 247.884 | 905.232 | 200261.9788 |  | 115206.9678 | 115206.9678 | 0
22.86 | 27.86 | 563.2 | 0.041051 | 247.9842 | 352.9511 | 85150.4634 |  | 247.9842 | 905.6315 | 200506.8265 |  | 115356.363 | 115356.363 | 0
22.87 | 27.87 | 563.4 | 0.041034 | 248.0845 | 353.0846 | 85245.9873 |  | 248.0845 | 906.031 | 200751.8727 |  | 115505.8854 | 115505.8854 | 0
22.88 | 27.88 | 563.6 | 0.041017 | 248.1847 | 353.218 | 85341.5826 |  | 248.1847 | 906.4305 | 200997.1176 |  | 115655.5351 | 115655.5351 | 0
22.89 | 27.89 | 563.8 | 0.041 | 248.285 | 353.3515 | 85437.2492 |  | 248.285 | 906.83 | 201242.5612 |  | 115805.312 | 115805.312 | 0
22.9 | 27.9 | 564 | 0.040984 | 248.3852 | 353.485 | 85532.9874 |  | 248.3852 | 907.2295 | 201488.2036 |  | 115955.2162 | 115955.2162 | 0
22.91 | 27.91 | 564.2 | 0.040967 | 248.4855 | 353.6184 | 85628.797 |  | 248.4855 | 907.629 | 201734.0449 |  | 116105.2479 | 116105.2479 | 0
22.92 | 27.92 | 564.4 | 0.04095 | 248.5857 | 353.7519 | 85724.678 |  | 248.5857 | 908.0285 | 201980.085 |  | 116255.407 | 116255.407 | 0
22.93 | 27.93 | 564.6 | 0.040933 | 248.686 | 353.8854 | 85820.6307 |  | 248.686 | 908.428 | 202226.3243 |  | 116405.6936 | 116405.6936 | 0
22.94 | 27.94 | 564.8 | 0.040917 | 248.7863 | 354.0188 | 85916.6548 |  | 248.7863 | 908.8275 | 202472.7626 |  | 116556.1078 | 116556.1078 | 0
22.95 | 27.95 | 565 | 0.0409 | 248.8865 | 354.1523 | 86012.7505 |  | 248.8865 | 909.227 | 202719.4001 |  | 116706.6496 | 116706.6496 | 0
22.96 | 27.96 | 565.2 | 0.040883 | 248.9868 | 354.2858 | 86108.9179 |  | 248.9868 | 909.6265 | 202966.2369 |  | 116857.319 | 116857.319 | 0
22.97 | 27.97 | 565.4 | 0.040866 | 249.087 | 354.4192 | 86205.1568 |  | 249.087 | 910.026 | 203213.273 |  | 117008.1161 | 117008.1161 | 0
22.98 | 27.98 | 565.6 | 0.04085 | 249.1873 | 354.5527 | 86301.4675 |  | 249.1873 | 910.4255 | 203460.5085 |  | 117159.0411 | 117159.0411 | 0
22.99 | 27.99 | 565.8 | 0.040833 | 249.2875 | 354.6862 | 86397.8498 |  | 249.2875 | 910.825 | 203707.9436 |  | 117310.0938 | 117310.0938 | 0
23 | 28 | 566 | 0.040816 | 249.3878 | 354.8196 | 86494.3038 |  | 249.3878 | 911.2245 | 203955.5782 |  | 117461.2744 | 117461.2744 | 0
23.01 | 28.01 | 566.2 | 0.0408 | 249.488 | 354.9531 | 86590.8295 |  | 249.488 | 911.624 | 204203.4125 |  | 117612.583 | 117612.583 | 0
23.02 | 28.02 | 566.4 | 0.040783 | 249.5883 | 355.0866 | 86687.427 |  | 249.5883 | 912.0235 | 204451.4466 |  | 117764.0195 | 117764.0195 | 0
23.03 | 28.03 | 566.6 | 0.040766 | 249.6885 | 355.22 | 86784.0963 |  | 249.6885 | 912.423 | 204699.6805 |  | 117915.5841 | 117915.5841 | 0
23.04 | 28.04 | 566.8 | 0.04075 | 249.7888 | 355.3535 | 86880.8375 |  | 249.7888 | 912.8225 | 204948.1142 |  | 118067.2768 | 118067.2768 | 0
23.05 | 28.05 | 567 | 0.040733 | 249.889 | 355.487 | 86977.6504 |  | 249.889 | 913.222 | 205196.748 |  | 118219.0976 | 118219.0976 | 0
23.06 | 28.06 | 567.2 | 0.040717 | 249.9893 | 355.6204 | 87074.5352 |  | 249.9893 | 913.6215 | 205445.5818 |  | 118371.0466 | 118371.0466 | 0
23.07 | 28.07 | 567.4 | 0.0407 | 250.0895 | 355.7539 | 87171.492 |  | 250.0895 | 914.021 | 205694.6158 |  | 118523.1238 | 118523.1238 | 0
23.08 | 28.08 | 567.6 | 0.040683 | 250.1897 | 355.8874 | 87268.5206 |  | 250.1897 | 914.4205 | 205943.85 |  | 118675.3294 | 118675.3294 | 0
23.09 | 28.09 | 567.8 | 0.040667 | 250.29 | 356.0208 | 87365.6212 |  | 250.29 | 914.82 | 206193.2845 |  | 118827.6633 | 118827.6633 | 0
23.1 | 28.1 | 568 | 0.04065 | 250.3902 | 356.1543 | 87462.7938 |  | 250.3902 | 915.2195 | 206442.9194 |  | 118980.1256 | 118980.1256 | 0
23.11 | 28.11 | 568.2 | 0.040634 | 250.4905 | 356.2878 | 87560.0384 |  | 250.4905 | 915.619 | 206692.7548 |  | 119132.7164 | 119132.7164 | 0
23.12 | 28.12 | 568.4 | 0.040617 | 250.5907 | 356.4212 | 87657.355 |  | 250.5907 | 916.0185 | 206942.7907 |  | 119285.4357 | 119285.4357 | 0
23.13 | 28.13 | 568.6 | 0.040601 | 250.691 | 356.5547 | 87754.7436 |  | 250.691 | 916.418 | 207193.0272 |  | 119438.2836 | 119438.2836 | 0
23.14 | 28.14 | 568.8 | 0.040584 | 250.7912 | 356.6882 | 87852.2044 |  | 250.7912 | 916.8175 | 207443.4645 |  | 119591.2601 | 119591.2601 | 0
23.15 | 28.15 | 569 | 0.040568 | 250.8915 | 356.8216 | 87949.7372 |  | 250.8915 | 917.217 | 207694.1025 |  | 119744.3653 | 119744.3653 | 0
23.16 | 28.16 | 569.2 | 0.040552 | 250.9917 | 356.9551 | 88047.3422 |  | 250.9917 | 917.6165 | 207944.9414 |  | 119897.5992 | 119897.5992 | 0
23.17 | 28.17 | 569.4 | 0.040535 | 251.092 | 357.0885 | 88145.0194 |  | 251.092 | 918.0161 | 208195.9812 |  | 120050.9619 | 120050.9619 | 0
23.18 | 28.18 | 569.6 | 0.040519 | 251.1922 | 357.222 | 88242.7687 |  | 251.1922 | 918.4156 | 208447.2221 |  | 120204.4534 | 120204.4534 | 0
23.19 | 28.19 | 569.8 | 0.040502 | 251.2925 | 357.3555 | 88340.5903 |  | 251.2925 | 918.8151 | 208698.6641 |  | 120358.0738 | 120358.0738 | 0
23.2 | 28.2 | 570 | 0.040486 | 251.3927 | 357.4889 | 88438.484 |  | 251.3927 | 919.2146 | 208950.3072 |  | 120511.8232 | 120511.8232 | 0
23.21 | 28.21 | 570.2 | 0.040469 | 251.493 | 357.6224 | 88536.4501 |  | 251.493 | 919.6141 | 209202.1516 |  | 120665.7015 | 120665.7015 | 0
23.22 | 28.22 | 570.4 | 0.040453 | 251.5932 | 357.7559 | 88634.4885 |  | 251.5932 | 920.0136 | 209454.1974 |  | 120819.7089 | 120819.7089 | 0
23.23 | 28.23 | 570.6 | 0.040437 | 251.6934 | 357.8893 | 88732.5992 |  | 251.6934 | 920.4131 | 209706.4446 |  | 120973.8454 | 120973.8454 | 0
23.24 | 28.24 | 570.8 | 0.04042 | 251.7937 | 358.0228 | 88830.7822 |  | 251.7937 | 920.8126 | 209958.8933 |  | 121128.1111 | 121128.1111 | 0
23.25 | 28.25 | 571 | 0.040404 | 251.8939 | 358.1563 | 88929.0376 |  | 251.8939 | 921.2121 | 210211.5436 |  | 121282.506 | 121282.506 | 0
23.26 | 28.26 | 571.2 | 0.040388 | 251.9942 | 358.2897 | 89027.3654 |  | 251.9942 | 921.6116 | 210464.3955 |  | 121437.0301 | 121437.0301 | 0
23.27 | 28.27 | 571.4 | 0.040371 | 252.0944 | 358.4232 | 89125.7657 |  | 252.0944 | 922.0111 | 210717.4492 |  | 121591.6835 | 121591.6835 | 0
23.28 | 28.28 | 571.6 | 0.040355 | 252.1947 | 358.5566 | 89224.2384 |  | 252.1947 | 922.4107 | 210970.7047 |  | 121746.4664 | 121746.4664 | 0
23.29 | 28.29 | 571.8 | 0.040339 | 252.2949 | 358.6901 | 89322.7835 |  | 252.2949 | 922.8102 | 211224.1621 |  | 121901.3786 | 121901.3786 | 0
23.3 | 28.3 | 572 | 0.040323 | 252.3952 | 358.8236 | 89421.4012 |  | 252.3952 | 923.2097 | 211477.8216 |  | 122056.4203 | 122056.4203 | 0
23.31 | 28.31 | 572.2 | 0.040306 | 252.4954 | 358.957 | 89520.0914 |  | 252.4954 | 923.6092 | 211731.683 |  | 122211.5916 | 122211.5916 | 0
23.32 | 28.32 | 572.4 | 0.04029 | 252.5956 | 359.0905 | 89618.8542 |  | 252.5956 | 924.0087 | 211985.7467 |  | 122366.8924 | 122366.8924 | 0
23.33 | 28.33 | 572.6 | 0.040274 | 252.6959 | 359.224 | 89717.6896 |  | 252.6959 | 924.4082 | 212240.0125 |  | 122522.3229 | 122522.3229 | 0
23.34 | 28.34 | 572.8 | 0.040258 | 252.7961 | 359.3574 | 89816.5976 |  | 252.7961 | 924.8077 | 212494.4807 |  | 122677.8831 | 122677.8831 | 0
23.35 | 28.35 | 573 | 0.040241 | 252.8964 | 359.4909 | 89915.5782 |  | 252.8964 | 925.2072 | 212749.1512 |  | 122833.573 | 122833.573 | 0
23.36 | 28.36 | 573.2 | 0.040225 | 252.9966 | 359.6243 | 90014.6315 |  | 252.9966 | 925.6068 | 213004.0242 |  | 122989.3927 | 122989.3927 | 0
23.37 | 28.37 | 573.4 | 0.040209 | 253.0969 | 359.7578 | 90113.7575 |  | 253.0969 | 926.0063 | 213259.0998 |  | 123145.3422 | 123145.3422 | 0
23.38 | 28.38 | 573.6 | 0.040193 | 253.1971 | 359.8913 | 90212.9563 |  | 253.1971 | 926.4058 | 213514.3779 |  | 123301.4217 | 123301.4217 | 0
23.39 | 28.39 | 573.8 | 0.040177 | 253.2973 | 360.0247 | 90312.2277 |  | 253.2973 | 926.8053 | 213769.8588 |  | 123457.6311 | 123457.6311 | 0
23.4 | 28.4 | 574 | 0.040161 | 253.3976 | 360.1582 | 90411.572 |  | 253.3976 | 927.2048 | 214025.5425 |  | 123613.9705 | 123613.9705 | 0
23.41 | 28.41 | 574.2 | 0.040145 | 253.4978 | 360.2917 | 90510.989 |  | 253.4978 | 927.6043 | 214281.429 |  | 123770.44 | 123770.44 | 0
23.42 | 28.42 | 574.4 | 0.040128 | 253.5981 | 360.4251 | 90610.4789 |  | 253.5981 | 928.0039 | 214537.5185 |  | 123927.0396 | 123927.0396 | 0
23.43 | 28.43 | 574.6 | 0.040112 | 253.6983 | 360.5586 | 90710.0416 |  | 253.6983 | 928.4034 | 214793.811 |  | 124083.7694 | 124083.7694 | 0
23.44 | 28.44 | 574.8 | 0.040096 | 253.7986 | 360.692 | 90809.6772 |  | 253.7986 | 928.8029 | 215050.3066 |  | 124240.6294 | 124240.6294 | 0
23.45 | 28.45 | 575 | 0.04008 | 253.8988 | 360.8255 | 90909.3858 |  | 253.8988 | 929.2024 | 215307.0054 |  | 124397.6197 | 124397.6197 | 0
23.46 | 28.46 | 575.2 | 0.040064 | 253.999 | 360.959 | 91009.1672 |  | 253.999 | 929.6019 | 215563.9075 |  | 124554.7403 | 124554.7403 | 0
23.47 | 28.47 | 575.4 | 0.040048 | 254.0993 | 361.0924 | 91109.0216 |  | 254.0993 | 930.0014 | 215821.0129 |  | 124711.9913 | 124711.9913 | 0
23.48 | 28.48 | 575.6 | 0.040032 | 254.1995 | 361.2259 | 91208.9491 |  | 254.1995 | 930.401 | 216078.3217 |  | 124869.3727 | 124869.3727 | 0
23.49 | 28.49 | 575.8 | 0.040016 | 254.2998 | 361.3593 | 91308.9495 |  | 254.2998 | 930.8005 | 216335.8341 |  | 125026.8846 | 125026.8846 | 0
23.5 | 28.5 | 576 | 0.04 | 254.4 | 361.4928 | 91409.0229 |  | 254.4 | 931.2 | 216593.55 |  | 125184.527 | 125184.527 | 0
23.51 | 28.51 | 576.2 | 0.039984 | 254.5002 | 361.6263 | 91509.1695 |  | 254.5002 | 931.5995 | 216851.4696 |  | 125342.3001 | 125342.3001 | 0
23.52 | 28.52 | 576.4 | 0.039968 | 254.6005 | 361.7597 | 91609.3891 |  | 254.6005 | 931.999 | 217109.5929 |  | 125500.2038 | 125500.2038 | 0
23.53 | 28.53 | 576.6 | 0.039952 | 254.7007 | 361.8932 | 91709.6819 |  | 254.7007 | 932.3986 | 217367.9201 |  | 125658.2382 | 125658.2382 | 0
23.54 | 28.54 | 576.8 | 0.039936 | 254.801 | 362.0266 | 91810.0478 |  | 254.801 | 932.7981 | 217626.4512 |  | 125816.4034 | 125816.4034 | 0
23.55 | 28.55 | 577 | 0.03992 | 254.9012 | 362.1601 | 91910.4869 |  | 254.9012 | 933.1976 | 217885.1862 |  | 125974.6994 | 125974.6994 | 0
23.56 | 28.56 | 577.2 | 0.039904 | 255.0014 | 362.2936 | 92010.9991 |  | 255.0014 | 933.5971 | 218144.1253 |  | 126133.1262 | 126133.1262 | 0
23.57 | 28.57 | 577.4 | 0.039888 | 255.1017 | 362.427 | 92111.5847 |  | 255.1017 | 933.9966 | 218403.2686 |  | 126291.684 | 126291.684 | 0
23.58 | 28.58 | 577.6 | 0.039872 | 255.2019 | 362.5605 | 92212.2434 |  | 255.2019 | 934.3962 | 218662.6161 |  | 126450.3727 | 126450.3727 | 0
23.59 | 28.59 | 577.8 | 0.039857 | 255.3022 | 362.6939 | 92312.9755 |  | 255.3022 | 934.7957 | 218922.1679 |  | 126609.1924 | 126609.1924 | 0
23.6 | 28.6 | 578 | 0.039841 | 255.4024 | 362.8274 | 92413.7808 |  | 255.4024 | 935.1952 | 219181.9241 |  | 126768.1433 | 126768.1433 | 0
23.61 | 28.61 | 578.2 | 0.039825 | 255.5026 | 362.9609 | 92514.6595 |  | 255.5026 | 935.5947 | 219441.8847 |  | 126927.2252 | 126927.2252 | 0
23.62 | 28.62 | 578.4 | 0.039809 | 255.6029 | 363.0943 | 92615.6116 |  | 255.6029 | 935.9943 | 219702.0499 |  | 127086.4384 | 127086.4384 | 0
23.63 | 28.63 | 578.6 | 0.039793 | 255.7031 | 363.2278 | 92716.637 |  | 255.7031 | 936.3938 | 219962.4198 |  | 127245.7827 | 127245.7827 | 0
23.64 | 28.64 | 578.8 | 0.039777 | 255.8033 | 363.3612 | 92817.7359 |  | 255.8033 | 936.7933 | 220222.9943 |  | 127405.2584 | 127405.2584 | 0
23.65 | 28.65 | 579 | 0.039761 | 255.9036 | 363.4947 | 92918.9082 |  | 255.9036 | 937.1928 | 220483.7736 |  | 127564.8654 | 127564.8654 | 0
23.66 | 28.66 | 579.2 | 0.039746 | 256.0038 | 363.6281 | 93020.1539 |  | 256.0038 | 937.5924 | 220744.7578 |  | 127724.6038 | 127724.6038 | 0
23.67 | 28.67 | 579.4 | 0.03973 | 256.1041 | 363.7616 | 93121.4732 |  | 256.1041 | 937.9919 | 221005.9469 |  | 127884.4737 | 127884.4737 | 0
23.68 | 28.68 | 579.6 | 0.039714 | 256.2043 | 363.8951 | 93222.866 |  | 256.2043 | 938.3914 | 221267.3411 |  | 128044.4751 | 128044.4751 | 0
23.69 | 28.69 | 579.8 | 0.039698 | 256.3045 | 364.0285 | 93324.3323 |  | 256.3045 | 938.7909 | 221528.9403 |  | 128204.608 | 128204.608 | 0
23.7 | 28.7 | 580 | 0.039683 | 256.4048 | 364.162 | 93425.8723 |  | 256.4048 | 939.1905 | 221790.7448 |  | 128364.8725 | 128364.8725 | 0
23.71 | 28.71 | 580.2 | 0.039667 | 256.505 | 364.2954 | 93527.4858 |  | 256.505 | 939.59 | 222052.7545 |  | 128525.2687 | 128525.2687 | 0
23.72 | 28.72 | 580.4 | 0.039651 | 256.6052 | 364.4289 | 93629.1729 |  | 256.6052 | 939.9895 | 222314.9695 |  | 128685.7966 | 128685.7966 | 0
23.73 | 28.73 | 580.6 | 0.039635 | 256.7055 | 364.5623 | 93730.9337 |  | 256.7055 | 940.3891 | 222577.39 |  | 128846.4563 | 128846.4563 | 0
23.74 | 28.74 | 580.8 | 0.03962 | 256.8057 | 364.6958 | 93832.7682 |  | 256.8057 | 940.7886 | 222840.016 |  | 129007.2478 | 129007.2478 | 0
23.75 | 28.75 | 581 | 0.039604 | 256.9059 | 364.8293 | 93934.6764 |  | 256.9059 | 941.1881 | 223102.8476 |  | 129168.1712 | 129168.1712 | 0
23.76 | 28.76 | 581.2 | 0.039588 | 257.0062 | 364.9627 | 94036.6583 |  | 257.0062 | 941.5876 | 223365.8848 |  | 129329.2265 | 129329.2265 | 0
23.77 | 28.77 | 581.4 | 0.039573 | 257.1064 | 365.0962 | 94138.714 |  | 257.1064 | 941.9872 | 223629.1278 |  | 129490.4138 | 129490.4138 | 0
23.78 | 28.78 | 581.6 | 0.039557 | 257.2066 | 365.2296 | 94240.8435 |  | 257.2066 | 942.3867 | 223892.5766 |  | 129651.7331 | 129651.7331 | 0
23.79 | 28.79 | 581.8 | 0.039541 | 257.3069 | 365.3631 | 94343.0468 |  | 257.3069 | 942.7862 | 224156.2313 |  | 129813.1845 | 129813.1845 | 0
23.8 | 28.8 | 582 | 0.039526 | 257.4071 | 365.4965 | 94445.3239 |  | 257.4071 | 943.1858 | 224420.092 |  | 129974.7681 | 129974.7681 | 0
23.81 | 28.81 | 582.2 | 0.03951 | 257.5073 | 365.63 | 94547.6749 |  | 257.5073 | 943.5853 | 224684.1588 |  | 130136.4839 | 130136.4839 | 0
23.82 | 28.82 | 582.4 | 0.039494 | 257.6076 | 365.7635 | 94650.0998 |  | 257.6076 | 943.9848 | 224948.4317 |  | 130298.3319 | 130298.3319 | 0
23.83 | 28.83 | 582.6 | 0.039479 | 257.7078 | 365.8969 | 94752.5986 |  | 257.7078 | 944.3844 | 225212.9108 |  | 130460.3122 | 130460.3122 | 0
23.84 | 28.84 | 582.8 | 0.039463 | 257.8081 | 366.0304 | 94855.1714 |  | 257.8081 | 944.7839 | 225477.5963 |  | 130622.4249 | 130622.4249 | 0
23.85 | 28.85 | 583 | 0.039448 | 257.9083 | 366.1638 | 94957.8181 |  | 257.9083 | 945.1834 | 225742.4881 |  | 130784.67 | 130784.67 | 0
23.86 | 28.86 | 583.2 | 0.039432 | 258.0085 | 366.2973 | 95060.5389 |  | 258.0085 | 945.583 | 226007.5864 |  | 130947.0475 | 130947.0475 | 0
23.87 | 28.87 | 583.4 | 0.039417 | 258.1088 | 366.4307 | 95163.3337 |  | 258.1088 | 945.9825 | 226272.8913 |  | 131109.5576 | 131109.5576 | 0
23.88 | 28.88 | 583.6 | 0.039401 | 258.209 | 366.5642 | 95266.2025 |  | 258.209 | 946.382 | 226538.4027 |  | 131272.2002 | 131272.2002 | 0
23.89 | 28.89 | 583.8 | 0.039386 | 258.3092 | 366.6976 | 95369.1454 |  | 258.3092 | 946.7816 | 226804.1209 |  | 131434.9755 | 131434.9755 | 0
23.9 | 28.9 | 584 | 0.03937 | 258.4094 | 366.8311 | 95472.1624 |  | 258.4094 | 947.1811 | 227070.0459 |  | 131597.8834 | 131597.8834 | 0
23.91 | 28.91 | 584.2 | 0.039355 | 258.5097 | 366.9646 | 95575.2536 |  | 258.5097 | 947.5806 | 227336.1777 |  | 131760.9241 | 131760.9241 | 0
23.92 | 28.92 | 584.4 | 0.039339 | 258.6099 | 367.098 | 95678.4189 |  | 258.6099 | 947.9802 | 227602.5165 |  | 131924.0976 | 131924.0976 | 0
23.93 | 28.93 | 584.6 | 0.039324 | 258.7101 | 367.2315 | 95781.6584 |  | 258.7101 | 948.3797 | 227869.0622 |  | 132087.4038 | 132087.4038 | 0
23.94 | 28.94 | 584.8 | 0.039308 | 258.8104 | 367.3649 | 95884.9721 |  | 258.8104 | 948.7792 | 228135.8152 |  | 132250.843 | 132250.843 | 0
23.95 | 28.95 | 585 | 0.039293 | 258.9106 | 367.4984 | 95988.3601 |  | 258.9106 | 949.1788 | 228402.7752 |  | 132414.4152 | 132414.4152 | 0
23.96 | 28.96 | 585.2 | 0.039277 | 259.0108 | 367.6318 | 96091.8223 |  | 259.0108 | 949.5783 | 228669.9426 |  | 132578.1203 | 132578.1203 | 0
23.97 | 28.97 | 585.4 | 0.039262 | 259.1111 | 367.7653 | 96195.3588 |  | 259.1111 | 949.9779 | 228937.3173 |  | 132741.9584 | 132741.9584 | 0
23.98 | 28.98 | 585.6 | 0.039246 | 259.2113 | 367.8987 | 96298.9697 |  | 259.2113 | 950.3774 | 229204.8994 |  | 132905.9297 | 132905.9297 | 0
23.99 | 28.99 | 585.8 | 0.039231 | 259.3115 | 368.0322 | 96402.6549 |  | 259.3115 | 950.7769 | 229472.6891 |  | 133070.0342 | 133070.0342 | 0
24 | 29 | 586 | 0.039216 | 259.4118 | 368.1656 | 96506.4145 |  | 259.4118 | 951.1765 | 229740.6863 |  | 133234.2718 | 133234.2718 | 0
24.01 | 29.01 | 586.2 | 0.0392 | 259.512 | 368.2991 | 96610.2484 |  | 259.512 | 951.576 | 230008.8912 |  | 133398.6427 | 133398.6427 | 0
24.02 | 29.02 | 586.4 | 0.039185 | 259.6122 | 368.4326 | 96714.1569 |  | 259.6122 | 951.9755 | 230277.3038 |  | 133563.1469 | 133563.1469 | 0
24.03 | 29.03 | 586.6 | 0.03917 | 259.7125 | 368.566 | 96818.1397 |  | 259.7125 | 952.3751 | 230545.9242 |  | 133727.7845 | 133727.7845 | 0
24.04 | 29.04 | 586.8 | 0.039154 | 259.8127 | 368.6995 | 96922.1971 |  | 259.8127 | 952.7746 | 230814.7526 |  | 133892.5556 | 133892.5556 | 0
24.05 | 29.05 | 587 | 0.039139 | 259.9129 | 368.8329 | 97026.3289 |  | 259.9129 | 953.1742 | 231083.789 |  | 134057.4601 | 134057.4601 | 0
24.06 | 29.06 | 587.2 | 0.039124 | 260.0131 | 368.9664 | 97130.5353 |  | 260.0131 | 953.5737 | 231353.0334 |  | 134222.4981 | 134222.4981 | 0
24.07 | 29.07 | 587.4 | 0.039108 | 260.1134 | 369.0998 | 97234.8162 |  | 260.1134 | 953.9732 | 231622.4859 |  | 134387.6697 | 134387.6697 | 0
24.08 | 29.08 | 587.6 | 0.039093 | 260.2136 | 369.2333 | 97339.1718 |  | 260.2136 | 954.3728 | 231892.1467 |  | 134552.9749 | 134552.9749 | 0
24.09 | 29.09 | 587.8 | 0.039078 | 260.3138 | 369.3667 | 97443.6019 |  | 260.3138 | 954.7723 | 232162.0158 |  | 134718.4139 | 134718.4139 | 0
24.1 | 29.1 | 588 | 0.039062 | 260.4141 | 369.5002 | 97548.1067 |  | 260.4141 | 955.1719 | 232432.0933 |  | 134883.9866 | 134883.9866 | 0
24.11 | 29.11 | 588.2 | 0.039047 | 260.5143 | 369.6336 | 97652.6862 |  | 260.5143 | 955.5714 | 232702.3792 |  | 135049.693 | 135049.693 | 0
24.12 | 29.12 | 588.4 | 0.039032 | 260.6145 | 369.7671 | 97757.3403 |  | 260.6145 | 955.971 | 232972.8737 |  | 135215.5334 | 135215.5334 | 0
24.13 | 29.13 | 588.6 | 0.039017 | 260.7147 | 369.9005 | 97862.0692 |  | 260.7147 | 956.3705 | 233243.5768 |  | 135381.5076 | 135381.5076 | 0
24.14 | 29.14 | 588.8 | 0.039002 | 260.815 | 370.034 | 97966.8728 |  | 260.815 | 956.77 | 233514.4886 |  | 135547.6158 | 135547.6158 | 0
24.15 | 29.15 | 589 | 0.038986 | 260.9152 | 370.1674 | 98071.7512 |  | 260.9152 | 957.1696 | 233785.6093 |  | 135713.858 | 135713.858 | 0
24.16 | 29.16 | 589.2 | 0.038971 | 261.0154 | 370.3009 | 98176.7045 |  | 261.0154 | 957.5691 | 234056.9387 |  | 135880.2343 | 135880.2343 | 0
24.17 | 29.17 | 589.4 | 0.038956 | 261.1157 | 370.4343 | 98281.7325 |  | 261.1157 | 957.9687 | 234328.4771 |  | 136046.7447 | 136046.7447 | 0
24.18 | 29.18 | 589.6 | 0.038941 | 261.2159 | 370.5678 | 98386.8354 |  | 261.2159 | 958.3682 | 234600.2246 |  | 136213.3892 | 136213.3892 | 0
24.19 | 29.19 | 589.8 | 0.038926 | 261.3161 | 370.7012 | 98492.0131 |  | 261.3161 | 958.7678 | 234872.1811 |  | 136380.168 | 136380.168 | 0
24.2 | 29.2 | 590 | 0.038911 | 261.4163 | 370.8347 | 98597.2658 |  | 261.4163 | 959.1673 | 235144.3469 |  | 136547.0811 | 136547.0811 | 0
24.21 | 29.21 | 590.2 | 0.038895 | 261.5166 | 370.9682 | 98702.5934 |  | 261.5166 | 959.5669 | 235416.7219 |  | 136714.1284 | 136714.1284 | 0
24.22 | 29.22 | 590.4 | 0.03888 | 261.6168 | 371.1016 | 98807.996 |  | 261.6168 | 959.9664 | 235689.3062 |  | 136881.3102 | 136881.3102 | 0
24.23 | 29.23 | 590.6 | 0.038865 | 261.717 | 371.2351 | 98913.4736 |  | 261.717 | 960.366 | 235962.1 |  | 137048.6264 | 137048.6264 | 0
24.24 | 29.24 | 590.8 | 0.03885 | 261.8172 | 371.3685 | 99019.0262 |  | 261.8172 | 960.7655 | 236235.1033 |  | 137216.0771 | 137216.0771 | 0
24.25 | 29.25 | 591 | 0.038835 | 261.9175 | 371.502 | 99124.6538 |  | 261.9175 | 961.165 | 236508.3161 |  | 137383.6624 | 137383.6624 | 0
24.26 | 29.26 | 591.2 | 0.03882 | 262.0177 | 371.6354 | 99230.3565 |  | 262.0177 | 961.5646 | 236781.7387 |  | 137551.3822 | 137551.3822 | 0
24.27 | 29.27 | 591.4 | 0.038805 | 262.1179 | 371.7689 | 99336.1343 |  | 262.1179 | 961.9641 | 237055.3709 |  | 137719.2367 | 137719.2367 | 0
24.28 | 29.28 | 591.6 | 0.03879 | 262.2182 | 371.9023 | 99441.9872 |  | 262.2182 | 962.3637 | 237329.2131 |  | 137887.2259 | 137887.2259 | 0
24.29 | 29.29 | 591.8 | 0.038775 | 262.3184 | 372.0358 | 99547.9152 |  | 262.3184 | 962.7632 | 237603.2651 |  | 138055.3498 | 138055.3498 | 0
24.3 | 29.3 | 592 | 0.03876 | 262.4186 | 372.1692 | 99653.9184 |  | 262.4186 | 963.1628 | 237877.5271 |  | 138223.6086 | 138223.6086 | 0
24.31 | 29.31 | 592.2 | 0.038745 | 262.5188 | 372.3027 | 99759.9969 |  | 262.5188 | 963.5623 | 238151.9991 |  | 138392.0022 | 138392.0022 | 0
24.32 | 29.32 | 592.4 | 0.03873 | 262.6191 | 372.4361 | 99866.1505 |  | 262.6191 | 963.9619 | 238426.6813 |  | 138560.5308 | 138560.5308 | 0
24.33 | 29.33 | 592.6 | 0.038715 | 262.7193 | 372.5696 | 99972.3795 |  | 262.7193 | 964.3614 | 238701.5738 |  | 138729.1943 | 138729.1943 | 0
24.34 | 29.34 | 592.8 | 0.0387 | 262.8195 | 372.703 | 100078.6836 |  | 262.8195 | 964.761 | 238976.6765 |  | 138897.9928 | 138897.9928 | 0
24.35 | 29.35 | 593 | 0.038685 | 262.9197 | 372.8365 | 100185.0632 |  | 262.9197 | 965.1605 | 239251.9896 |  | 139066.9265 | 139066.9265 | 0
24.36 | 29.36 | 593.2 | 0.03867 | 263.02 | 372.9699 | 100291.518 |  | 263.02 | 965.5601 | 239527.5132 |  | 139235.9952 | 139235.9952 | 0
24.37 | 29.37 | 593.4 | 0.038655 | 263.1202 | 373.1034 | 100398.0482 |  | 263.1202 | 965.9596 | 239803.2473 |  | 139405.1991 | 139405.1991 | 0
24.38 | 29.38 | 593.6 | 0.03864 | 263.2204 | 373.2368 | 100504.6538 |  | 263.2204 | 966.3592 | 240079.1921 |  | 139574.5383 | 139574.5383 | 0
24.39 | 29.39 | 593.8 | 0.038625 | 263.3206 | 373.3703 | 100611.3348 |  | 263.3206 | 966.7587 | 240355.3476 |  | 139744.0128 | 139744.0128 | 0
24.4 | 29.4 | 594 | 0.03861 | 263.4208 | 373.5037 | 100718.0912 |  | 263.4208 | 967.1583 | 240631.7138 |  | 139913.6226 | 139913.6226 | 0
24.41 | 29.41 | 594.2 | 0.038595 | 263.5211 | 373.6372 | 100824.9232 |  | 263.5211 | 967.5579 | 240908.2909 |  | 140083.3678 | 140083.3678 | 0
24.42 | 29.42 | 594.4 | 0.03858 | 263.6213 | 373.7706 | 100931.8306 |  | 263.6213 | 967.9574 | 241185.079 |  | 140253.2484 | 140253.2484 | 0
24.43 | 29.43 | 594.6 | 0.038565 | 263.7215 | 373.9041 | 101038.8135 |  | 263.7215 | 968.357 | 241462.0781 |  | 140423.2646 | 140423.2646 | 0
24.44 | 29.44 | 594.8 | 0.038551 | 263.8217 | 374.0375 | 101145.872 |  | 263.8217 | 968.7565 | 241739.2883 |  | 140593.4163 | 140593.4163 | 0
24.45 | 29.45 | 595 | 0.038536 | 263.922 | 374.171 | 101253.006 |  | 263.922 | 969.1561 | 242016.7097 |  | 140763.7036 | 140763.7036 | 0
24.46 | 29.46 | 595.2 | 0.038521 | 264.0222 | 374.3044 | 101360.2157 |  | 264.0222 | 969.5556 | 242294.3423 |  | 140934.1266 | 140934.1266 | 0
24.47 | 29.47 | 595.4 | 0.038506 | 264.1224 | 374.4378 | 101467.501 |  | 264.1224 | 969.9552 | 242572.1863 |  | 141104.6853 | 141104.6853 | 0
24.48 | 29.48 | 595.6 | 0.038491 | 264.2226 | 374.5713 | 101574.8619 |  | 264.2226 | 970.3547 | 242850.2417 |  | 141275.3798 | 141275.3798 | 0
24.49 | 29.49 | 595.8 | 0.038476 | 264.3229 | 374.7047 | 101682.2985 |  | 264.3229 | 970.7543 | 243128.5087 |  | 141446.2101 | 141446.2101 | 0
24.5 | 29.5 | 596 | 0.038462 | 264.4231 | 374.8382 | 101789.8109 |  | 264.4231 | 971.1538 | 243406.9872 |  | 141617.1763 | 141617.1763 | 0
24.51 | 29.51 | 596.2 | 0.038447 | 264.5233 | 374.9716 | 101897.3989 |  | 264.5233 | 971.5534 | 243685.6774 |  | 141788.2784 | 141788.2784 | 0
24.52 | 29.52 | 596.4 | 0.038432 | 264.6235 | 375.1051 | 102005.0628 |  | 264.6235 | 971.953 | 243964.5793 |  | 141959.5165 | 141959.5165 | 0
24.53 | 29.53 | 596.6 | 0.038417 | 264.7237 | 375.2385 | 102112.8024 |  | 264.7237 | 972.3525 | 244243.693 |  | 142130.8907 | 142130.8907 | 0
24.54 | 29.54 | 596.8 | 0.038402 | 264.824 | 375.372 | 102220.6178 |  | 264.824 | 972.7521 | 244523.0187 |  | 142302.4009 | 142302.4009 | 0
24.55 | 29.55 | 597 | 0.038388 | 264.9242 | 375.5054 | 102328.5091 |  | 264.9242 | 973.1516 | 244802.5563 |  | 142474.0472 | 142474.0472 | 0
24.56 | 29.56 | 597.2 | 0.038373 | 265.0244 | 375.6389 | 102436.4762 |  | 265.0244 | 973.5512 | 245082.306 |  | 142645.8298 | 142645.8298 | 0
24.57 | 29.57 | 597.4 | 0.038358 | 265.1246 | 375.7723 | 102544.5193 |  | 265.1246 | 973.9507 | 245362.2679 |  | 142817.7486 | 142817.7486 | 0
24.58 | 29.58 | 597.6 | 0.038344 | 265.2248 | 375.9058 | 102652.6382 |  | 265.2248 | 974.3503 | 245642.442 |  | 142989.8038 | 142989.8038 | 0
24.59 | 29.59 | 597.8 | 0.038329 | 265.3251 | 376.0392 | 102760.8331 |  | 265.3251 | 974.7499 | 245922.8284 |  | 143161.9952 | 143161.9952 | 0
24.6 | 29.6 | 598 | 0.038314 | 265.4253 | 376.1727 | 102869.104 |  | 265.4253 | 975.1494 | 246203.4271 |  | 143334.3231 | 143334.3231 | 0
24.61 | 29.61 | 598.2 | 0.0383 | 265.5255 | 376.3061 | 102977.4509 |  | 265.5255 | 975.549 | 246484.2384 |  | 143506.7875 | 143506.7875 | 0
24.62 | 29.62 | 598.4 | 0.038285 | 265.6257 | 376.4396 | 103085.8738 |  | 265.6257 | 975.9485 | 246765.2621 |  | 143679.3884 | 143679.3884 | 0
24.63 | 29.63 | 598.6 | 0.03827 | 265.7259 | 376.573 | 103194.3728 |  | 265.7259 | 976.3481 | 247046.4986 |  | 143852.1258 | 143852.1258 | 0
24.64 | 29.64 | 598.8 | 0.038256 | 265.8262 | 376.7065 | 103302.9478 |  | 265.8262 | 976.7477 | 247327.9477 |  | 144024.9999 | 144024.9999 | 0
24.65 | 29.65 | 599 | 0.038241 | 265.9264 | 376.8399 | 103411.599 |  | 265.9264 | 977.1472 | 247609.6096 |  | 144198.0106 | 144198.0106 | 0
24.66 | 29.66 | 599.2 | 0.038226 | 266.0266 | 376.9733 | 103520.3262 |  | 266.0266 | 977.5468 | 247891.4843 |  | 144371.1581 | 144371.1581 | 0
24.67 | 29.67 | 599.4 | 0.038212 | 266.1268 | 377.1068 | 103629.1297 |  | 266.1268 | 977.9464 | 248173.5721 |  | 144544.4424 | 144544.4424 | 0
24.68 | 29.68 | 599.6 | 0.038197 | 266.227 | 377.2402 | 103738.0093 |  | 266.227 | 978.3459 | 248455.8728 |  | 144717.8635 | 144717.8635 | 0
24.69 | 29.69 | 599.8 | 0.038183 | 266.3273 | 377.3737 | 103846.9652 |  | 266.3273 | 978.7455 | 248738.3866 |  | 144891.4214 | 144891.4214 | 0
24.7 | 29.7 | 600 | 0.038168 | 266.4275 | 377.5071 | 103955.9973 |  | 266.4275 | 979.145 | 249021.1137 |  | 145065.1164 | 145065.1164 | 0
24.71 | 29.71 | 600.2 | 0.038153 | 266.5277 | 377.6406 | 104065.1056 |  | 266.5277 | 979.5446 | 249304.054 |  | 145238.9483 | 145238.9483 | 0
24.72 | 29.72 | 600.4 | 0.038139 | 266.6279 | 377.774 | 104174.2903 |  | 266.6279 | 979.9442 | 249587.2076 |  | 145412.9173 | 145412.9173 | 0
24.73 | 29.73 | 600.6 | 0.038124 | 266.7281 | 377.9075 | 104283.5513 |  | 266.7281 | 980.3437 | 249870.5747 |  | 145587.0234 | 145587.0234 | 0
24.74 | 29.74 | 600.8 | 0.03811 | 266.8284 | 378.0409 | 104392.8886 |  | 266.8284 | 980.7433 | 250154.1552 |  | 145761.2666 | 145761.2666 | 0
24.75 | 29.75 | 601 | 0.038095 | 266.9286 | 378.1744 | 104502.3023 |  | 266.9286 | 981.1429 | 250437.9494 |  | 145935.6471 | 145935.6471 | 0
24.76 | 29.76 | 601.2 | 0.038081 | 267.0288 | 378.3078 | 104611.7924 |  | 267.0288 | 981.5424 | 250721.9572 |  | 146110.1648 | 146110.1648 | 0
24.77 | 29.77 | 601.4 | 0.038066 | 267.129 | 378.4412 | 104721.359 |  | 267.129 | 981.942 | 251006.1788 |  | 146284.8198 | 146284.8198 | 0
24.78 | 29.78 | 601.6 | 0.038052 | 267.2292 | 378.5747 | 104831.0019 |  | 267.2292 | 982.3416 | 251290.6142 |  | 146459.6123 | 146459.6123 | 0
24.79 | 29.79 | 601.8 | 0.038037 | 267.3294 | 378.7081 | 104940.7214 |  | 267.3294 | 982.7411 | 251575.2635 |  | 146634.5421 | 146634.5421 | 0
24.8 | 29.8 | 602 | 0.038023 | 267.4297 | 378.8416 | 105050.5174 |  | 267.4297 | 983.1407 | 251860.1268 |  | 146809.6094 | 146809.6094 | 0
24.81 | 29.81 | 602.2 | 0.038008 | 267.5299 | 378.975 | 105160.3899 |  | 267.5299 | 983.5403 | 252145.2041 |  | 146984.8143 | 146984.8143 | 0
24.82 | 29.82 | 602.4 | 0.037994 | 267.6301 | 379.1085 | 105270.339 |  | 267.6301 | 983.9398 | 252430.4957 |  | 147160.1567 | 147160.1567 | 0
24.83 | 29.83 | 602.6 | 0.037979 | 267.7303 | 379.2419 | 105380.3646 |  | 267.7303 | 984.3394 | 252716.0014 |  | 147335.6367 | 147335.6367 | 0
24.84 | 29.84 | 602.8 | 0.037965 | 267.8305 | 379.3754 | 105490.4669 |  | 267.8305 | 984.739 | 253001.7214 |  | 147511.2545 | 147511.2545 | 0
24.85 | 29.85 | 603 | 0.037951 | 267.9307 | 379.5088 | 105600.6458 |  | 267.9307 | 985.1385 | 253287.6558 |  | 147687.01 | 147687.01 | 0
24.86 | 29.86 | 603.2 | 0.037936 | 268.031 | 379.6422 | 105710.9014 |  | 268.031 | 985.5381 | 253573.8047 |  | 147862.9033 | 147862.9033 | 0
24.87 | 29.87 | 603.4 | 0.037922 | 268.1312 | 379.7757 | 105821.2337 |  | 268.1312 | 985.9377 | 253860.1681 |  | 148038.9345 | 148038.9345 | 0
24.88 | 29.88 | 603.6 | 0.037908 | 268.2314 | 379.9091 | 105931.6427 |  | 268.2314 | 986.3372 | 254146.7462 |  | 148215.1035 | 148215.1035 | 0
24.89 | 29.89 | 603.8 | 0.037893 | 268.3316 | 380.0426 | 106042.1284 |  | 268.3316 | 986.7368 | 254433.539 |  | 148391.4105 | 148391.4105 | 0
24.9 | 29.9 | 604 | 0.037879 | 268.4318 | 380.176 | 106152.691 |  | 268.4318 | 987.1364 | 254720.5465 |  | 148567.8556 | 148567.8556 | 0
24.91 | 29.91 | 604.2 | 0.037864 | 268.532 | 380.3095 | 106263.3303 |  | 268.532 | 987.5359 | 255007.7689 |  | 148744.4386 | 148744.4386 | 0
24.92 | 29.92 | 604.4 | 0.03785 | 268.6322 | 380.4429 | 106374.0464 |  | 268.6322 | 987.9355 | 255295.2063 |  | 148921.1598 | 148921.1598 | 0
24.93 | 29.93 | 604.6 | 0.037836 | 268.7325 | 380.5764 | 106484.8395 |  | 268.7325 | 988.3351 | 255582.8587 |  | 149098.0192 | 149098.0192 | 0
24.94 | 29.94 | 604.8 | 0.037821 | 268.8327 | 380.7098 | 106595.7093 |  | 268.8327 | 988.7346 | 255870.7262 |  | 149275.0168 | 149275.0168 | 0
24.95 | 29.95 | 605 | 0.037807 | 268.9329 | 380.8432 | 106706.6561 |  | 268.9329 | 989.1342 | 256158.8088 |  | 149452.1527 | 149452.1527 | 0
24.96 | 29.96 | 605.2 | 0.037793 | 269.0331 | 380.9767 | 106817.6799 |  | 269.0331 | 989.5338 | 256447.1068 |  | 149629.4269 | 149629.4269 | 0
24.97 | 29.97 | 605.4 | 0.037779 | 269.1333 | 381.1101 | 106928.7806 |  | 269.1333 | 989.9334 | 256735.6201 |  | 149806.8395 | 149806.8395 | 0
24.98 | 29.98 | 605.6 | 0.037764 | 269.2335 | 381.2436 | 107039.9582 |  | 269.2335 | 990.3329 | 257024.3488 |  | 149984.3906 | 149984.3906 | 0
24.99 | 29.99 | 605.8 | 0.03775 | 269.3337 | 381.377 | 107151.2129 |  | 269.3337 | 990.7325 | 257313.293 |  | 150162.0801 | 150162.0801 | 0
25 | 30 | 606 | 0.037736 | 269.434 | 381.5105 | 107262.5447 |  | 269.434 | 991.1321 | 257602.4528 |  | 150339.9082 | 150339.9082 | 0
25.01 | 30.01 | 606.2 | 0.037722 | 269.5342 | 381.6439 | 107373.9535 |  | 269.5342 | 991.5316 | 257891.8283 |  | 150517.8748 | 150517.8748 | 0
25.02 | 30.02 | 606.4 | 0.037707 | 269.6344 | 381.7773 | 107485.4394 |  | 269.6344 | 991.9312 | 258181.4195 |  | 150695.9801 | 150695.9801 | 0
25.03 | 30.03 | 606.6 | 0.037693 | 269.7346 | 381.9108 | 107597.0024 |  | 269.7346 | 992.3308 | 258471.2266 |  | 150874.2242 | 150874.2242 | 0
25.04 | 30.04 | 606.8 | 0.037679 | 269.8348 | 382.0442 | 107708.6426 |  | 269.8348 | 992.7304 | 258761.2495 |  | 151052.6069 | 151052.6069 | 0
25.05 | 30.05 | 607 | 0.037665 | 269.935 | 382.1777 | 107820.3599 |  | 269.935 | 993.1299 | 259051.4885 |  | 151231.1285 | 151231.1285 | 0
25.06 | 30.06 | 607.2 | 0.037651 | 270.0352 | 382.3111 | 107932.1545 |  | 270.0352 | 993.5295 | 259341.9435 |  | 151409.789 | 151409.789 | 0
25.07 | 30.07 | 607.4 | 0.037636 | 270.1355 | 382.4445 | 108044.0262 |  | 270.1355 | 993.9291 | 259632.6146 |  | 151588.5884 | 151588.5884 | 0
25.08 | 30.08 | 607.6 | 0.037622 | 270.2357 | 382.578 | 108155.9753 |  | 270.2357 | 994.3287 | 259923.502 |  | 151767.5267 | 151767.5267 | 0
25.09 | 30.09 | 607.8 | 0.037608 | 270.3359 | 382.7114 | 108268.0016 |  | 270.3359 | 994.7282 | 260214.6057 |  | 151946.6041 | 151946.6041 | 0
25.1 | 30.1 | 608 | 0.037594 | 270.4361 | 382.8449 | 108380.1052 |  | 270.4361 | 995.1278 | 260505.9257 |  | 152125.8205 | 152125.8205 | 0
25.11 | 30.11 | 608.2 | 0.03758 | 270.5363 | 382.9783 | 108492.2861 |  | 270.5363 | 995.5274 | 260797.4623 |  | 152305.1761 | 152305.1761 | 0
25.12 | 30.12 | 608.4 | 0.037566 | 270.6365 | 383.1118 | 108604.5445 |  | 270.6365 | 995.927 | 261089.2154 |  | 152484.6709 | 152484.6709 | 0
25.13 | 30.13 | 608.6 | 0.037552 | 270.7367 | 383.2452 | 108716.8802 |  | 270.7367 | 996.3265 | 261381.1851 |  | 152664.3049 | 152664.3049 | 0
25.14 | 30.14 | 608.8 | 0.037538 | 270.8369 | 383.3786 | 108829.2933 |  | 270.8369 | 996.7261 | 261673.3715 |  | 152844.0782 | 152844.0782 | 0
25.15 | 30.15 | 609 | 0.037523 | 270.9371 | 383.5121 | 108941.7838 |  | 270.9371 | 997.1257 | 261965.7747 |  | 153023.9908 | 153023.9908 | 0
25.16 | 30.16 | 609.2 | 0.037509 | 271.0374 | 383.6455 | 109054.3519 |  | 271.0374 | 997.5253 | 262258.3947 |  | 153204.0429 | 153204.0429 | 0
25.17 | 30.17 | 609.4 | 0.037495 | 271.1376 | 383.779 | 109166.9974 |  | 271.1376 | 997.9249 | 262551.2317 |  | 153384.2344 | 153384.2344 | 0
25.18 | 30.18 | 609.6 | 0.037481 | 271.2378 | 383.9124 | 109279.7204 |  | 271.2378 | 998.3244 | 262844.2858 |  | 153564.5654 | 153564.5654 | 0
25.19 | 30.19 | 609.8 | 0.037467 | 271.338 | 384.0458 | 109392.521 |  | 271.338 | 998.724 | 263137.5569 |  | 153745.0359 | 153745.0359 | 0
25.2 | 30.2 | 610 | 0.037453 | 271.4382 | 384.1793 | 109505.3992 |  | 271.4382 | 999.1236 | 263431.0452 |  | 153925.6461 | 153925.6461 | 0
25.21 | 30.21 | 610.2 | 0.037439 | 271.5384 | 384.3127 | 109618.3549 |  | 271.5384 | 999.5232 | 263724.7508 |  | 154106.3959 | 154106.3959 | 0
25.22 | 30.22 | 610.4 | 0.037425 | 271.6386 | 384.4462 | 109731.3883 |  | 271.6386 | 999.9228 | 264018.6738 |  | 154287.2855 | 154287.2855 | 0
25.23 | 30.23 | 610.6 | 0.037411 | 271.7388 | 384.5796 | 109844.4994 |  | 271.7388 | 1000.3223 | 264312.8141 |  | 154468.3148 | 154468.3148 | 0
25.24 | 30.24 | 610.8 | 0.037397 | 271.839 | 384.713 | 109957.6881 |  | 271.839 | 1000.7219 | 264607.172 |  | 154649.4839 | 154649.4839 | 0
25.25 | 30.25 | 611 | 0.037383 | 271.9393 | 384.8465 | 110070.9545 |  | 271.9393 | 1001.1215 | 264901.7475 |  | 154830.7929 | 154830.7929 | 0
25.26 | 30.26 | 611.2 | 0.037369 | 272.0395 | 384.9799 | 110184.2987 |  | 272.0395 | 1001.5211 | 265196.5406 |  | 155012.2419 | 155012.2419 | 0
25.27 | 30.27 | 611.4 | 0.037355 | 272.1397 | 385.1134 | 110297.7206 |  | 272.1397 | 1001.9207 | 265491.5515 |  | 155193.8308 | 155193.8308 | 0
25.28 | 30.28 | 611.6 | 0.037341 | 272.2399 | 385.2468 | 110411.2203 |  | 272.2399 | 1002.3202 | 265786.7802 |  | 155375.5598 | 155375.5598 | 0
25.29 | 30.29 | 611.8 | 0.037327 | 272.3401 | 385.3802 | 110524.7979 |  | 272.3401 | 1002.7198 | 266082.2268 |  | 155557.4289 | 155557.4289 | 0
25.3 | 30.3 | 612 | 0.037313 | 272.4403 | 385.5137 | 110638.4532 |  | 272.4403 | 1003.1194 | 266377.8913 |  | 155739.4381 | 155739.4381 | 0
25.31 | 30.31 | 612.2 | 0.0373 | 272.5405 | 385.6471 | 110752.1865 |  | 272.5405 | 1003.519 | 266673.774 |  | 155921.5875 | 155921.5875 | 0
25.32 | 30.32 | 612.4 | 0.037286 | 272.6407 | 385.7806 | 110865.9976 |  | 272.6407 | 1003.9186 | 266969.8748 |  | 156103.8772 | 156103.8772 | 0
25.33 | 30.33 | 612.6 | 0.037272 | 272.7409 | 385.914 | 110979.8867 |  | 272.7409 | 1004.3182 | 267266.1938 |  | 156286.3071 | 156286.3071 | 0
25.34 | 30.34 | 612.8 | 0.037258 | 272.8411 | 386.0474 | 111093.8537 |  | 272.8411 | 1004.7177 | 267562.7312 |  | 156468.8775 | 156468.8775 | 0
25.35 | 30.35 | 613 | 0.037244 | 272.9413 | 386.1809 | 111207.8987 |  | 272.9413 | 1005.1173 | 267859.4869 |  | 156651.5882 | 156651.5882 | 0
25.36 | 30.36 | 613.2 | 0.03723 | 273.0415 | 386.3143 | 111322.0216 |  | 273.0415 | 1005.5169 | 268156.461 |  | 156834.4394 | 156834.4394 | 0
25.37 | 30.37 | 613.4 | 0.037216 | 273.1418 | 386.4478 | 111436.2227 |  | 273.1418 | 1005.9165 | 268453.6538 |  | 157017.4311 | 157017.4311 | 0
25.38 | 30.38 | 613.6 | 0.037202 | 273.242 | 386.5812 | 111550.5017 |  | 273.242 | 1006.3161 | 268751.0651 |  | 157200.5634 | 157200.5634 | 0
25.39 | 30.39 | 613.8 | 0.037189 | 273.3422 | 386.7146 | 111664.8589 |  | 273.3422 | 1006.7157 | 269048.6952 |  | 157383.8363 | 157383.8363 | 0
25.4 | 30.4 | 614 | 0.037175 | 273.4424 | 386.8481 | 111779.2941 |  | 273.4424 | 1007.1152 | 269346.544 |  | 157567.2499 | 157567.2499 | 0
25.41 | 30.41 | 614.2 | 0.037161 | 273.5426 | 386.9815 | 111893.8075 |  | 273.5426 | 1007.5148 | 269644.6118 |  | 157750.8043 | 157750.8043 | 0
25.42 | 30.42 | 614.4 | 0.037147 | 273.6428 | 387.1149 | 112008.399 |  | 273.6428 | 1007.9144 | 269942.8984 |  | 157934.4994 | 157934.4994 | 0
25.43 | 30.43 | 614.6 | 0.037133 | 273.743 | 387.2484 | 112123.0688 |  | 273.743 | 1008.314 | 270241.4041 |  | 158118.3353 | 158118.3353 | 0
25.44 | 30.44 | 614.8 | 0.03712 | 273.8432 | 387.3818 | 112237.8167 |  | 273.8432 | 1008.7136 | 270540.1289 |  | 158302.3122 | 158302.3122 | 0
25.45 | 30.45 | 615 | 0.037106 | 273.9434 | 387.5153 | 112352.6429 |  | 273.9434 | 1009.1132 | 270839.0729 |  | 158486.4299 | 158486.4299 | 0
25.46 | 30.46 | 615.2 | 0.037092 | 274.0436 | 387.6487 | 112467.5474 |  | 274.0436 | 1009.5128 | 271138.2361 |  | 158670.6887 | 158670.6887 | 0
25.47 | 30.47 | 615.4 | 0.037078 | 274.1438 | 387.7821 | 112582.5301 |  | 274.1438 | 1009.9123 | 271437.6187 |  | 158855.0886 | 158855.0886 | 0
25.48 | 30.48 | 615.6 | 0.037064 | 274.244 | 387.9156 | 112697.5912 |  | 274.244 | 1010.3119 | 271737.2207 |  | 159039.6295 | 159039.6295 | 0
25.49 | 30.49 | 615.8 | 0.037051 | 274.3442 | 388.049 | 112812.7306 |  | 274.3442 | 1010.7115 | 272037.0422 |  | 159224.3116 | 159224.3116 | 0
25.5 | 30.5 | 616 | 0.037037 | 274.4444 | 388.1824 | 112927.9484 |  | 274.4444 | 1011.1111 | 272337.0833 |  | 159409.1349 | 159409.1349 | 0
25.51 | 30.51 | 616.2 | 0.037023 | 274.5447 | 388.3159 | 113043.2446 |  | 274.5447 | 1011.5107 | 272637.3441 |  | 159594.0995 | 159594.0995 | 0
25.52 | 30.52 | 616.4 | 0.03701 | 274.6449 | 388.4493 | 113158.6192 |  | 274.6449 | 1011.9103 | 272937.8246 |  | 159779.2054 | 159779.2054 | 0
25.53 | 30.53 | 616.6 | 0.036996 | 274.7451 | 388.5828 | 113274.0723 |  | 274.7451 | 1012.3099 | 273238.525 |  | 159964.4527 | 159964.4527 | 0
25.54 | 30.54 | 616.8 | 0.036982 | 274.8453 | 388.7162 | 113389.6039 |  | 274.8453 | 1012.7095 | 273539.4452 |  | 160149.8413 | 160149.8413 | 0
25.55 | 30.55 | 617 | 0.036969 | 274.9455 | 388.8496 | 113505.2139 |  | 274.9455 | 1013.1091 | 273840.5855 |  | 160335.3715 | 160335.3715 | 0
25.56 | 30.56 | 617.2 | 0.036955 | 275.0457 | 388.9831 | 113620.9025 |  | 275.0457 | 1013.5086 | 274141.9458 |  | 160521.0432 | 160521.0432 | 0
25.57 | 30.57 | 617.4 | 0.036941 | 275.1459 | 389.1165 | 113736.6697 |  | 275.1459 | 1013.9082 | 274443.5262 |  | 160706.8565 | 160706.8565 | 0
25.58 | 30.58 | 617.6 | 0.036928 | 275.2461 | 389.2499 | 113852.5154 |  | 275.2461 | 1014.3078 | 274745.3269 |  | 160892.8114 | 160892.8114 | 0
25.59 | 30.59 | 617.8 | 0.036914 | 275.3463 | 389.3834 | 113968.4398 |  | 275.3463 | 1014.7074 | 275047.3479 |  | 161078.908 | 161078.908 | 0
25.6 | 30.6 | 618 | 0.0369 | 275.4465 | 389.5168 | 114084.4428 |  | 275.4465 | 1015.107 | 275349.5892 |  | 161265.1464 | 161265.1464 | 0
25.61 | 30.61 | 618.2 | 0.036887 | 275.5467 | 389.6502 | 114200.5245 |  | 275.5467 | 1015.5066 | 275652.0511 |  | 161451.5266 | 161451.5266 | 0
25.62 | 30.62 | 618.4 | 0.036873 | 275.6469 | 389.7837 | 114316.6849 |  | 275.6469 | 1015.9062 | 275954.7334 |  | 161638.0486 | 161638.0486 | 0
25.63 | 30.63 | 618.6 | 0.03686 | 275.7471 | 389.9171 | 114432.9239 |  | 275.7471 | 1016.3058 | 276257.6364 |  | 161824.7125 | 161824.7125 | 0
25.64 | 30.64 | 618.8 | 0.036846 | 275.8473 | 390.0506 | 114549.2418 |  | 275.8473 | 1016.7054 | 276560.7601 |  | 162011.5184 | 162011.5184 | 0
25.65 | 30.65 | 619 | 0.036832 | 275.9475 | 390.184 | 114665.6384 |  | 275.9475 | 1017.105 | 276864.1046 |  | 162198.4663 | 162198.4663 | 0
25.66 | 30.66 | 619.2 | 0.036819 | 276.0477 | 390.3174 | 114782.1138 |  | 276.0477 | 1017.5046 | 277167.67 |  | 162385.5562 | 162385.5562 | 0
25.67 | 30.67 | 619.4 | 0.036805 | 276.1479 | 390.4509 | 114898.668 |  | 276.1479 | 1017.9042 | 277471.4563 |  | 162572.7883 | 162572.7883 | 0
25.68 | 30.68 | 619.6 | 0.036792 | 276.2481 | 390.5843 | 115015.3011 |  | 276.2481 | 1018.3038 | 277775.4636 |  | 162760.1625 | 162760.1625 | 0
25.69 | 30.69 | 619.8 | 0.036778 | 276.3483 | 390.7177 | 115132.0131 |  | 276.3483 | 1018.7033 | 278079.6921 |  | 162947.679 | 162947.679 | 0
25.7 | 30.7 | 620 | 0.036765 | 276.4485 | 390.8512 | 115248.804 |  | 276.4485 | 1019.1029 | 278384.1417 |  | 163135.3377 | 163135.3377 | 0
25.71 | 30.71 | 620.2 | 0.036751 | 276.5487 | 390.9846 | 115365.6738 |  | 276.5487 | 1019.5025 | 278688.8126 |  | 163323.1388 | 163323.1388 | 0
25.72 | 30.72 | 620.4 | 0.036738 | 276.6489 | 391.118 | 115482.6226 |  | 276.6489 | 1019.9021 | 278993.7048 |  | 163511.0823 | 163511.0823 | 0
25.73 | 30.73 | 620.6 | 0.036724 | 276.7491 | 391.2515 | 115599.6503 |  | 276.7491 | 1020.3017 | 279298.8185 |  | 163699.1682 | 163699.1682 | 0
25.74 | 30.74 | 620.8 | 0.036711 | 276.8493 | 391.3849 | 115716.7571 |  | 276.8493 | 1020.7013 | 279604.1537 |  | 163887.3966 | 163887.3966 | 0
25.75 | 30.75 | 621 | 0.036697 | 276.9495 | 391.5183 | 115833.9429 |  | 276.9495 | 1021.1009 | 279909.7104 |  | 164075.7675 | 164075.7675 | 0
25.76 | 30.76 | 621.2 | 0.036684 | 277.0497 | 391.6518 | 115951.2078 |  | 277.0497 | 1021.5005 | 280215.4889 |  | 164264.2811 | 164264.2811 | 0
25.77 | 30.77 | 621.4 | 0.03667 | 277.1499 | 391.7852 | 116068.5518 |  | 277.1499 | 1021.9001 | 280521.489 |  | 164452.9372 | 164452.9372 | 0
25.78 | 30.78 | 621.6 | 0.036657 | 277.2501 | 391.9186 | 116185.9749 |  | 277.2501 | 1022.2997 | 280827.711 |  | 164641.7361 | 164641.7361 | 0
25.79 | 30.79 | 621.8 | 0.036643 | 277.3503 | 392.0521 | 116303.4771 |  | 277.3503 | 1022.6993 | 281134.1549 |  | 164830.6778 | 164830.6778 | 0
25.8 | 30.8 | 622 | 0.03663 | 277.4505 | 392.1855 | 116421.0586 |  | 277.4505 | 1023.0989 | 281440.8208 |  | 165019.7623 | 165019.7623 | 0
25.81 | 30.81 | 622.2 | 0.036617 | 277.5508 | 392.319 | 116538.7192 |  | 277.5508 | 1023.4985 | 281747.7088 |  | 165208.9896 | 165208.9896 | 0
25.82 | 30.82 | 622.4 | 0.036603 | 277.651 | 392.4524 | 116656.459 |  | 277.651 | 1023.8981 | 282054.8189 |  | 165398.3598 | 165398.3598 | 0
25.83 | 30.83 | 622.6 | 0.03659 | 277.7512 | 392.5858 | 116774.2781 |  | 277.7512 | 1024.2977 | 282362.1512 |  | 165587.873 | 165587.873 | 0
25.84 | 30.84 | 622.8 | 0.036576 | 277.8514 | 392.7193 | 116892.1765 |  | 277.8514 | 1024.6973 | 282669.7058 |  | 165777.5293 | 165777.5293 | 0
25.85 | 30.85 | 623 | 0.036563 | 277.9516 | 392.8527 | 117010.1542 |  | 277.9516 | 1025.0969 | 282977.4828 |  | 165967.3286 | 165967.3286 | 0
25.86 | 30.86 | 623.2 | 0.03655 | 278.0518 | 392.9861 | 117128.2112 |  | 278.0518 | 1025.4965 | 283285.4823 |  | 166157.2711 | 166157.2711 | 0
25.87 | 30.87 | 623.4 | 0.036536 | 278.152 | 393.1196 | 117246.3476 |  | 278.152 | 1025.8961 | 283593.7043 |  | 166347.3567 | 166347.3567 | 0
25.88 | 30.88 | 623.6 | 0.036523 | 278.2522 | 393.253 | 117364.5634 |  | 278.2522 | 1026.2957 | 283902.149 |  | 166537.5856 | 166537.5856 | 0
25.89 | 30.89 | 623.8 | 0.03651 | 278.3524 | 393.3864 | 117482.8586 |  | 278.3524 | 1026.6953 | 284210.8164 |  | 166727.9578 | 166727.9578 | 0
25.9 | 30.9 | 624 | 0.036496 | 278.4526 | 393.5199 | 117601.2332 |  | 278.4526 | 1027.0949 | 284519.7065 |  | 166918.4733 | 166918.4733 | 0
25.91 | 30.91 | 624.2 | 0.036483 | 278.5528 | 393.6533 | 117719.6873 |  | 278.5528 | 1027.4945 | 284828.8195 |  | 167109.1322 | 167109.1322 | 0
25.92 | 30.92 | 624.4 | 0.03647 | 278.653 | 393.7867 | 117838.2209 |  | 278.653 | 1027.8941 | 285138.1555 |  | 167299.9346 | 167299.9346 | 0
25.93 | 30.93 | 624.6 | 0.036456 | 278.7532 | 393.9202 | 117956.834 |  | 278.7532 | 1028.2937 | 285447.7145 |  | 167490.8804 | 167490.8804 | 0
25.94 | 30.94 | 624.8 | 0.036443 | 278.8534 | 394.0536 | 118075.5267 |  | 278.8534 | 1028.6933 | 285757.4965 |  | 167681.9699 | 167681.9699 | 0
25.95 | 30.95 | 625 | 0.03643 | 278.9536 | 394.187 | 118194.2989 |  | 278.9536 | 1029.0929 | 286067.5018 |  | 167873.2029 | 167873.2029 | 0
25.96 | 30.96 | 625.2 | 0.036417 | 279.0538 | 394.3205 | 118313.1507 |  | 279.0538 | 1029.4925 | 286377.7304 |  | 168064.5796 | 168064.5796 | 0
25.97 | 30.97 | 625.4 | 0.036403 | 279.1539 | 394.4539 | 118432.0822 |  | 279.1539 | 1029.8921 | 286688.1822 |  | 168256.1001 | 168256.1001 | 0
25.98 | 30.98 | 625.6 | 0.03639 | 279.2541 | 394.5873 | 118551.0933 |  | 279.2541 | 1030.2917 | 286998.8576 |  | 168447.7643 | 168447.7643 | 0
25.99 | 30.99 | 625.8 | 0.036377 | 279.3543 | 394.7207 | 118670.1841 |  | 279.3543 | 1030.6913 | 287309.7564 |  | 168639.5723 | 168639.5723 | 0
26 | 31 | 626 | 0.036364 | 279.4545 | 394.8542 | 118789.3546 |  | 279.4545 | 1031.0909 | 287620.8788 |  | 168831.5242 | 168831.5242 | 0
26.01 | 31.01 | 626.2 | 0.03635 | 279.5547 | 394.9876 | 118908.6048 |  | 279.5547 | 1031.4905 | 287932.2249 |  | 169023.62 | 169023.62 | 0
26.02 | 31.02 | 626.4 | 0.036337 | 279.6549 | 395.121 | 119027.9348 |  | 279.6549 | 1031.8901 | 288243.7947 |  | 169215.8598 | 169215.8598 | 0
26.03 | 31.03 | 626.6 | 0.036324 | 279.7551 | 395.2545 | 119147.3446 |  | 279.7551 | 1032.2897 | 288555.5883 |  | 169408.2437 | 169408.2437 | 0
26.04 | 31.04 | 626.8 | 0.036311 | 279.8553 | 395.3879 | 119266.8342 |  | 279.8553 | 1032.6893 | 288867.6059 |  | 169600.7717 | 169600.7717 | 0
26.05 | 31.05 | 627 | 0.036298 | 279.9555 | 395.5213 | 119386.4037 |  | 279.9555 | 1033.0889 | 289179.8474 |  | 169793.4437 | 169793.4437 | 0
26.06 | 31.06 | 627.2 | 0.036284 | 280.0557 | 395.6548 | 119506.053 |  | 280.0557 | 1033.4885 | 289492.313 |  | 169986.26 | 169986.26 | 0
26.07 | 31.07 | 627.4 | 0.036271 | 280.1559 | 395.7882 | 119625.7822 |  | 280.1559 | 1033.8881 | 289805.0028 |  | 170179.2206 | 170179.2206 | 0
26.08 | 31.08 | 627.6 | 0.036258 | 280.2561 | 395.9216 | 119745.5913 |  | 280.2561 | 1034.2877 | 290117.9167 |  | 170372.3254 | 170372.3254 | 0
26.09 | 31.09 | 627.8 | 0.036245 | 280.3563 | 396.0551 | 119865.4804 |  | 280.3563 | 1034.6874 | 290431.055 |  | 170565.5747 | 170565.5747 | 0
26.1 | 31.1 | 628 | 0.036232 | 280.4565 | 396.1885 | 119985.4494 |  | 280.4565 | 1035.087 | 290744.4177 |  | 170758.9683 | 170758.9683 | 0
26.11 | 31.11 | 628.2 | 0.036219 | 280.5567 | 396.3219 | 120105.4984 |  | 280.5567 | 1035.4866 | 291058.0048 |  | 170952.5064 | 170952.5064 | 0
26.12 | 31.12 | 628.4 | 0.036206 | 280.6569 | 396.4554 | 120225.6275 |  | 280.6569 | 1035.8862 | 291371.8165 |  | 171146.189 | 171146.189 | 0
26.13 | 31.13 | 628.6 | 0.036193 | 280.7571 | 396.5888 | 120345.8366 |  | 280.7571 | 1036.2858 | 291685.8528 |  | 171340.0162 | 171340.0162 | 0
26.14 | 31.14 | 628.8 | 0.036179 | 280.8573 | 396.7222 | 120466.1258 |  | 280.8573 | 1036.6854 | 292000.1138 |  | 171533.988 | 171533.988 | 0
26.15 | 31.15 | 629 | 0.036166 | 280.9575 | 396.8557 | 120586.4952 |  | 280.9575 | 1037.085 | 292314.5996 |  | 171728.1045 | 171728.1045 | 0
26.16 | 31.16 | 629.2 | 0.036153 | 281.0577 | 396.9891 | 120706.9446 |  | 281.0577 | 1037.4846 | 292629.3103 |  | 171922.3657 | 171922.3657 | 0
26.17 | 31.17 | 629.4 | 0.03614 | 281.1579 | 397.1225 | 120827.4742 |  | 281.1579 | 1037.8842 | 292944.2459 |  | 172116.7717 | 172116.7717 | 0
26.18 | 31.18 | 629.6 | 0.036127 | 281.2581 | 397.2559 | 120948.084 |  | 281.2581 | 1038.2838 | 293259.4065 |  | 172311.3225 | 172311.3225 | 0
26.19 | 31.19 | 629.8 | 0.036114 | 281.3583 | 397.3894 | 121068.774 |  | 281.3583 | 1038.6834 | 293574.7923 |  | 172506.0182 | 172506.0182 | 0
26.2 | 31.2 | 630 | 0.036101 | 281.4585 | 397.5228 | 121189.5443 |  | 281.4585 | 1039.083 | 293890.4032 |  | 172700.8589 | 172700.8589 | 0
26.21 | 31.21 | 630.2 | 0.036088 | 281.5587 | 397.6562 | 121310.3948 |  | 281.5587 | 1039.4826 | 294206.2394 |  | 172895.8446 | 172895.8446 | 0
26.22 | 31.22 | 630.4 | 0.036075 | 281.6589 | 397.7897 | 121431.3256 |  | 281.6589 | 1039.8823 | 294522.3009 |  | 173090.9753 | 173090.9753 | 0
26.23 | 31.23 | 630.6 | 0.036062 | 281.7591 | 397.9231 | 121552.3367 |  | 281.7591 | 1040.2819 | 294838.5879 |  | 173286.2512 | 173286.2512 | 0
26.24 | 31.24 | 630.8 | 0.036049 | 281.8593 | 398.0565 | 121673.4282 |  | 281.8593 | 1040.6815 | 295155.1003 |  | 173481.6722 | 173481.6722 | 0
26.25 | 31.25 | 631 | 0.036036 | 281.9595 | 398.19 | 121794.6 |  | 281.9595 | 1041.0811 | 295471.8384 |  | 173677.2384 | 173677.2384 | 0
26.26 | 31.26 | 631.2 | 0.036023 | 282.0597 | 398.3234 | 121915.8523 |  | 282.0597 | 1041.4807 | 295788.8021 |  | 173872.9498 | 173872.9498 | 0
26.27 | 31.27 | 631.4 | 0.03601 | 282.1598 | 398.4568 | 122037.185 |  | 282.1598 | 1041.8803 | 296105.9916 |  | 174068.8066 | 174068.8066 | 0
26.28 | 31.28 | 631.6 | 0.035997 | 282.26 | 398.5902 | 122158.5981 |  | 282.26 | 1042.2799 | 296423.4069 |  | 174264.8088 | 174264.8088 | 0
26.29 | 31.29 | 631.8 | 0.035984 | 282.3602 | 398.7237 | 122280.0917 |  | 282.3602 | 1042.6795 | 296741.0481 |  | 174460.9564 | 174460.9564 | 0
26.3 | 31.3 | 632 | 0.035971 | 282.4604 | 398.8571 | 122401.6658 |  | 282.4604 | 1043.0791 | 297058.9153 |  | 174657.2495 | 174657.2495 | 0
26.31 | 31.31 | 632.2 | 0.035958 | 282.5606 | 398.9905 | 122523.3205 |  | 282.5606 | 1043.4787 | 297377.0085 |  | 174853.6881 | 174853.6881 | 0
26.32 | 31.32 | 632.4 | 0.035945 | 282.6608 | 399.124 | 122645.0557 |  | 282.6608 | 1043.8784 | 297695.3279 |  | 175050.2722 | 175050.2722 | 0
26.33 | 31.33 | 632.6 | 0.035932 | 282.761 | 399.2574 | 122766.8715 |  | 282.761 | 1044.278 | 298013.8736 |  | 175247.0021 | 175247.0021 | 0
26.34 | 31.34 | 632.8 | 0.03592 | 282.8612 | 399.3908 | 122888.7679 |  | 282.8612 | 1044.6776 | 298332.6455 |  | 175443.8776 | 175443.8776 | 0
26.35 | 31.35 | 633 | 0.035907 | 282.9614 | 399.5243 | 123010.745 |  | 282.9614 | 1045.0772 | 298651.6438 |  | 175640.8988 | 175640.8988 | 0
26.36 | 31.36 | 633.2 | 0.035894 | 283.0616 | 399.6577 | 123132.8027 |  | 283.0616 | 1045.4768 | 298970.8686 |  | 175838.0659 | 175838.0659 | 0
26.37 | 31.37 | 633.4 | 0.035881 | 283.1618 | 399.7911 | 123254.9411 |  | 283.1618 | 1045.8764 | 299290.3199 |  | 176035.3788 | 176035.3788 | 0
26.38 | 31.38 | 633.6 | 0.035868 | 283.262 | 399.9245 | 123377.1602 |  | 283.262 | 1046.276 | 299609.9979 |  | 176232.8376 | 176232.8376 | 0
26.39 | 31.39 | 633.8 | 0.035855 | 283.3622 | 400.058 | 123499.4601 |  | 283.3622 | 1046.6757 | 299929.9025 |  | 176430.4424 | 176430.4424 | 0
26.4 | 31.4 | 634 | 0.035842 | 283.4624 | 400.1914 | 123621.8408 |  | 283.4624 | 1047.0753 | 300250.034 |  | 176628.1932 | 176628.1932 | 0
26.41 | 31.41 | 634.2 | 0.035829 | 283.5626 | 400.3248 | 123744.3022 |  | 283.5626 | 1047.4749 | 300570.3923 |  | 176826.0901 | 176826.0901 | 0
26.42 | 31.42 | 634.4 | 0.035817 | 283.6628 | 400.4583 | 123866.8445 |  | 283.6628 | 1047.8745 | 300890.9776 |  | 177024.133 | 177024.133 | 0
26.43 | 31.43 | 634.6 | 0.035804 | 283.7629 | 400.5917 | 123989.4677 |  | 283.7629 | 1048.2741 | 301211.7898 |  | 177222.3222 | 177222.3222 | 0
26.44 | 31.44 | 634.8 | 0.035791 | 283.8631 | 400.7251 | 124112.1717 |  | 283.8631 | 1048.6737 | 301532.8292 |  | 177420.6576 | 177420.6576 | 0
26.45 | 31.45 | 635 | 0.035778 | 283.9633 | 400.8585 | 124234.9566 |  | 283.9633 | 1049.0733 | 301854.0958 |  | 177619.1392 | 177619.1392 | 0
26.46 | 31.46 | 635.2 | 0.035765 | 284.0635 | 400.992 | 124357.8225 |  | 284.0635 | 1049.473 | 302175.5897 |  | 177817.7672 | 177817.7672 | 0
26.47 | 31.47 | 635.4 | 0.035753 | 284.1637 | 401.1254 | 124480.7693 |  | 284.1637 | 1049.8726 | 302497.3108 |  | 178016.5416 | 178016.5416 | 0
26.48 | 31.48 | 635.6 | 0.03574 | 284.2639 | 401.2588 | 124603.7971 |  | 284.2639 | 1050.2722 | 302819.2595 |  | 178215.4624 | 178215.4624 | 0
26.49 | 31.49 | 635.8 | 0.035727 | 284.3641 | 401.3923 | 124726.9059 |  | 284.3641 | 1050.6718 | 303141.4356 |  | 178414.5297 | 178414.5297 | 0
26.5 | 31.5 | 636 | 0.035714 | 284.4643 | 401.5257 | 124850.0958 |  | 284.4643 | 1051.0714 | 303463.8393 |  | 178613.7435 | 178613.7435 | 0
26.51 | 31.51 | 636.2 | 0.035702 | 284.5645 | 401.6591 | 124973.3667 |  | 284.5645 | 1051.471 | 303786.4707 |  | 178813.104 | 178813.104 | 0
26.52 | 31.52 | 636.4 | 0.035689 | 284.6647 | 401.7925 | 125096.7187 |  | 284.6647 | 1051.8707 | 304109.3298 |  | 179012.6111 | 179012.6111 | 0
26.53 | 31.53 | 636.6 | 0.035676 | 284.7649 | 401.926 | 125220.1519 |  | 284.7649 | 1052.2703 | 304432.4167 |  | 179212.2649 | 179212.2649 | 0
26.54 | 31.54 | 636.8 | 0.035663 | 284.865 | 402.0594 | 125343.6661 |  | 284.865 | 1052.6699 | 304755.7316 |  | 179412.0654 | 179412.0654 | 0
26.55 | 31.55 | 637 | 0.035651 | 284.9652 | 402.1928 | 125467.2616 |  | 284.9652 | 1053.0695 | 305079.2744 |  | 179612.0128 | 179612.0128 | 0
26.56 | 31.56 | 637.2 | 0.035638 | 285.0654 | 402.3262 | 125590.9383 |  | 285.0654 | 1053.4691 | 305403.0453 |  | 179812.107 | 179812.107 | 0
26.57 | 31.57 | 637.4 | 0.035625 | 285.1656 | 402.4597 | 125714.6962 |  | 285.1656 | 1053.8688 | 305727.0444 |  | 180012.3482 | 180012.3482 | 0
26.58 | 31.58 | 637.6 | 0.035613 | 285.2658 | 402.5931 | 125838.5353 |  | 285.2658 | 1054.2684 | 306051.2716 |  | 180212.7363 | 180212.7363 | 0
26.59 | 31.59 | 637.8 | 0.0356 | 285.366 | 402.7265 | 125962.4557 |  | 285.366 | 1054.668 | 306375.7272 |  | 180413.2715 | 180413.2715 | 0
26.6 | 31.6 | 638 | 0.035587 | 285.4662 | 402.86 | 126086.4575 |  | 285.4662 | 1055.0676 | 306700.4112 |  | 180613.9537 | 180613.9537 | 0
26.61 | 31.61 | 638.2 | 0.035575 | 285.5664 | 402.9934 | 126210.5405 |  | 285.5664 | 1055.4672 | 307025.3236 |  | 180814.7831 | 180814.7831 | 0
26.62 | 31.62 | 638.4 | 0.035562 | 285.6666 | 403.1268 | 126334.7049 |  | 285.6666 | 1055.8669 | 307350.4646 |  | 181015.7597 | 181015.7597 | 0
26.63 | 31.63 | 638.6 | 0.035549 | 285.7668 | 403.2602 | 126458.9508 |  | 285.7668 | 1056.2665 | 307675.8342 |  | 181216.8835 | 181216.8835 | 0
26.64 | 31.64 | 638.8 | 0.035537 | 285.867 | 403.3937 | 126583.278 |  | 285.867 | 1056.6661 | 308001.4325 |  | 181418.1545 | 181418.1545 | 0
26.65 | 31.65 | 639 | 0.035524 | 285.9671 | 403.5271 | 126707.6866 |  | 285.9671 | 1057.0657 | 308327.2596 |  | 181619.573 | 181619.573 | 0
26.66 | 31.66 | 639.2 | 0.035511 | 286.0673 | 403.6605 | 126832.1768 |  | 286.0673 | 1057.4653 | 308653.3156 |  | 181821.1388 | 181821.1388 | 0
26.67 | 31.67 | 639.4 | 0.035499 | 286.1675 | 403.7939 | 126956.7484 |  | 286.1675 | 1057.865 | 308979.6005 |  | 182022.8521 | 182022.8521 | 0
26.68 | 31.68 | 639.6 | 0.035486 | 286.2677 | 403.9274 | 127081.4016 |  | 286.2677 | 1058.2646 | 309306.1144 |  | 182224.7129 | 182224.7129 | 0
26.69 | 31.69 | 639.8 | 0.035474 | 286.3679 | 404.0608 | 127206.1362 |  | 286.3679 | 1058.6642 | 309632.8575 |  | 182426.7212 | 182426.7212 | 0
26.7 | 31.7 | 640 | 0.035461 | 286.4681 | 404.1942 | 127330.9525 |  | 286.4681 | 1059.0638 | 309959.8297 |  | 182628.8772 | 182628.8772 | 0
26.71 | 31.71 | 640.2 | 0.035448 | 286.5683 | 404.3276 | 127455.8504 |  | 286.5683 | 1059.4635 | 310287.0312 |  | 182831.1808 | 182831.1808 | 0
26.72 | 31.72 | 640.4 | 0.035436 | 286.6685 | 404.4611 | 127580.8299 |  | 286.6685 | 1059.8631 | 310614.4621 |  | 183033.6322 | 183033.6322 | 0
26.73 | 31.73 | 640.6 | 0.035423 | 286.7687 | 404.5945 | 127705.891 |  | 286.7687 | 1060.2627 | 310942.1223 |  | 183236.2313 | 183236.2313 | 0
26.74 | 31.74 | 640.8 | 0.035411 | 286.8688 | 404.7279 | 127831.0338 |  | 286.8688 | 1060.6623 | 311270.0121 |  | 183438.9783 | 183438.9783 | 0
26.75 | 31.75 | 641 | 0.035398 | 286.969 | 404.8613 | 127956.2584 |  | 286.969 | 1061.0619 | 311598.1315 |  | 183641.8731 | 183641.8731 | 0
26.76 | 31.76 | 641.2 | 0.035386 | 287.0692 | 404.9948 | 128081.5646 |  | 287.0692 | 1061.4616 | 311926.4805 |  | 183844.9158 | 183844.9158 | 0
26.77 | 31.77 | 641.4 | 0.035373 | 287.1694 | 405.1282 | 128206.9527 |  | 287.1694 | 1061.8612 | 312255.0592 |  | 184048.1066 | 184048.1066 | 0
26.78 | 31.78 | 641.6 | 0.035361 | 287.2696 | 405.2616 | 128332.4225 |  | 287.2696 | 1062.2608 | 312583.8678 |  | 184251.4454 | 184251.4454 | 0
26.79 | 31.79 | 641.8 | 0.035348 | 287.3698 | 405.395 | 128457.9741 |  | 287.3698 | 1062.6604 | 312912.9064 |  | 184454.9322 | 184454.9322 | 0
26.8 | 31.8 | 642 | 0.035336 | 287.47 | 405.5285 | 128583.6076 |  | 287.47 | 1063.0601 | 313242.1748 |  | 184658.5673 | 184658.5673 | 0
26.81 | 31.81 | 642.2 | 0.035323 | 287.5702 | 405.6619 | 128709.3229 |  | 287.5702 | 1063.4597 | 313571.6734 |  | 184862.3505 | 184862.3505 | 0
26.82 | 31.82 | 642.4 | 0.035311 | 287.6703 | 405.7953 | 128835.1201 |  | 287.6703 | 1063.8593 | 313901.4021 |  | 185066.282 | 185066.282 | 0
26.83 | 31.83 | 642.6 | 0.035298 | 287.7705 | 405.9287 | 128960.9993 |  | 287.7705 | 1064.2589 | 314231.361 |  | 185270.3617 | 185270.3617 | 0
26.84 | 31.84 | 642.8 | 0.035286 | 287.8707 | 406.0622 | 129086.9604 |  | 287.8707 | 1064.6586 | 314561.5503 |  | 185474.5899 | 185474.5899 | 0
26.85 | 31.85 | 643 | 0.035273 | 287.9709 | 406.1956 | 129213.0035 |  | 287.9709 | 1065.0582 | 314891.9699 |  | 185678.9664 | 185678.9664 | 0
26.86 | 31.86 | 643.2 | 0.035261 | 288.0711 | 406.329 | 129339.1285 |  | 288.0711 | 1065.4578 | 315222.62 |  | 185883.4914 | 185883.4914 | 0
26.87 | 31.87 | 643.4 | 0.035249 | 288.1713 | 406.4624 | 129465.3356 |  | 288.1713 | 1065.8575 | 315553.5006 |  | 186088.165 | 186088.165 | 0
26.88 | 31.88 | 643.6 | 0.035236 | 288.2715 | 406.5959 | 129591.6248 |  | 288.2715 | 1066.2571 | 315884.6119 |  | 186292.9871 | 186292.9871 | 0
26.89 | 31.89 | 643.8 | 0.035224 | 288.3716 | 406.7293 | 129717.996 |  | 288.3716 | 1066.6567 | 316215.9538 |  | 186497.9578 | 186497.9578 | 0
26.9 | 31.9 | 644 | 0.035211 | 288.4718 | 406.8627 | 129844.4493 |  | 288.4718 | 1067.0563 | 316547.5266 |  | 186703.0772 | 186703.0772 | 0
26.91 | 31.91 | 644.2 | 0.035199 | 288.572 | 406.9961 | 129970.9848 |  | 288.572 | 1067.456 | 316879.3302 |  | 186908.3454 | 186908.3454 | 0
26.92 | 31.92 | 644.4 | 0.035186 | 288.6722 | 407.1296 | 130097.6024 |  | 288.6722 | 1067.8556 | 317211.3648 |  | 187113.7623 | 187113.7623 | 0
26.93 | 31.93 | 644.6 | 0.035174 | 288.7724 | 407.263 | 130224.3022 |  | 288.7724 | 1068.2552 | 317543.6303 |  | 187319.3281 | 187319.3281 | 0
26.94 | 31.94 | 644.8 | 0.035162 | 288.8726 | 407.3964 | 130351.0843 |  | 288.8726 | 1068.6549 | 317876.127 |  | 187525.0428 | 187525.0428 | 0
26.95 | 31.95 | 645 | 0.035149 | 288.9728 | 407.5298 | 130477.9485 |  | 288.9728 | 1069.0545 | 318208.8549 |  | 187730.9064 | 187730.9064 | 0
26.96 | 31.96 | 645.2 | 0.035137 | 289.0729 | 407.6633 | 130604.8951 |  | 289.0729 | 1069.4541 | 318541.8141 |  | 187936.919 | 187936.919 | 0
26.97 | 31.97 | 645.4 | 0.035125 | 289.1731 | 407.7967 | 130731.9239 |  | 289.1731 | 1069.8537 | 318875.0046 |  | 188143.0806 | 188143.0806 | 0
26.98 | 31.98 | 645.6 | 0.035112 | 289.2733 | 407.9301 | 130859.0351 |  | 289.2733 | 1070.2534 | 319208.4265 |  | 188349.3914 | 188349.3914 | 0
26.99 | 31.99 | 645.8 | 0.0351 | 289.3735 | 408.0635 | 130986.2286 |  | 289.3735 | 1070.653 | 319542.0799 |  | 188555.8513 | 188555.8513 | 0
27 | 32 | 646 | 0.035088 | 289.4737 | 408.1969 | 131113.5044 |  | 289.4737 | 1071.0526 | 319875.9649 |  | 188762.4605 | 188762.4605 | 0
27.01 | 32.01 | 646.2 | 0.035075 | 289.5739 | 408.3304 | 131240.8627 |  | 289.5739 | 1071.4523 | 320210.0816 |  | 188969.2189 | 188969.2189 | 0
27.02 | 32.02 | 646.4 | 0.035063 | 289.6741 | 408.4638 | 131368.3034 |  | 289.6741 | 1071.8519 | 320544.43 |  | 189176.1266 | 189176.1266 | 0
27.03 | 32.03 | 646.6 | 0.035051 | 289.7742 | 408.5972 | 131495.8265 |  | 289.7742 | 1072.2515 | 320879.0103 |  | 189383.1837 | 189383.1837 | 0
27.04 | 32.04 | 646.8 | 0.035039 | 289.8744 | 408.7306 | 131623.4322 |  | 289.8744 | 1072.6512 | 321213.8224 |  | 189590.3903 | 189590.3903 | 0
27.05 | 32.05 | 647 | 0.035026 | 289.9746 | 408.8641 | 131751.1203 |  | 289.9746 | 1073.0508 | 321548.8666 |  | 189797.7463 | 189797.7463 | 0
27.06 | 32.06 | 647.2 | 0.035014 | 290.0748 | 408.9975 | 131878.891 |  | 290.0748 | 1073.4504 | 321884.1428 |  | 190005.2518 | 190005.2518 | 0
27.07 | 32.07 | 647.4 | 0.035002 | 290.175 | 409.1309 | 132006.7442 |  | 290.175 | 1073.8501 | 322219.6511 |  | 190212.9069 | 190212.9069 | 0
27.08 | 32.08 | 647.6 | 0.03499 | 290.2752 | 409.2643 | 132134.68 |  | 290.2752 | 1074.2497 | 322555.3917 |  | 190420.7117 | 190420.7117 | 0
27.09 | 32.09 | 647.8 | 0.034977 | 290.3753 | 409.3978 | 132262.6984 |  | 290.3753 | 1074.6493 | 322891.3646 |  | 190628.6661 | 190628.6661 | 0
27.1 | 32.1 | 648 | 0.034965 | 290.4755 | 409.5312 | 132390.7995 |  | 290.4755 | 1075.049 | 323227.5699 |  | 190836.7703 | 190836.7703 | 0
27.11 | 32.11 | 648.2 | 0.034953 | 290.5757 | 409.6646 | 132518.9832 |  | 290.5757 | 1075.4486 | 323564.0076 |  | 191045.0244 | 191045.0244 | 0
27.12 | 32.12 | 648.4 | 0.034941 | 290.6759 | 409.798 | 132647.2497 |  | 290.6759 | 1075.8482 | 323900.6779 |  | 191253.4282 | 191253.4282 | 0
27.13 | 32.13 | 648.6 | 0.034928 | 290.7761 | 409.9314 | 132775.5988 |  | 290.7761 | 1076.2479 | 324237.5808 |  | 191461.982 | 191461.982 | 0
27.14 | 32.14 | 648.8 | 0.034916 | 290.8763 | 410.0649 | 132904.0307 |  | 290.8763 | 1076.6475 | 324574.7164 |  | 191670.6857 | 191670.6857 | 0
27.15 | 32.15 | 649 | 0.034904 | 290.9764 | 410.1983 | 133032.5454 |  | 290.9764 | 1077.0471 | 324912.0848 |  | 191879.5394 | 191879.5394 | 0
27.16 | 32.16 | 649.2 | 0.034892 | 291.0766 | 410.3317 | 133161.1429 |  | 291.0766 | 1077.4468 | 325249.6861 |  | 192088.5432 | 192088.5432 | 0
27.17 | 32.17 | 649.4 | 0.03488 | 291.1768 | 410.4651 | 133289.8232 |  | 291.1768 | 1077.8464 | 325587.5203 |  | 192297.6971 | 192297.6971 | 0
27.18 | 32.18 | 649.6 | 0.034868 | 291.277 | 410.5986 | 133418.5863 |  | 291.277 | 1078.246 | 325925.5875 |  | 192507.0012 | 192507.0012 | 0
27.19 | 32.19 | 649.8 | 0.034855 | 291.3772 | 410.732 | 133547.4323 |  | 291.3772 | 1078.6457 | 326263.8879 |  | 192716.4556 | 192716.4556 | 0
27.2 | 32.2 | 650 | 0.034843 | 291.4774 | 410.8654 | 133676.3613 |  | 291.4774 | 1079.0453 | 326602.4214 |  | 192926.0602 | 192926.0602 | 0
27.21 | 32.21 | 650.2 | 0.034831 | 291.5775 | 410.9988 | 133805.3731 |  | 291.5775 | 1079.4449 | 326941.1882 |  | 193135.8151 | 193135.8151 | 0
27.22 | 32.22 | 650.4 | 0.034819 | 291.6777 | 411.1322 | 133934.468 |  | 291.6777 | 1079.8446 | 327280.1884 |  | 193345.7204 | 193345.7204 | 0
27.23 | 32.23 | 650.6 | 0.034807 | 291.7779 | 411.2657 | 134063.6458 |  | 291.7779 | 1080.2442 | 327619.4219 |  | 193555.7762 | 193555.7762 | 0
27.24 | 32.24 | 650.8 | 0.034795 | 291.8781 | 411.3991 | 134192.9066 |  | 291.8781 | 1080.6438 | 327958.889 |  | 193765.9824 | 193765.9824 | 0
27.25 | 32.25 | 651 | 0.034783 | 291.9783 | 411.5325 | 134322.2505 |  | 291.9783 | 1081.0435 | 328298.5897 |  | 193976.3392 | 193976.3392 | 0
27.26 | 32.26 | 651.2 | 0.034771 | 292.0784 | 411.6659 | 134451.6774 |  | 292.0784 | 1081.4431 | 328638.524 |  | 194186.8466 | 194186.8466 | 0
27.27 | 32.27 | 651.4 | 0.034758 | 292.1786 | 411.7993 | 134581.1874 |  | 292.1786 | 1081.8428 | 328978.6921 |  | 194397.5046 | 194397.5046 | 0
27.28 | 32.28 | 651.6 | 0.034746 | 292.2788 | 411.9328 | 134710.7806 |  | 292.2788 | 1082.2424 | 329319.094 |  | 194608.3134 | 194608.3134 | 0
27.29 | 32.29 | 651.8 | 0.034734 | 292.379 | 412.0662 | 134840.4569 |  | 292.379 | 1082.642 | 329659.7298 |  | 194819.2729 | 194819.2729 | 0
27.3 | 32.3 | 652 | 0.034722 | 292.4792 | 412.1996 | 134970.2163 |  | 292.4792 | 1083.0417 | 330000.5996 |  | 195030.3832 | 195030.3832 | 0
27.31 | 32.31 | 652.2 | 0.03471 | 292.5793 | 412.333 | 135100.059 |  | 292.5793 | 1083.4413 | 330341.7034 |  | 195241.6444 | 195241.6444 | 0
27.32 | 32.32 | 652.4 | 0.034698 | 292.6795 | 412.4664 | 135229.9849 |  | 292.6795 | 1083.8409 | 330683.0414 |  | 195453.0566 | 195453.0566 | 0
27.33 | 32.33 | 652.6 | 0.034686 | 292.7797 | 412.5999 | 135359.994 |  | 292.7797 | 1084.2406 | 331024.6137 |  | 195664.6196 | 195664.6196 | 0
27.34 | 32.34 | 652.8 | 0.034674 | 292.8799 | 412.7333 | 135490.0865 |  | 292.8799 | 1084.6402 | 331366.4202 |  | 195876.3338 | 195876.3338 | 0
27.35 | 32.35 | 653 | 0.034662 | 292.9801 | 412.8667 | 135620.2622 |  | 292.9801 | 1085.0399 | 331708.4611 |  | 196088.1989 | 196088.1989 | 0
27.36 | 32.36 | 653.2 | 0.03465 | 293.0802 | 413.0001 | 135750.5213 |  | 293.0802 | 1085.4395 | 332050.7365 |  | 196300.2153 | 196300.2153 | 0
27.37 | 32.37 | 653.4 | 0.034638 | 293.1804 | 413.1335 | 135880.8637 |  | 293.1804 | 1085.8391 | 332393.2465 |  | 196512.3828 | 196512.3828 | 0
27.38 | 32.38 | 653.6 | 0.034626 | 293.2806 | 413.267 | 136011.2895 |  | 293.2806 | 1086.2388 | 332735.991 |  | 196724.7015 | 196724.7015 | 0
27.39 | 32.39 | 653.8 | 0.034614 | 293.3808 | 413.4004 | 136141.7987 |  | 293.3808 | 1086.6384 | 333078.9703 |  | 196937.1716 | 196937.1716 | 0
27.4 | 32.4 | 654 | 0.034602 | 293.481 | 413.5338 | 136272.3914 |  | 293.481 | 1087.0381 | 333422.1844 |  | 197149.793 | 197149.793 | 0
27.41 | 32.41 | 654.2 | 0.03459 | 293.5811 | 413.6672 | 136403.0675 |  | 293.5811 | 1087.4377 | 333765.6333 |  | 197362.5658 | 197362.5658 | 0
27.42 | 32.42 | 654.4 | 0.034578 | 293.6813 | 413.8006 | 136533.8271 |  | 293.6813 | 1087.8373 | 334109.3171 |  | 197575.49 | 197575.49 | 0
27.43 | 32.43 | 654.6 | 0.034566 | 293.7815 | 413.9341 | 136664.6703 |  | 293.7815 | 1088.237 | 334453.236 |  | 197788.5658 | 197788.5658 | 0
27.44 | 32.44 | 654.8 | 0.034554 | 293.8817 | 414.0675 | 136795.597 |  | 293.8817 | 1088.6366 | 334797.39 |  | 198001.7931 | 198001.7931 | 0
27.45 | 32.45 | 655 | 0.034542 | 293.9819 | 414.2009 | 136926.6072 |  | 293.9819 | 1089.0363 | 335141.7792 |  | 198215.172 | 198215.172 | 0
27.46 | 32.46 | 655.2 | 0.03453 | 294.082 | 414.3343 | 137057.7011 |  | 294.082 | 1089.4359 | 335486.4037 |  | 198428.7026 | 198428.7026 | 0
27.47 | 32.47 | 655.4 | 0.034518 | 294.1822 | 414.4677 | 137188.8786 |  | 294.1822 | 1089.8356 | 335831.2635 |  | 198642.3849 | 198642.3849 | 0
27.48 | 32.48 | 655.6 | 0.034507 | 294.2824 | 414.6012 | 137320.1397 |  | 294.2824 | 1090.2352 | 336176.3587 |  | 198856.219 | 198856.219 | 0
27.49 | 32.49 | 655.8 | 0.034495 | 294.3826 | 414.7346 | 137451.4846 |  | 294.3826 | 1090.6348 | 336521.6894 |  | 199070.2049 | 199070.2049 | 0
27.5 | 32.5 | 656 | 0.034483 | 294.4828 | 414.868 | 137582.9131 |  | 294.4828 | 1091.0345 | 336867.2557 |  | 199284.3427 | 199284.3427 | 0
27.51 | 32.51 | 656.2 | 0.034471 | 294.5829 | 415.0014 | 137714.4253 |  | 294.5829 | 1091.4341 | 337213.0577 |  | 199498.6324 | 199498.6324 | 0
27.52 | 32.52 | 656.4 | 0.034459 | 294.6831 | 415.1348 | 137846.0214 |  | 294.6831 | 1091.8338 | 337559.0955 |  | 199713.0741 | 199713.0741 | 0
27.53 | 32.53 | 656.6 | 0.034447 | 294.7833 | 415.2683 | 137977.7012 |  | 294.7833 | 1092.2334 | 337905.369 |  | 199927.6678 | 199927.6678 | 0
27.54 | 32.54 | 656.8 | 0.034435 | 294.8835 | 415.4017 | 138109.4648 |  | 294.8835 | 1092.6331 | 338251.8785 |  | 200142.4137 | 200142.4137 | 0
27.55 | 32.55 | 657 | 0.034423 | 294.9836 | 415.5351 | 138241.3123 |  | 294.9836 | 1093.0327 | 338598.6239 |  | 200357.3117 | 200357.3117 | 0
27.56 | 32.56 | 657.2 | 0.034412 | 295.0838 | 415.6685 | 138373.2436 |  | 295.0838 | 1093.4323 | 338945.6054 |  | 200572.3619 | 200572.3619 | 0
27.57 | 32.57 | 657.4 | 0.0344 | 295.184 | 415.8019 | 138505.2588 |  | 295.184 | 1093.832 | 339292.8231 |  | 200787.5643 | 200787.5643 | 0
27.58 | 32.58 | 657.6 | 0.034388 | 295.2842 | 415.9353 | 138637.3579 |  | 295.2842 | 1094.2316 | 339640.277 |  | 201002.919 | 201002.919 | 0
27.59 | 32.59 | 657.8 | 0.034376 | 295.3844 | 416.0688 | 138769.541 |  | 295.3844 | 1094.6313 | 339987.9672 |  | 201218.4261 | 201218.4261 | 0
27.6 | 32.6 | 658 | 0.034364 | 295.4845 | 416.2022 | 138901.8081 |  | 295.4845 | 1095.0309 | 340335.8937 |  | 201434.0857 | 201434.0857 | 0
27.61 | 32.61 | 658.2 | 0.034352 | 295.5847 | 416.3356 | 139034.1591 |  | 295.5847 | 1095.4306 | 340684.0568 |  | 201649.8977 | 201649.8977 | 0
27.62 | 32.62 | 658.4 | 0.034341 | 295.6849 | 416.469 | 139166.5942 |  | 295.6849 | 1095.8302 | 341032.4564 |  | 201865.8622 | 201865.8622 | 0
27.63 | 32.63 | 658.6 | 0.034329 | 295.7851 | 416.6024 | 139299.1134 |  | 295.7851 | 1096.2299 | 341381.0926 |  | 202081.9792 | 202081.9792 | 0
27.64 | 32.64 | 658.8 | 0.034317 | 295.8852 | 416.7359 | 139431.7166 |  | 295.8852 | 1096.6295 | 341729.9655 |  | 202298.2489 | 202298.2489 | 0
27.65 | 32.65 | 659 | 0.034305 | 295.9854 | 416.8693 | 139564.4039 |  | 295.9854 | 1097.0292 | 342079.0752 |  | 202514.6713 | 202514.6713 | 0
27.66 | 32.66 | 659.2 | 0.034294 | 296.0856 | 417.0027 | 139697.1754 |  | 296.0856 | 1097.4288 | 342428.4218 |  | 202731.2464 | 202731.2464 | 0
27.67 | 32.67 | 659.4 | 0.034282 | 296.1858 | 417.1361 | 139830.031 |  | 296.1858 | 1097.8285 | 342778.0053 |  | 202947.9744 | 202947.9744 | 0
27.68 | 32.68 | 659.6 | 0.03427 | 296.2859 | 417.2695 | 139962.9708 |  | 296.2859 | 1098.2281 | 343127.8259 |  | 203164.8551 | 203164.8551 | 0
27.69 | 32.69 | 659.8 | 0.034258 | 296.3861 | 417.4029 | 140095.9948 |  | 296.3861 | 1098.6277 | 343477.8835 |  | 203381.8887 | 203381.8887 | 0
27.7 | 32.7 | 660 | 0.034247 | 296.4863 | 417.5364 | 140229.103 |  | 296.4863 | 1099.0274 | 343828.1784 |  | 203599.0753 | 203599.0753 | 0
27.71 | 32.71 | 660.2 | 0.034235 | 296.5865 | 417.6698 | 140362.2956 |  | 296.5865 | 1099.427 | 344178.7105 |  | 203816.4149 | 203816.4149 | 0
27.72 | 32.72 | 660.4 | 0.034223 | 296.6867 | 417.8032 | 140495.5724 |  | 296.6867 | 1099.8267 | 344529.4799 |  | 204033.9075 | 204033.9075 | 0
27.73 | 32.73 | 660.6 | 0.034211 | 296.7868 | 417.9366 | 140628.9335 |  | 296.7868 | 1100.2263 | 344880.4868 |  | 204251.5533 | 204251.5533 | 0
27.74 | 32.74 | 660.8 | 0.0342 | 296.887 | 418.07 | 140762.379 |  | 296.887 | 1100.626 | 345231.7312 |  | 204469.3522 | 204469.3522 | 0
27.75 | 32.75 | 661 | 0.034188 | 296.9872 | 418.2034 | 140895.9088 |  | 296.9872 | 1101.0256 | 345583.2131 |  | 204687.3043 | 204687.3043 | 0
27.76 | 32.76 | 661.2 | 0.034176 | 297.0874 | 418.3369 | 141029.5231 |  | 297.0874 | 1101.4253 | 345934.9328 |  | 204905.4097 | 204905.4097 | 0
27.77 | 32.77 | 661.4 | 0.034165 | 297.1875 | 418.4703 | 141163.2218 |  | 297.1875 | 1101.8249 | 346286.8902 |  | 205123.6684 | 205123.6684 | 0
27.78 | 32.78 | 661.6 | 0.034153 | 297.2877 | 418.6037 | 141297.0049 |  | 297.2877 | 1102.2246 | 346639.0854 |  | 205342.0805 | 205342.0805 | 0
27.79 | 32.79 | 661.8 | 0.034141 | 297.3879 | 418.7371 | 141430.8725 |  | 297.3879 | 1102.6242 | 346991.5185 |  | 205560.646 | 205560.646 | 0
27.8 | 32.8 | 662 | 0.03413 | 297.4881 | 418.8705 | 141564.8246 |  | 297.4881 | 1103.0239 | 347344.1896 |  | 205779.365 | 205779.365 | 0
27.81 | 32.81 | 662.2 | 0.034118 | 297.5882 | 419.0039 | 141698.8613 |  | 297.5882 | 1103.4235 | 347697.0987 |  | 205998.2375 | 205998.2375 | 0
27.82 | 32.82 | 662.4 | 0.034106 | 297.6884 | 419.1374 | 141832.9825 |  | 297.6884 | 1103.8232 | 348050.2461 |  | 206217.2636 | 206217.2636 | 0
27.83 | 32.83 | 662.6 | 0.034095 | 297.7886 | 419.2708 | 141967.1883 |  | 297.7886 | 1104.2228 | 348403.6316 |  | 206436.4433 | 206436.4433 | 0
27.84 | 32.84 | 662.8 | 0.034083 | 297.8888 | 419.4042 | 142101.4787 |  | 297.8888 | 1104.6225 | 348757.2554 |  | 206655.7768 | 206655.7768 | 0
27.85 | 32.85 | 663 | 0.034072 | 297.9889 | 419.5376 | 142235.8537 |  | 297.9889 | 1105.0221 | 349111.1177 |  | 206875.264 | 206875.264 | 0
27.86 | 32.86 | 663.2 | 0.03406 | 298.0891 | 419.671 | 142370.3134 |  | 298.0891 | 1105.4218 | 349465.2184 |  | 207094.9049 | 207094.9049 | 0
27.87 | 32.87 | 663.4 | 0.034048 | 298.1893 | 419.8044 | 142504.8578 |  | 298.1893 | 1105.8215 | 349819.5576 |  | 207314.6998 | 207314.6998 | 0
27.88 | 32.88 | 663.6 | 0.034037 | 298.2894 | 419.9379 | 142639.487 |  | 298.2894 | 1106.2211 | 350174.1355 |  | 207534.6485 | 207534.6485 | 0
27.89 | 32.89 | 663.8 | 0.034025 | 298.3896 | 420.0713 | 142774.2008 |  | 298.3896 | 1106.6208 | 350528.9521 |  | 207754.7512 | 207754.7512 | 0
27.9 | 32.9 | 664 | 0.034014 | 298.4898 | 420.2047 | 142908.9995 |  | 298.4898 | 1107.0204 | 350884.0074 |  | 207975.0079 | 207975.0079 | 0
27.91 | 32.91 | 664.2 | 0.034002 | 298.59 | 420.3381 | 143043.8829 |  | 298.59 | 1107.4201 | 351239.3016 |  | 208195.4187 | 208195.4187 | 0
27.92 | 32.92 | 664.4 | 0.03399 | 298.6901 | 420.4715 | 143178.8512 |  | 298.6901 | 1107.8197 | 351594.8348 |  | 208415.9836 | 208415.9836 | 0
27.93 | 32.93 | 664.6 | 0.033979 | 298.7903 | 420.6049 | 143313.9043 |  | 298.7903 | 1108.2194 | 351950.607 |  | 208636.7027 | 208636.7027 | 0
27.94 | 32.94 | 664.8 | 0.033967 | 298.8905 | 420.7384 | 143449.0423 |  | 298.8905 | 1108.619 | 352306.6183 |  | 208857.576 | 208857.576 | 0
27.95 | 32.95 | 665 | 0.033956 | 298.9907 | 420.8718 | 143584.2652 |  | 298.9907 | 1109.0187 | 352662.8688 |  | 209078.6036 | 209078.6036 | 0
27.96 | 32.96 | 665.2 | 0.033944 | 299.0908 | 421.0052 | 143719.5731 |  | 299.0908 | 1109.4183 | 353019.3586 |  | 209299.7855 | 209299.7855 | 0
27.97 | 32.97 | 665.4 | 0.033933 | 299.191 | 421.1386 | 143854.9659 |  | 299.191 | 1109.818 | 353376.0877 |  | 209521.1218 | 209521.1218 | 0
27.98 | 32.98 | 665.6 | 0.033921 | 299.2912 | 421.272 | 143990.4436 |  | 299.2912 | 1110.2176 | 353733.0562 |  | 209742.6126 | 209742.6126 | 0
27.99 | 32.99 | 665.8 | 0.03391 | 299.3914 | 421.4054 | 144126.0064 |  | 299.3914 | 1110.6173 | 354090.2642 |  | 209964.2578 | 209964.2578 | 0
28 | 33 | 666 | 0.033898 | 299.4915 | 421.5388 | 144261.6543 |  | 299.4915 | 1111.0169 | 354447.7119 |  | 210186.0576 | 210186.0576 | 0
28.01 | 33.01 | 666.2 | 0.033887 | 299.5917 | 421.6723 | 144397.3872 |  | 299.5917 | 1111.4166 | 354805.3992 |  | 210408.012 | 210408.012 | 0
28.02 | 33.02 | 666.4 | 0.033875 | 299.6919 | 421.8057 | 144533.2052 |  | 299.6919 | 1111.8163 | 355163.3262 |  | 210630.121 | 210630.121 | 0
28.03 | 33.03 | 666.6 | 0.033864 | 299.792 | 421.9391 | 144669.1083 |  | 299.792 | 1112.2159 | 355521.493 |  | 210852.3848 | 210852.3848 | 0
28.04 | 33.04 | 666.8 | 0.033852 | 299.8922 | 422.0725 | 144805.0965 |  | 299.8922 | 1112.6156 | 355879.8998 |  | 211074.8033 | 211074.8033 | 0
28.05 | 33.05 | 667 | 0.033841 | 299.9924 | 422.2059 | 144941.17 |  | 299.9924 | 1113.0152 | 356238.5466 |  | 211297.3766 | 211297.3766 | 0
28.06 | 33.06 | 667.2 | 0.033829 | 300.0926 | 422.3393 | 145077.3286 |  | 300.0926 | 1113.4149 | 356597.4334 |  | 211520.1048 | 211520.1048 | 0
28.07 | 33.07 | 667.4 | 0.033818 | 300.1927 | 422.4728 | 145213.5725 |  | 300.1927 | 1113.8145 | 356956.5604 |  | 211742.9879 | 211742.9879 | 0
28.08 | 33.08 | 667.6 | 0.033807 | 300.2929 | 422.6062 | 145349.9016 |  | 300.2929 | 1114.2142 | 357315.9275 |  | 211966.026 | 211966.026 | 0
28.09 | 33.09 | 667.8 | 0.033795 | 300.3931 | 422.7396 | 145486.316 |  | 300.3931 | 1114.6139 | 357675.535 |  | 212189.2191 | 212189.2191 | 0
28.1 | 33.1 | 668 | 0.033784 | 300.4932 | 422.873 | 145622.8157 |  | 300.4932 | 1115.0135 | 358035.3829 |  | 212412.5673 | 212412.5673 | 0
28.11 | 33.11 | 668.2 | 0.033772 | 300.5934 | 423.0064 | 145759.4007 |  | 300.5934 | 1115.4132 | 358395.4713 |  | 212636.0706 | 212636.0706 | 0
28.12 | 33.12 | 668.4 | 0.033761 | 300.6936 | 423.1398 | 145896.0711 |  | 300.6936 | 1115.8128 | 358755.8002 |  | 212859.7291 | 212859.7291 | 0
28.13 | 33.13 | 668.6 | 0.03375 | 300.7938 | 423.2732 | 146032.8269 |  | 300.7938 | 1116.2125 | 359116.3697 |  | 213083.5428 | 213083.5428 | 0
28.14 | 33.14 | 668.8 | 0.033738 | 300.8939 | 423.4066 | 146169.6681 |  | 300.8939 | 1116.6121 | 359477.1799 |  | 213307.5119 | 213307.5119 | 0
28.15 | 33.15 | 669 | 0.033727 | 300.9941 | 423.5401 | 146306.5947 |  | 300.9941 | 1117.0118 | 359838.2309 |  | 213531.6363 | 213531.6363 | 0
28.16 | 33.16 | 669.2 | 0.033715 | 301.0943 | 423.6735 | 146443.6068 |  | 301.0943 | 1117.4115 | 360199.5228 |  | 213755.916 | 213755.916 | 0
28.17 | 33.17 | 669.4 | 0.033704 | 301.1944 | 423.8069 | 146580.7044 |  | 301.1944 | 1117.8111 | 360561.0556 |  | 213980.3513 | 213980.3513 | 0
28.18 | 33.18 | 669.6 | 0.033693 | 301.2946 | 423.9403 | 146717.8875 |  | 301.2946 | 1118.2108 | 360922.8295 |  | 214204.942 | 214204.942 | 0
28.19 | 33.19 | 669.8 | 0.033681 | 301.3948 | 424.0737 | 146855.1561 |  | 301.3948 | 1118.6104 | 361284.8445 |  | 214429.6883 | 214429.6883 | 0
28.2 | 33.2 | 670 | 0.03367 | 301.4949 | 424.2071 | 146992.5103 |  | 301.4949 | 1119.0101 | 361647.1006 |  | 214654.5903 | 214654.5903 | 0
28.21 | 33.21 | 670.2 | 0.033659 | 301.5951 | 424.3405 | 147129.9502 |  | 301.5951 | 1119.4098 | 362009.598 |  | 214879.6479 | 214879.6479 | 0
28.22 | 33.22 | 670.4 | 0.033647 | 301.6953 | 424.474 | 147267.4756 |  | 301.6953 | 1119.8094 | 362372.3368 |  | 215104.8612 | 215104.8612 | 0
28.23 | 33.23 | 670.6 | 0.033636 | 301.7955 | 424.6074 | 147405.0867 |  | 301.7955 | 1120.2091 | 362735.317 |  | 215330.2303 | 215330.2303 | 0
28.24 | 33.24 | 670.8 | 0.033625 | 301.8956 | 424.7408 | 147542.7835 |  | 301.8956 | 1120.6087 | 363098.5386 |  | 215555.7552 | 215555.7552 | 0
28.25 | 33.25 | 671 | 0.033613 | 301.9958 | 424.8742 | 147680.566 |  | 301.9958 | 1121.0084 | 363462.0019 |  | 215781.436 | 215781.436 | 0
28.26 | 33.26 | 671.2 | 0.033602 | 302.096 | 425.0076 | 147818.4342 |  | 302.096 | 1121.4081 | 363825.7069 |  | 216007.2727 | 216007.2727 | 0
28.27 | 33.27 | 671.4 | 0.033591 | 302.1961 | 425.141 | 147956.3882 |  | 302.1961 | 1121.8077 | 364189.6536 |  | 216233.2654 | 216233.2654 | 0
28.28 | 33.28 | 671.6 | 0.03358 | 302.2963 | 425.2744 | 148094.4279 |  | 302.2963 | 1122.2074 | 364553.8421 |  | 216459.4141 | 216459.4141 | 0
28.29 | 33.29 | 671.8 | 0.033568 | 302.3965 | 425.4078 | 148232.5535 |  | 302.3965 | 1122.607 | 364918.2725 |  | 216685.719 | 216685.719 | 0
28.3 | 33.3 | 672 | 0.033557 | 302.4966 | 425.5413 | 148370.7649 |  | 302.4966 | 1123.0067 | 365282.9449 |  | 216912.18 | 216912.18 | 0
28.31 | 33.31 | 672.2 | 0.033546 | 302.5968 | 425.6747 | 148509.0622 |  | 302.5968 | 1123.4064 | 365647.8594 |  | 217138.7972 | 217138.7972 | 0
28.32 | 33.32 | 672.4 | 0.033535 | 302.697 | 425.8081 | 148647.4454 |  | 302.697 | 1123.806 | 366013.016 |  | 217365.5706 | 217365.5706 | 0
28.33 | 33.33 | 672.6 | 0.033523 | 302.7972 | 425.9415 | 148785.9145 |  | 302.7972 | 1124.2057 | 366378.4148 |  | 217592.5004 | 217592.5004 | 0
28.34 | 33.34 | 672.8 | 0.033512 | 302.8973 | 426.0749 | 148924.4695 |  | 302.8973 | 1124.6054 | 366744.056 |  | 217819.5865 | 217819.5865 | 0
28.35 | 33.35 | 673 | 0.033501 | 302.9975 | 426.2083 | 149063.1105 |  | 302.9975 | 1125.005 | 367109.9395 |  | 218046.829 | 218046.829 | 0
28.36 | 33.36 | 673.2 | 0.03349 | 303.0977 | 426.3417 | 149201.8375 |  | 303.0977 | 1125.4047 | 367476.0655 |  | 218274.228 | 218274.228 | 0
28.37 | 33.37 | 673.4 | 0.033478 | 303.1978 | 426.4751 | 149340.6506 |  | 303.1978 | 1125.8044 | 367842.4341 |  | 218501.7835 | 218501.7835 | 0
28.38 | 33.38 | 673.6 | 0.033467 | 303.298 | 426.6086 | 149479.5497 |  | 303.298 | 1126.204 | 368209.0453 |  | 218729.4956 | 218729.4956 | 0
28.39 | 33.39 | 673.8 | 0.033456 | 303.3982 | 426.742 | 149618.5348 |  | 303.3982 | 1126.6037 | 368575.8991 |  | 218957.3643 | 218957.3643 | 0
28.4 | 33.4 | 674 | 0.033445 | 303.4983 | 426.8754 | 149757.6061 |  | 303.4983 | 1127.0033 | 368942.9958 |  | 219185.3897 | 219185.3897 | 0
28.41 | 33.41 | 674.2 | 0.033434 | 303.5985 | 427.0088 | 149896.7635 |  | 303.5985 | 1127.403 | 369310.3353 |  | 219413.5718 | 219413.5718 | 0
28.42 | 33.42 | 674.4 | 0.033422 | 303.6987 | 427.1422 | 150036.0071 |  | 303.6987 | 1127.8027 | 369677.9178 |  | 219641.9108 | 219641.9108 | 0
28.43 | 33.43 | 674.6 | 0.033411 | 303.7988 | 427.2756 | 150175.3368 |  | 303.7988 | 1128.2023 | 370045.7433 |  | 219870.4065 | 219870.4065 | 0
28.44 | 33.44 | 674.8 | 0.0334 | 303.899 | 427.409 | 150314.7528 |  | 303.899 | 1128.602 | 370413.8119 |  | 220099.0592 | 220099.0592 | 0
28.45 | 33.45 | 675 | 0.033389 | 303.9992 | 427.5424 | 150454.255 |  | 303.9992 | 1129.0017 | 370782.1237 |  | 220327.8688 | 220327.8688 | 0
28.46 | 33.46 | 675.2 | 0.033378 | 304.0993 | 427.6759 | 150593.8434 |  | 304.0993 | 1129.4013 | 371150.6788 |  | 220556.8354 | 220556.8354 | 0
28.47 | 33.47 | 675.4 | 0.033367 | 304.1995 | 427.8093 | 150733.5182 |  | 304.1995 | 1129.801 | 371519.4772 |  | 220785.959 | 220785.959 | 0
28.48 | 33.48 | 675.6 | 0.033356 | 304.2997 | 427.9427 | 150873.2793 |  | 304.2997 | 1130.2007 | 371888.5191 |  | 221015.2398 | 221015.2398 | 0
28.49 | 33.49 | 675.8 | 0.033344 | 304.3998 | 428.0761 | 151013.1267 |  | 304.3998 | 1130.6003 | 372257.8044 |  | 221244.6777 | 221244.6777 | 0
28.5 | 33.5 | 676 | 0.033333 | 304.5 | 428.2095 | 151153.0605 |  | 304.5 | 1131 | 372627.3333 |  | 221474.2728 | 221474.2728 | 0
28.51 | 33.51 | 676.2 | 0.033322 | 304.6002 | 428.3429 | 151293.0807 |  | 304.6002 | 1131.3997 | 372997.1059 |  | 221704.0252 | 221704.0252 | 0
28.52 | 33.52 | 676.4 | 0.033311 | 304.7003 | 428.4763 | 151433.1873 |  | 304.7003 | 1131.7993 | 373367.1223 |  | 221933.935 | 221933.935 | 0
28.53 | 33.53 | 676.6 | 0.0333 | 304.8005 | 428.6097 | 151573.3804 |  | 304.8005 | 1132.199 | 373737.3824 |  | 222164.0021 | 222164.0021 | 0
28.54 | 33.54 | 676.8 | 0.033289 | 304.9007 | 428.7431 | 151713.6599 |  | 304.9007 | 1132.5987 | 374107.8865 |  | 222394.2266 | 222394.2266 | 0
28.55 | 33.55 | 677 | 0.033278 | 305.0008 | 428.8766 | 151854.026 |  | 305.0008 | 1132.9983 | 374478.6346 |  | 222624.6086 | 222624.6086 | 0
28.56 | 33.56 | 677.2 | 0.033267 | 305.101 | 429.01 | 151994.4786 |  | 305.101 | 1133.398 | 374849.6267 |  | 222855.1481 | 222855.1481 | 0
28.57 | 33.57 | 677.4 | 0.033256 | 305.2012 | 429.1434 | 152135.0177 |  | 305.2012 | 1133.7977 | 375220.863 |  | 223085.8452 | 223085.8452 | 0
28.58 | 33.58 | 677.6 | 0.033245 | 305.3013 | 429.2768 | 152275.6435 |  | 305.3013 | 1134.1973 | 375592.3435 |  | 223316.7 | 223316.7 | 0
28.59 | 33.59 | 677.8 | 0.033234 | 305.4015 | 429.4102 | 152416.3558 |  | 305.4015 | 1134.597 | 375964.0683 |  | 223547.7125 | 223547.7125 | 0
28.6 | 33.6 | 678 | 0.033223 | 305.5017 | 429.5436 | 152557.1548 |  | 305.5017 | 1134.9967 | 376336.0375 |  | 223778.8827 | 223778.8827 | 0
28.61 | 33.61 | 678.2 | 0.033212 | 305.6018 | 429.677 | 152698.0405 |  | 305.6018 | 1135.3963 | 376708.2511 |  | 224010.2107 | 224010.2107 | 0
28.62 | 33.62 | 678.4 | 0.033201 | 305.702 | 429.8104 | 152839.0128 |  | 305.702 | 1135.796 | 377080.7093 |  | 224241.6965 | 224241.6965 | 0
28.63 | 33.63 | 678.6 | 0.03319 | 305.8022 | 429.9438 | 152980.0719 |  | 305.8022 | 1136.1957 | 377453.4122 |  | 224473.3403 | 224473.3403 | 0
28.64 | 33.64 | 678.8 | 0.033179 | 305.9023 | 430.0772 | 153121.2177 |  | 305.9023 | 1136.5954 | 377826.3597 |  | 224705.142 | 224705.142 | 0
28.65 | 33.65 | 679 | 0.033167 | 306.0025 | 430.2107 | 153262.4503 |  | 306.0025 | 1136.995 | 378199.552 |  | 224937.1018 | 224937.1018 | 0
28.66 | 33.66 | 679.2 | 0.033156 | 306.1027 | 430.3441 | 153403.7696 |  | 306.1027 | 1137.3947 | 378572.9892 |  | 225169.2196 | 225169.2196 | 0
28.67 | 33.67 | 679.4 | 0.033146 | 306.2028 | 430.4775 | 153545.1758 |  | 306.2028 | 1137.7944 | 378946.6714 |  | 225401.4955 | 225401.4955 | 0
28.68 | 33.68 | 679.6 | 0.033135 | 306.303 | 430.6109 | 153686.6689 |  | 306.303 | 1138.194 | 379320.5985 |  | 225633.9296 | 225633.9296 | 0
28.69 | 33.69 | 679.8 | 0.033124 | 306.4031 | 430.7443 | 153828.2488 |  | 306.4031 | 1138.5937 | 379694.7708 |  | 225866.5219 | 225866.5219 | 0
28.7 | 33.7 | 680 | 0.033113 | 306.5033 | 430.8777 | 153969.9157 |  | 306.5033 | 1138.9934 | 380069.1882 |  | 226099.2725 | 226099.2725 | 0
28.71 | 33.71 | 680.2 | 0.033102 | 306.6035 | 431.0111 | 154111.6695 |  | 306.6035 | 1139.393 | 380443.851 |  | 226332.1815 | 226332.1815 | 0
28.72 | 33.72 | 680.4 | 0.033091 | 306.7036 | 431.1445 | 154253.5102 |  | 306.7036 | 1139.7927 | 380818.759 |  | 226565.2488 | 226565.2488 | 0
28.73 | 33.73 | 680.6 | 0.03308 | 306.8038 | 431.2779 | 154395.4379 |  | 306.8038 | 1140.1924 | 381193.9125 |  | 226798.4746 | 226798.4746 | 0
28.74 | 33.74 | 680.8 | 0.033069 | 306.904 | 431.4113 | 154537.4526 |  | 306.904 | 1140.5921 | 381569.3115 |  | 227031.8589 | 227031.8589 | 0
28.75 | 33.75 | 681 | 0.033058 | 307.0041 | 431.5448 | 154679.5544 |  | 307.0041 | 1140.9917 | 381944.9561 |  | 227265.4017 | 227265.4017 | 0
28.76 | 33.76 | 681.2 | 0.033047 | 307.1043 | 431.6782 | 154821.7433 |  | 307.1043 | 1141.3914 | 382320.8463 |  | 227499.1031 | 227499.1031 | 0
28.77 | 33.77 | 681.4 | 0.033036 | 307.2045 | 431.8116 | 154964.0192 |  | 307.2045 | 1141.7911 | 382696.9823 |  | 227732.9632 | 227732.9632 | 0
28.78 | 33.78 | 681.6 | 0.033025 | 307.3046 | 431.945 | 155106.3822 |  | 307.3046 | 1142.1908 | 383073.3642 |  | 227966.9819 | 227966.9819 | 0
28.79 | 33.79 | 681.8 | 0.033014 | 307.4048 | 432.0784 | 155248.8324 |  | 307.4048 | 1142.5904 | 383449.9919 |  | 228201.1595 | 228201.1595 | 0
28.8 | 33.8 | 682 | 0.033003 | 307.505 | 432.2118 | 155391.3698 |  | 307.505 | 1142.9901 | 383826.8656 |  | 228435.4958 | 228435.4958 | 0
28.81 | 33.81 | 682.2 | 0.032992 | 307.6051 | 432.3452 | 155533.9943 |  | 307.6051 | 1143.3898 | 384203.9854 |  | 228669.991 | 228669.991 | 0
28.82 | 33.82 | 682.4 | 0.032982 | 307.7053 | 432.4786 | 155676.7061 |  | 307.7053 | 1143.7894 | 384581.3513 |  | 228904.6452 | 228904.6452 | 0
28.83 | 33.83 | 682.6 | 0.032971 | 307.8054 | 432.612 | 155819.5052 |  | 307.8054 | 1144.1891 | 384958.9635 |  | 229139.4583 | 229139.4583 | 0
28.84 | 33.84 | 682.8 | 0.03296 | 307.9056 | 432.7454 | 155962.3915 |  | 307.9056 | 1144.5888 | 385336.8219 |  | 229374.4304 | 229374.4304 | 0
28.85 | 33.85 | 683 | 0.032949 | 308.0058 | 432.8788 | 156105.3651 |  | 308.0058 | 1144.9885 | 385714.9268 |  | 229609.5617 | 229609.5617 | 0
28.86 | 33.86 | 683.2 | 0.032938 | 308.1059 | 433.0123 | 156248.4261 |  | 308.1059 | 1145.3881 | 386093.2781 |  | 229844.852 | 229844.852 | 0
28.87 | 33.87 | 683.4 | 0.032927 | 308.2061 | 433.1457 | 156391.5744 |  | 308.2061 | 1145.7878 | 386471.876 |  | 230080.3016 | 230080.3016 | 0
28.88 | 33.88 | 683.6 | 0.032916 | 308.3063 | 433.2791 | 156534.8101 |  | 308.3063 | 1146.1875 | 386850.7204 |  | 230315.9103 | 230315.9103 | 0
28.89 | 33.89 | 683.8 | 0.032906 | 308.4064 | 433.4125 | 156678.1332 |  | 308.4064 | 1146.5872 | 387229.8116 |  | 230551.6784 | 230551.6784 | 0
28.9 | 33.9 | 684 | 0.032895 | 308.5066 | 433.5459 | 156821.5438 |  | 308.5066 | 1146.9868 | 387609.1496 |  | 230787.6058 | 230787.6058 | 0
28.91 | 33.91 | 684.2 | 0.032884 | 308.6067 | 433.6793 | 156965.0418 |  | 308.6067 | 1147.3865 | 387988.7344 |  | 231023.6927 | 231023.6927 | 0
28.92 | 33.92 | 684.4 | 0.032873 | 308.7069 | 433.8127 | 157108.6273 |  | 308.7069 | 1147.7862 | 388368.5662 |  | 231259.9389 | 231259.9389 | 0
28.93 | 33.93 | 684.6 | 0.032862 | 308.8071 | 433.9461 | 157252.3003 |  | 308.8071 | 1148.1859 | 388748.6451 |  | 231496.3447 | 231496.3447 | 0
28.94 | 33.94 | 684.8 | 0.032852 | 308.9072 | 434.0795 | 157396.0609 |  | 308.9072 | 1148.5855 | 389128.971 |  | 231732.9101 | 231732.9101 | 0
28.95 | 33.95 | 685 | 0.032841 | 309.0074 | 434.2129 | 157539.909 |  | 309.0074 | 1148.9852 | 389509.5441 |  | 231969.635 | 231969.635 | 0
28.96 | 33.96 | 685.2 | 0.03283 | 309.1076 | 434.3463 | 157683.8448 |  | 309.1076 | 1149.3849 | 389890.3645 |  | 232206.5197 | 232206.5197 | 0
28.97 | 33.97 | 685.4 | 0.032819 | 309.2077 | 434.4797 | 157827.8682 |  | 309.2077 | 1149.7846 | 390271.4322 |  | 232443.564 | 232443.564 | 0
28.98 | 33.98 | 685.6 | 0.032808 | 309.3079 | 434.6132 | 157971.9792 |  | 309.3079 | 1150.1843 | 390652.7473 |  | 232680.7681 | 232680.7681 | 0
28.99 | 33.99 | 685.8 | 0.032798 | 309.408 | 434.7466 | 158116.1779 |  | 309.408 | 1150.5839 | 391034.31 |  | 232918.1321 | 232918.1321 | 0
29 | 34 | 686 | 0.032787 | 309.5082 | 434.88 | 158260.4643 |  | 309.5082 | 1150.9836 | 391416.1202 |  | 233155.6559 | 233155.6559 | 0
29.01 | 34.01 | 686.2 | 0.032776 | 309.6084 | 435.0134 | 158404.8384 |  | 309.6084 | 1151.3833 | 391798.1781 |  | 233393.3397 | 233393.3397 | 0
29.02 | 34.02 | 686.4 | 0.032765 | 309.7085 | 435.1468 | 158549.3003 |  | 309.7085 | 1151.783 | 392180.4838 |  | 233631.1835 | 233631.1835 | 0
29.03 | 34.03 | 686.6 | 0.032755 | 309.8087 | 435.2802 | 158693.85 |  | 309.8087 | 1152.1826 | 392563.0373 |  | 233869.1873 | 233869.1873 | 0
29.04 | 34.04 | 686.8 | 0.032744 | 309.9088 | 435.4136 | 158838.4875 |  | 309.9088 | 1152.5823 | 392945.8386 |  | 234107.3511 | 234107.3511 | 0
29.05 | 34.05 | 687 | 0.032733 | 310.009 | 435.547 | 158983.2128 |  | 310.009 | 1152.982 | 393328.888 |  | 234345.6752 | 234345.6752 | 0
29.06 | 34.06 | 687.2 | 0.032723 | 310.1092 | 435.6804 | 159128.026 |  | 310.1092 | 1153.3817 | 393712.1854 |  | 234584.1594 | 234584.1594 | 0
29.07 | 34.07 | 687.4 | 0.032712 | 310.2093 | 435.8138 | 159272.9271 |  | 310.2093 | 1153.7814 | 394095.731 |  | 234822.8039 | 234822.8039 | 0
29.08 | 34.08 | 687.6 | 0.032701 | 310.3095 | 435.9472 | 159417.9161 |  | 310.3095 | 1154.181 | 394479.5248 |  | 235061.6087 | 235061.6087 | 0
29.09 | 34.09 | 687.8 | 0.03269 | 310.4096 | 436.0806 | 159562.9931 |  | 310.4096 | 1154.5807 | 394863.5669 |  | 235300.5739 | 235300.5739 | 0
29.1 | 34.1 | 688 | 0.03268 | 310.5098 | 436.214 | 159708.158 |  | 310.5098 | 1154.9804 | 395247.8575 |  | 235539.6994 | 235539.6994 | 0
29.11 | 34.11 | 688.2 | 0.032669 | 310.61 | 436.3474 | 159853.4109 |  | 310.61 | 1155.3801 | 395632.3964 |  | 235778.9855 | 235778.9855 | 0
29.12 | 34.12 | 688.4 | 0.032658 | 310.7101 | 436.4809 | 159998.7519 |  | 310.7101 | 1155.7798 | 396017.1839 |  | 236018.432 | 236018.432 | 0
29.13 | 34.13 | 688.6 | 0.032648 | 310.8103 | 436.6143 | 160144.1809 |  | 310.8103 | 1156.1794 | 396402.2201 |  | 236258.0392 | 236258.0392 | 0
29.14 | 34.14 | 688.8 | 0.032637 | 310.9104 | 436.7477 | 160289.698 |  | 310.9104 | 1156.5791 | 396787.5049 |  | 236497.807 | 236497.807 | 0
29.15 | 34.15 | 689 | 0.032626 | 311.0106 | 436.8811 | 160435.3032 |  | 311.0106 | 1156.9788 | 397173.0385 |  | 236737.7354 | 236737.7354 | 0
29.16 | 34.16 | 689.2 | 0.032616 | 311.1108 | 437.0145 | 160580.9965 |  | 311.1108 | 1157.3785 | 397558.821 |  | 236977.8246 | 236977.8246 | 0
29.17 | 34.17 | 689.4 | 0.032605 | 311.2109 | 437.1479 | 160726.7779 |  | 311.2109 | 1157.7782 | 397944.8525 |  | 237218.0745 | 237218.0745 | 0
29.18 | 34.18 | 689.6 | 0.032595 | 311.3111 | 437.2813 | 160872.6476 |  | 311.3111 | 1158.1778 | 398331.133 |  | 237458.4854 | 237458.4854 | 0
29.19 | 34.19 | 689.8 | 0.032584 | 311.4112 | 437.4147 | 161018.6055 |  | 311.4112 | 1158.5775 | 398717.6625 |  | 237699.0571 | 237699.0571 | 0
29.2 | 34.2 | 690 | 0.032573 | 311.5114 | 437.5481 | 161164.6516 |  | 311.5114 | 1158.9772 | 399104.4413 |  | 237939.7897 | 237939.7897 | 0
29.21 | 34.21 | 690.2 | 0.032563 | 311.6116 | 437.6815 | 161310.786 |  | 311.6116 | 1159.3769 | 399491.4693 |  | 238180.6834 | 238180.6834 | 0
29.22 | 34.22 | 690.4 | 0.032552 | 311.7117 | 437.8149 | 161457.0086 |  | 311.7117 | 1159.7766 | 399878.7467 |  | 238421.7381 | 238421.7381 | 0
29.23 | 34.23 | 690.6 | 0.032541 | 311.8119 | 437.9483 | 161603.3196 |  | 311.8119 | 1160.1762 | 400266.2735 |  | 238662.9539 | 238662.9539 | 0
29.24 | 34.24 | 690.8 | 0.032531 | 311.912 | 438.0817 | 161749.719 |  | 311.912 | 1160.5759 | 400654.0498 |  | 238904.3309 | 238904.3309 | 0
29.25 | 34.25 | 691 | 0.03252 | 312.0122 | 438.2151 | 161896.2067 |  | 312.0122 | 1160.9756 | 401042.0757 |  | 239145.869 | 239145.869 | 0
29.26 | 34.26 | 691.2 | 0.03251 | 312.1124 | 438.3485 | 162042.7828 |  | 312.1124 | 1161.3753 | 401430.3513 |  | 239387.5685 | 239387.5685 | 0
29.27 | 34.27 | 691.4 | 0.032499 | 312.2125 | 438.4819 | 162189.4473 |  | 312.2125 | 1161.775 | 401818.8766 |  | 239629.4293 | 239629.4293 | 0
29.28 | 34.28 | 691.6 | 0.032489 | 312.3127 | 438.6154 | 162336.2003 |  | 312.3127 | 1162.1747 | 402207.6517 |  | 239871.4514 | 239871.4514 | 0
29.29 | 34.29 | 691.8 | 0.032478 | 312.4128 | 438.7488 | 162483.0417 |  | 312.4128 | 1162.5743 | 402596.6767 |  | 240113.635 | 240113.635 | 0
29.3 | 34.3 | 692 | 0.032468 | 312.513 | 438.8822 | 162629.9717 |  | 312.513 | 1162.974 | 402985.9518 |  | 240355.9801 | 240355.9801 | 0
29.31 | 34.31 | 692.2 | 0.032457 | 312.6131 | 439.0156 | 162776.9902 |  | 312.6131 | 1163.3737 | 403375.4769 |  | 240598.4867 | 240598.4867 | 0
29.32 | 34.32 | 692.4 | 0.032446 | 312.7133 | 439.149 | 162924.0973 |  | 312.7133 | 1163.7734 | 403765.2521 |  | 240841.1548 | 240841.1548 | 0
29.33 | 34.33 | 692.6 | 0.032436 | 312.8135 | 439.2824 | 163071.2929 |  | 312.8135 | 1164.1731 | 404155.2776 |  | 241083.9847 | 241083.9847 | 0
29.34 | 34.34 | 692.8 | 0.032425 | 312.9136 | 439.4158 | 163218.5771 |  | 312.9136 | 1164.5728 | 404545.5533 |  | 241326.9762 | 241326.9762 | 0
29.35 | 34.35 | 693 | 0.032415 | 313.0138 | 439.5492 | 163365.95 |  | 313.0138 | 1164.9724 | 404936.0795 |  | 241570.1295 | 241570.1295 | 0
29.36 | 34.36 | 693.2 | 0.032404 | 313.1139 | 439.6826 | 163513.4116 |  | 313.1139 | 1165.3721 | 405326.8561 |  | 241813.4445 | 241813.4445 | 0
29.37 | 34.37 | 693.4 | 0.032394 | 313.2141 | 439.816 | 163660.9618 |  | 313.2141 | 1165.7718 | 405717.8833 |  | 242056.9214 | 242056.9214 | 0
29.38 | 34.38 | 693.6 | 0.032383 | 313.3142 | 439.9494 | 163808.6008 |  | 313.3142 | 1166.1715 | 406109.1611 |  | 242300.5603 | 242300.5603 | 0
29.39 | 34.39 | 693.8 | 0.032373 | 313.4144 | 440.0828 | 163956.3285 |  | 313.4144 | 1166.5712 | 406500.6896 |  | 242544.3611 | 242544.3611 | 0
29.4 | 34.4 | 694 | 0.032362 | 313.5146 | 440.2162 | 164104.145 |  | 313.5146 | 1166.9709 | 406892.4689 |  | 242788.3239 | 242788.3239 | 0
29.41 | 34.41 | 694.2 | 0.032352 | 313.6147 | 440.3496 | 164252.0503 |  | 313.6147 | 1167.3706 | 407284.499 |  | 243032.4487 | 243032.4487 | 0
29.42 | 34.42 | 694.4 | 0.032342 | 313.7149 | 440.483 | 164400.0444 |  | 313.7149 | 1167.7702 | 407676.7801 |  | 243276.7357 | 243276.7357 | 0
29.43 | 34.43 | 694.6 | 0.032331 | 313.815 | 440.6164 | 164548.1273 |  | 313.815 | 1168.1699 | 408069.3122 |  | 243521.1849 | 243521.1849 | 0
29.44 | 34.44 | 694.8 | 0.032321 | 313.9152 | 440.7498 | 164696.2992 |  | 313.9152 | 1168.5696 | 408462.0955 |  | 243765.7963 | 243765.7963 | 0
29.45 | 34.45 | 695 | 0.03231 | 314.0153 | 440.8832 | 164844.5599 |  | 314.0153 | 1168.9693 | 408855.1299 |  | 244010.57 | 244010.57 | 0
29.46 | 34.46 | 695.2 | 0.0323 | 314.1155 | 441.0166 | 164992.9096 |  | 314.1155 | 1169.369 | 409248.4156 |  | 244255.506 | 244255.506 | 0
29.47 | 34.47 | 695.4 | 0.032289 | 314.2157 | 441.15 | 165141.3482 |  | 314.2157 | 1169.7687 | 409641.9526 |  | 244500.6044 | 244500.6044 | 0
29.48 | 34.48 | 695.6 | 0.032279 | 314.3158 | 441.2834 | 165289.8758 |  | 314.3158 | 1170.1684 | 410035.7411 |  | 244745.8652 | 244745.8652 | 0
29.49 | 34.49 | 695.8 | 0.032268 | 314.416 | 441.4169 | 165438.4925 |  | 314.416 | 1170.5681 | 410429.781 |  | 244991.2886 | 244991.2886 | 0
29.5 | 34.5 | 696 | 0.032258 | 314.5161 | 441.5503 | 165587.1981 |  | 314.5161 | 1170.9677 | 410824.0726 |  | 245236.8744 | 245236.8744 | 0
29.51 | 34.51 | 696.2 | 0.032248 | 314.6163 | 441.6837 | 165735.9929 |  | 314.6163 | 1171.3674 | 411218.6158 |  | 245482.6229 | 245482.6229 | 0
29.52 | 34.52 | 696.4 | 0.032237 | 314.7164 | 441.8171 | 165884.8767 |  | 314.7164 | 1171.7671 | 411613.4108 |  | 245728.5341 | 245728.5341 | 0
29.53 | 34.53 | 696.6 | 0.032227 | 314.8166 | 441.9505 | 166033.8496 |  | 314.8166 | 1172.1668 | 412008.4575 |  | 245974.6079 | 245974.6079 | 0
29.54 | 34.54 | 696.8 | 0.032216 | 314.9168 | 442.0839 | 166182.9117 |  | 314.9168 | 1172.5665 | 412403.7562 |  | 246220.8445 | 246220.8445 | 0
29.55 | 34.55 | 697 | 0.032206 | 315.0169 | 442.2173 | 166332.063 |  | 315.0169 | 1172.9662 | 412799.3069 |  | 246467.2439 | 246467.2439 | 0
29.56 | 34.56 | 697.2 | 0.032196 | 315.1171 | 442.3507 | 166481.3034 |  | 315.1171 | 1173.3659 | 413195.1097 |  | 246713.8062 | 246713.8062 | 0
29.57 | 34.57 | 697.4 | 0.032185 | 315.2172 | 442.4841 | 166630.6331 |  | 315.2172 | 1173.7656 | 413591.1646 |  | 246960.5314 | 246960.5314 | 0
29.58 | 34.58 | 697.6 | 0.032175 | 315.3174 | 442.6175 | 166780.052 |  | 315.3174 | 1174.1653 | 413987.4717 |  | 247207.4196 | 247207.4196 | 0
29.59 | 34.59 | 697.8 | 0.032165 | 315.4175 | 442.7509 | 166929.5603 |  | 315.4175 | 1174.5649 | 414384.0311 |  | 247454.4708 | 247454.4708 | 0
29.6 | 34.6 | 698 | 0.032154 | 315.5177 | 442.8843 | 167079.1578 |  | 315.5177 | 1174.9646 | 414780.8429 |  | 247701.6851 | 247701.6851 | 0
29.61 | 34.61 | 698.2 | 0.032144 | 315.6178 | 443.0177 | 167228.8446 |  | 315.6178 | 1175.3643 | 415177.9072 |  | 247949.0626 | 247949.0626 | 0
29.62 | 34.62 | 698.4 | 0.032134 | 315.718 | 443.1511 | 167378.6208 |  | 315.718 | 1175.764 | 415575.224 |  | 248196.6032 | 248196.6032 | 0
29.63 | 34.63 | 698.6 | 0.032123 | 315.8181 | 443.2845 | 167528.4864 |  | 315.8181 | 1176.1637 | 415972.7935 |  | 248444.307 | 248444.307 | 0
29.64 | 34.64 | 698.8 | 0.032113 | 315.9183 | 443.4179 | 167678.4414 |  | 315.9183 | 1176.5634 | 416370.6156 |  | 248692.1742 | 248692.1742 | 0
29.65 | 34.65 | 699 | 0.032103 | 316.0185 | 443.5513 | 167828.4859 |  | 316.0185 | 1176.9631 | 416768.6906 |  | 248940.2047 | 248940.2047 | 0
29.66 | 34.66 | 699.2 | 0.032092 | 316.1186 | 443.6847 | 167978.6198 |  | 316.1186 | 1177.3628 | 417167.0184 |  | 249188.3986 | 249188.3986 | 0
29.67 | 34.67 | 699.4 | 0.032082 | 316.2188 | 443.8181 | 168128.8432 |  | 316.2188 | 1177.7625 | 417565.5991 |  | 249436.756 | 249436.756 | 0
29.68 | 34.68 | 699.6 | 0.032072 | 316.3189 | 443.9515 | 168279.1561 |  | 316.3189 | 1178.1622 | 417964.4329 |  | 249685.2768 | 249685.2768 | 0
29.69 | 34.69 | 699.8 | 0.032062 | 316.4191 | 444.0849 | 168429.5585 |  | 316.4191 | 1178.5618 | 418363.5198 |  | 249933.9613 | 249933.9613 | 0
29.7 | 34.7 | 700 | 0.032051 | 316.5192 | 444.2183 | 168580.0506 |  | 316.5192 | 1178.9615 | 418762.8599 |  | 250182.8093 | 250182.8093 | 0
29.71 | 34.71 | 700.2 | 0.032041 | 316.6194 | 444.3517 | 168730.6322 |  | 316.6194 | 1179.3612 | 419162.4532 |  | 250431.821 | 250431.821 | 0
29.72 | 34.72 | 700.4 | 0.032031 | 316.7195 | 444.4851 | 168881.3035 |  | 316.7195 | 1179.7609 | 419562.2999 |  | 250680.9964 | 250680.9964 | 0
29.73 | 34.73 | 700.6 | 0.03202 | 316.8197 | 444.6185 | 169032.0644 |  | 316.8197 | 1180.1606 | 419962.4 |  | 250930.3356 | 250930.3356 | 0
29.74 | 34.74 | 700.8 | 0.03201 | 316.9198 | 444.7519 | 169182.915 |  | 316.9198 | 1180.5603 | 420362.7536 |  | 251179.8387 | 251179.8387 | 0
29.75 | 34.75 | 701 | 0.032 | 317.02 | 444.8853 | 169333.8552 |  | 317.02 | 1180.96 | 420763.3608 |  | 251429.5056 | 251429.5056 | 0
29.76 | 34.76 | 701.2 | 0.03199 | 317.1202 | 445.0187 | 169484.8853 |  | 317.1202 | 1181.3597 | 421164.2217 |  | 251679.3364 | 251679.3364 | 0
29.77 | 34.77 | 701.4 | 0.03198 | 317.2203 | 445.1521 | 169636.0051 |  | 317.2203 | 1181.7594 | 421565.3363 |  | 251929.3313 | 251929.3313 | 0
29.78 | 34.78 | 701.6 | 0.031969 | 317.3205 | 445.2855 | 169787.2146 |  | 317.3205 | 1182.1591 | 421966.7048 |  | 252179.4901 | 252179.4901 | 0
29.79 | 34.79 | 701.8 | 0.031959 | 317.4206 | 445.4189 | 169938.514 |  | 317.4206 | 1182.5588 | 422368.3271 |  | 252429.8131 | 252429.8131 | 0
29.8 | 34.8 | 702 | 0.031949 | 317.5208 | 445.5524 | 170089.9032 |  | 317.5208 | 1182.9585 | 422770.2035 |  | 252680.3002 | 252680.3002 | 0
29.81 | 34.81 | 702.2 | 0.031939 | 317.6209 | 445.6858 | 170241.3823 |  | 317.6209 | 1183.3582 | 423172.3339 |  | 252930.9516 | 252930.9516 | 0
29.82 | 34.82 | 702.4 | 0.031928 | 317.7211 | 445.8192 | 170392.9513 |  | 317.7211 | 1183.7579 | 423574.7184 |  | 253181.7671 | 253181.7671 | 0
29.83 | 34.83 | 702.6 | 0.031918 | 317.8212 | 445.9526 | 170544.6101 |  | 317.8212 | 1184.1575 | 423977.3572 |  | 253432.747 | 253432.747 | 0
29.84 | 34.84 | 702.8 | 0.031908 | 317.9214 | 446.086 | 170696.359 |  | 317.9214 | 1184.5572 | 424380.2503 |  | 253683.8913 | 253683.8913 | 0
29.85 | 34.85 | 703 | 0.031898 | 318.0215 | 446.2194 | 170848.1978 |  | 318.0215 | 1184.9569 | 424783.3977 |  | 253935.1999 | 253935.1999 | 0
29.86 | 34.86 | 703.2 | 0.031888 | 318.1217 | 446.3528 | 171000.1266 |  | 318.1217 | 1185.3566 | 425186.7997 |  | 254186.6731 | 254186.6731 | 0
29.87 | 34.87 | 703.4 | 0.031878 | 318.2218 | 446.4862 | 171152.1454 |  | 318.2218 | 1185.7563 | 425590.4561 |  | 254438.3107 | 254438.3107 | 0
29.88 | 34.88 | 703.6 | 0.031867 | 318.322 | 446.6196 | 171304.2543 |  | 318.322 | 1186.156 | 425994.3672 |  | 254690.1129 | 254690.1129 | 0
29.89 | 34.89 | 703.8 | 0.031857 | 318.4221 | 446.753 | 171456.4533 |  | 318.4221 | 1186.5557 | 426398.5331 |  | 254942.0798 | 254942.0798 | 0
29.9 | 34.9 | 704 | 0.031847 | 318.5223 | 446.8864 | 171608.7423 |  | 318.5223 | 1186.9554 | 426802.9537 |  | 255194.2113 | 255194.2113 | 0
29.91 | 34.91 | 704.2 | 0.031837 | 318.6224 | 447.0198 | 171761.1215 |  | 318.6224 | 1187.3551 | 427207.6291 |  | 255446.5076 | 255446.5076 | 0
29.92 | 34.92 | 704.4 | 0.031827 | 318.7226 | 447.1532 | 171913.5909 |  | 318.7226 | 1187.7548 | 427612.5595 |  | 255698.9687 | 255698.9687 | 0
29.93 | 34.93 | 704.6 | 0.031817 | 318.8227 | 447.2866 | 172066.1504 |  | 318.8227 | 1188.1545 | 428017.745 |  | 255951.5946 | 255951.5946 | 0
29.94 | 34.94 | 704.8 | 0.031807 | 318.9229 | 447.42 | 172218.8001 |  | 318.9229 | 1188.5542 | 428423.1855 |  | 256204.3854 | 256204.3854 | 0
29.95 | 34.95 | 705 | 0.031797 | 319.0231 | 447.5534 | 172371.5401 |  | 319.0231 | 1188.9539 | 428828.8812 |  | 256457.3411 | 256457.3411 | 0
29.96 | 34.96 | 705.2 | 0.031786 | 319.1232 | 447.6868 | 172524.3704 |  | 319.1232 | 1189.3536 | 429234.8322 |  | 256710.4618 | 256710.4618 | 0
29.97 | 34.97 | 705.4 | 0.031776 | 319.2234 | 447.8202 | 172677.2909 |  | 319.2234 | 1189.7533 | 429641.0386 |  | 256963.7476 | 256963.7476 | 0
29.98 | 34.98 | 705.6 | 0.031766 | 319.3235 | 447.9536 | 172830.3018 |  | 319.3235 | 1190.153 | 430047.5003 |  | 257217.1986 | 257217.1986 | 0
29.99 | 34.99 | 705.8 | 0.031756 | 319.4237 | 448.087 | 172983.403 |  | 319.4237 | 1190.5527 | 430454.2176 |  | 257470.8146 | 257470.8146 | 0
30 | 35 | 706 | 0.031746 | 319.5238 | 448.2204 | 173136.5946 |  | 319.5238 | 1190.9524 | 430861.1905 |  | 257724.5959 | 257724.5959 | 0
[12 empty] | minimo = | 1.7226 | 3.93

## mensola_acqua
PARATIA |  | libera in testa - incastro al piede | [8 empty] | N.B.: introdurre i dati esclusivamente nelle caselle in giallo
acqua a valle - condizioni drenate
metodo equilibrio limite
profondità di scavo: |  |  |  |  | H (m) = | 5 | (da sommità paratia)
sovraccarico uniforme: |  |  |  |  | q (kPa) = | 10
coeff. spinta attiva (comp. orizz.): |  |  |  |  | Kah (-) = | 0.333
coeff. spinta passiva (comp. orizz.): |  |  |  |  | Kph (-) = | 3
peso volume sopra falda: |  |  |  |  | g (kN/m3) = | 18
peso volume sotto falda (saturo): |  |  |  |  | gsat (kN/m3) = | 20
falda a MONTE: profondità: |  |  |  |  | Zw (m) = | 2 | (da sommità paratia)
ACQUA a VALLE: profondità: |  |  |  |  | Zw2 (m) = | 4 | (da sommità paratia)
FILTRAZIONE (S/N): |  |  | N
gradiente idraulico medio: |  |  |  |  | i (-) = | 0
|  |  |  | altezza teorica di infissione (m) = | 8.75
|  |  |  | incremento altezza teorica di infissione (%) = | 20 | min 20%
profondità di scavo: |  |  |  |  | H (m) = | 5
altezza minima di infissione: |  |  |  |  | D (m) = | 10.5
lunghezza totale della paratia: |  |  |  |  | L (m) = | 15.5
momento massimo: |  |  |  |  | Mmax (kNm/m) = | 807.5499
reazione incastro alla base: |  |  |  |  | F (kN/m) = | 504.9289
EVENTUALE RICERCA PER TENTATIVI
altezza di infissione: |  |  |  |  | D (m) = | 8.752
|  |  |  | altezza teorica di infissione (m) = | 8.752
|  |  |  | incremento altezza teorica di infissione (%) = | 20 | min 20%
profondità di scavo: |  |  |  |  | H (m) = | 5
altezza di infissione prevista: |  |  |  |  | D (m) = | 10.5024
lunghezza totale della paratia: |  |  |  |  | L (m) = | 15.5024
VERIFICA SODDISFATTA
RICERCA MANUALE
profondità di scavo: |  |  |  | H (m) = | 5 |  | D (m) = | 8.752
[7 empty] | L (m) = | 13.752
sovraccarico uniforme: |  |  |  | q (kPa) = | 10
coeff. spinta attiva (comp. orizz.): |  |  |  | Kah (-) = | 0.333
coeff. spinta passiva (comp. orizz.): |  |  |  | Kph (-) = | 3
peso volume sopra falda: |  |  |  | g (kN/m3) = | 18
peso volume sotto falda (saturo): |  |  |  | gsat (kN/m3) = | 20
falda a MONTE: profondità: |  |  |  | Zw (m) = | 2
ACQUA a VALLE: profondità: |  |  |  | Zw2 (m) = | 4
[6 empty] | FILTRAZIONE: | N
Hw (m) = | 2 |  |  |  | gradiente idraulico medio: i = | 0.097542 |  | scelta: i = | 0
a monte: |  | pw1 (kPa) = | 117.52
a valle: |  | pw2 (kPa) = | 97.52
spinta attiva | [7 empty] | spinta passiva
Z (m) | pv (kPa) | u (kPa) | pa (KPa) |  |  |  | Z (m) | infiss (m) | pv (kPa) | u (kPa) | pp (KPa)
0 | 10 | 0 | 3.33 | sommità |  |  | 4 |  |  |  | 0
2 | 46 | 0 | 15.318 | falda |  |  | 5 | 0 | 10 | 10 | 10 | fondo scavo
13.752 | 281.04 | 117.52 | 171.9722 | base |  |  | 13.752 | 8.752 | 185.04 | 97.52 | 360.08 | base
spinta attiva |  |  | Mo = momento rispetto a sommità paratia | [5 empty] | spinta passiva |  |  | Mo = momento rispetto a sommità paratia
strato | spess (m) | Ra.i (kN/m) | Ma.i (kNm/m) | d.i (m) | Zi (m) | Mo (kNm/m) |  |  | strato | spess (m) | Rp.i (kN/m) | Mp.i (kNm/m) | d.i (m) | Zi (m) | Mo (kNm/m)
1 | 2 | 18.648 | 14.652 | 0.78571 | 1.2143 | 22.644 |  |  | 1 | 1 | 5 | 1.6667 | 0.33333 | 4.6667 | 23.3333
2 | 11.752 | 1100.517 | 4663.6854 | 4.2377 | 9.5143 | 10470.6241 |  |  | 2 | 8.752 | 1619.4701 | 4852.1966 | 2.9962 | 10.7558 | 17418.756
| Ra (kN/m) = | 1119.165 |  |  | Mo (kNm/m) = | 10493.2681 |  |  |  | Rp (kN/m) = | 1624.4701 |  |  | Mo (kNm/m) = | 17442.0893
|  |  | profondità della risultante dalla sommità (m) = | 9.376 | [7 empty] | profondità della risultante dalla sommità (m) = | 10.7371
|  |  | altezza rispetto alla base (m) = | 4.376 | [7 empty] | altezza rispetto alla base (m) = | 3.0149
|  |  | MOMENTO rispetto alla base Ma (kNm/m) = | 4897.4887 | [7 empty] | MOMENTO rispetto alla base Mp (kNm/m) = | 4897.6232
[7 empty] | delta M = Mp-Ma = | 0.13451
RICERCA AUTOMATICA |  |  |  |  | D (m) = | 8.75 |  | L (m) = | 13.75 |  |  | filtrazione: | N
[6 empty] | reazione contrasto: |  | Fc (kN/m) = | 504.9289
| spinta attiva |  |  |  | risultante Ra (kN/m) = | 1118.8211 |  |  |  |  | spinta passiva |  |  |  | risultante Rp (kN/m) = | 1623.75
| Z (m) | pv (kPa) | u (kPa) | pa (KPa) | [6 empty] | Z (m) | infiss (m) | pv (kPa) | u (kPa) | pp (KPa)
(O) | 0 | 10 | 0 | 3.33 | (pA) sommità |  |  |  |  | (Zw2) | 4 |  | 0 | 0 | 0
(Zw) | 2 | 46 | 0 | 15.318 | (pF) falda |  |  |  |  | (Zh) = H | 5 | 0 | 10 | 10 | 10 | (ph) fondo scavo
(ZB) | 13.75 | 281 | 117.5 | 171.9455 | (pB) base |  | i = | 0 |  | (ZB) | 13.75 | 8.75 | 185 | 97.5 | 360 | (p4) base
H = | 5 | [7 empty] | p3 = | 0 | [5 empty] | delta = | 0.01375
D | L | pv | i | u | pB | Ma |  | u | p4 | Mp |  | Mp-Ma | val.assoluto |  |  | Z | pv (kPa) | u (kPa) | pZ(att) | pv (kPa) | u (kPa) | pZ(pass) | T (kN/m) | M (kNm/m)
0.01 | 5.01 | 106.2 | 0 | 30.1 | 55.4413 | 200.7606 |  | 10.1 | 10.4 | 1.7172 |  | -199.0435 | 199.0435 | 0 |  | 0 | 10 | 0 | 3.33 | 0 | 0 | 0 | 0 | 0
0.02 | 5.02 | 106.4 | 0 | 30.2 | 55.5746 | 202.0148 |  | 10.2 | 10.8 | 1.7687 |  | -200.2461 | 200.2461 | 0 |  | 0.01375 | 10.2475 | 0 | 3.4124 | 0 | 0 | 0 | 0.046354 | 0.00031739
0.03 | 5.03 | 106.6 | 0 | 30.3 | 55.7079 | 203.2746 |  | 10.3 | 11.2 | 1.8213 |  | -201.4532 | 201.4532 | 0 |  | 0.0275 | 10.495 | 0 | 3.4948 | 0 | 0 | 0 | 0.093841 | 0.0012799
0.04 | 5.04 | 106.8 | 0 | 30.4 | 55.8412 | 204.5399 |  | 10.4 | 11.6 | 1.8751 |  | -202.6648 | 202.6648 | 0 |  | 0.04125 | 10.7425 | 0 | 3.5773 | 0 | 0 | 0 | 0.14246 | 0.0029032
0.05 | 5.05 | 107 | 0 | 30.5 | 55.9745 | 205.8108 |  | 10.5 | 12 | 1.93 |  | -203.8808 | 203.8808 | 0 |  | 0.055 | 10.99 | 0 | 3.6597 | 0 | 0 | 0 | 0.19222 | 0.0052028
0.06 | 5.06 | 107.2 | 0 | 30.6 | 56.1078 | 207.0873 |  | 10.6 | 12.4 | 1.9861 |  | -205.1011 | 205.1011 | 0 |  | 0.06875 | 11.2375 | 0 | 3.7421 | 0 | 0 | 0 | 0.2431 | 0.0081944
0.07 | 5.07 | 107.4 | 0 | 30.7 | 56.2411 | 208.3694 |  | 10.7 | 12.8 | 2.0435 |  | -206.3259 | 206.3259 | 0 |  | 0.0825 | 11.485 | 0 | 3.8245 | 0 | 0 | 0 | 0.29512 | 0.011893
0.08 | 5.08 | 107.6 | 0 | 30.8 | 56.3744 | 209.6571 |  | 10.8 | 13.2 | 2.1021 |  | -207.555 | 207.555 | 0 |  | 0.09625 | 11.7325 | 0 | 3.9069 | 0 | 0 | 0 | 0.34828 | 0.016315
0.09 | 5.09 | 107.8 | 0 | 30.9 | 56.5077 | 210.9504 |  | 10.9 | 13.6 | 2.162 |  | -208.7884 | 208.7884 | 0 |  | 0.11 | 11.98 | 0 | 3.9893 | 0 | 0 | 0 | 0.40256 | 0.021476
0.1 | 5.1 | 108 | 0 | 31 | 56.641 | 212.2495 |  | 11 | 14 | 2.2233 |  | -210.0261 | 210.0261 | 0 |  | 0.12375 | 12.2275 | 0 | 4.0718 | 0 | 0 | 0 | 0.45798 | 0.027391
0.11 | 5.11 | 108.2 | 0 | 31.1 | 56.7743 | 213.5541 |  | 11.1 | 14.4 | 2.286 |  | -211.2681 | 211.2681 | 0 |  | 0.1375 | 12.475 | 0 | 4.1542 | 0 | 0 | 0 | 0.51454 | 0.034076
0.12 | 5.12 | 108.4 | 0 | 31.2 | 56.9076 | 214.8645 |  | 11.2 | 14.8 | 2.3502 |  | -212.5143 | 212.5143 | 0 |  | 0.15125 | 12.7225 | 0 | 4.2366 | 0 | 0 | 0 | 0.57222 | 0.041546
0.13 | 5.13 | 108.6 | 0 | 31.3 | 57.0409 | 216.1805 |  | 11.3 | 15.2 | 2.4158 |  | -213.7647 | 213.7647 | 0 |  | 0.165 | 12.97 | 0 | 4.319 | 0 | 0 | 0 | 0.63104 | 0.049817
0.14 | 5.14 | 108.8 | 0 | 31.4 | 57.1742 | 217.5023 |  | 11.4 | 15.6 | 2.483 |  | -215.0193 | 215.0193 | 0 |  | 0.17875 | 13.2175 | 0 | 4.4014 | 0 | 0 | 0 | 0.691 | 0.058905
0.15 | 5.15 | 109 | 0 | 31.5 | 57.3075 | 218.8298 |  | 11.5 | 16 | 2.5517 |  | -216.2781 | 216.2781 | 0 |  | 0.1925 | 13.465 | 0 | 4.4838 | 0 | 0 | 0 | 0.75208 | 0.068825
0.16 | 5.16 | 109.2 | 0 | 31.6 | 57.4408 | 220.163 |  | 11.6 | 16.4 | 2.622 |  | -217.541 | 217.541 | 0 |  | 0.20625 | 13.7125 | 0 | 4.5663 | 0 | 0 | 0 | 0.8143 | 0.079592
0.17 | 5.17 | 109.4 | 0 | 31.7 | 57.5741 | 221.5019 |  | 11.7 | 16.8 | 2.6939 |  | -218.808 | 218.808 | 0 |  | 0.22 | 13.96 | 0 | 4.6487 | 0 | 0 | 0 | 0.87765 | 0.091223
0.18 | 5.18 | 109.6 | 0 | 31.8 | 57.7074 | 222.8466 |  | 11.8 | 17.2 | 2.7675 |  | -220.0791 | 220.0791 | 0 |  | 0.23375 | 14.2075 | 0 | 4.7311 | 0 | 0 | 0 | 0.94214 | 0.10373
0.19 | 5.19 | 109.8 | 0 | 31.9 | 57.8407 | 224.1971 |  | 11.9 | 17.6 | 2.8429 |  | -221.3542 | 221.3542 | 0 |  | 0.2475 | 14.455 | 0 | 4.8135 | 0 | 0 | 0 | 1.0078 | 0.11714
0.2 | 5.2 | 110 | 0 | 32 | 57.974 | 225.5533 |  | 12 | 18 | 2.92 |  | -222.6333 | 222.6333 | 0 |  | 0.26125 | 14.7025 | 0 | 4.8959 | 0 | 0 | 0 | 1.0745 | 0.13145
0.21 | 5.21 | 110.2 | 0 | 32.1 | 58.1073 | 226.9154 |  | 12.1 | 18.4 | 2.9989 |  | -223.9165 | 223.9165 | 0 |  | 0.275 | 14.95 | 0 | 4.9784 | 0 | 0 | 0 | 1.1424 | 0.14669
0.22 | 5.22 | 110.4 | 0 | 32.2 | 58.2406 | 228.2832 |  | 12.2 | 18.8 | 3.0797 |  | -225.2036 | 225.2036 | 0 |  | 0.28875 | 15.1975 | 0 | 5.0608 | 0 | 0 | 0 | 1.2114 | 0.16287
0.23 | 5.23 | 110.6 | 0 | 32.3 | 58.3739 | 229.6569 |  | 12.3 | 19.2 | 3.1623 |  | -226.4947 | 226.4947 | 0 |  | 0.3025 | 15.445 | 0 | 5.1432 | 0 | 0 | 0 | 1.2816 | 0.18001
0.24 | 5.24 | 110.8 | 0 | 32.4 | 58.5072 | 231.0365 |  | 12.4 | 19.6 | 3.2468 |  | -227.7896 | 227.7896 | 0 |  | 0.31625 | 15.6925 | 0 | 5.2256 | 0 | 0 | 0 | 1.3529 | 0.19812
0.25 | 5.25 | 111 | 0 | 32.5 | 58.6405 | 232.4218 |  | 12.5 | 20 | 3.3333 |  | -229.0885 | 229.0885 | 0 |  | 0.33 | 15.94 | 0 | 5.308 | 0 | 0 | 0 | 1.4253 | 0.21722
0.26 | 5.26 | 111.2 | 0 | 32.6 | 58.7738 | 233.8131 |  | 12.6 | 20.4 | 3.4218 |  | -230.3912 | 230.3912 | 0 |  | 0.34375 | 16.1875 | 0 | 5.3904 | 0 | 0 | 0 | 1.4988 | 0.23732
0.27 | 5.27 | 111.4 | 0 | 32.7 | 58.9071 | 235.2102 |  | 12.7 | 20.8 | 3.5124 |  | -231.6978 | 231.6978 | 0 |  | 0.3575 | 16.435 | 0 | 5.4729 | 0 | 0 | 0 | 1.5735 | 0.25844
0.28 | 5.28 | 111.6 | 0 | 32.8 | 59.0404 | 236.6132 |  | 12.8 | 21.2 | 3.605 |  | -233.0082 | 233.0082 | 0 |  | 0.37125 | 16.6825 | 0 | 5.5553 | 0 | 0 | 0 | 1.6493 | 0.2806
0.29 | 5.29 | 111.8 | 0 | 32.9 | 59.1737 | 238.0221 |  | 12.9 | 21.6 | 3.6998 |  | -234.3224 | 234.3224 | 0 |  | 0.385 | 16.93 | 0 | 5.6377 | 0 | 0 | 0 | 1.7263 | 0.3038
0.3 | 5.3 | 112 | 0 | 33 | 59.307 | 239.4369 |  | 13 | 22 | 3.7967 |  | -235.6403 | 235.6403 | 0 |  | 0.39875 | 17.1775 | 0 | 5.7201 | 0 | 0 | 0 | 1.8044 | 0.32808
0.31 | 5.31 | 112.2 | 0 | 33.1 | 59.4403 | 240.8577 |  | 13.1 | 22.4 | 3.8958 |  | -236.9619 | 236.9619 | 0 |  | 0.4125 | 17.425 | 0 | 5.8025 | 0 | 0 | 0 | 1.8836 | 0.35343
0.32 | 5.32 | 112.4 | 0 | 33.2 | 59.5736 | 242.2844 |  | 13.2 | 22.8 | 3.9971 |  | -238.2873 | 238.2873 | 0 |  | 0.42625 | 17.6725 | 0 | 5.8849 | 0 | 0 | 0 | 1.9639 | 0.37988 | spinta attiva |  |  |  | spinta passiva
0.33 | 5.33 | 112.6 | 0 | 33.3 | 59.7069 | 243.7171 |  | 13.3 | 23.2 | 4.1007 |  | -239.6163 | 239.6163 | 0 |  | 0.44 | 17.92 | 0 | 5.9674 | 0 | 0 | 0 | 2.0454 | 0.40744
0.34 | 5.34 | 112.8 | 0 | 33.4 | 59.8402 | 245.1557 |  | 13.4 | 23.6 | 4.2067 |  | -240.949 | 240.949 | 0 |  | 0.45375 | 18.1675 | 0 | 6.0498 | 0 | 0 | 0 | 2.128 | 0.43613 | Z (m) | pa (KPa) |  | Z (m) | pp (KPa) | pv (kPa)
0.35 | 5.35 | 113 | 0 | 33.5 | 59.9735 | 246.6003 |  | 13.5 | 24 | 4.315 |  | -242.2853 | 242.2853 | 0 |  | 0.4675 | 18.415 | 0 | 6.1322 | 0 | 0 | 0 | 2.2118 | 0.46597 | 0 | 3.33 | sommità | 0 | 0 | sommità
0.36 | 5.36 | 113.2 | 0 | 33.6 | 60.1068 | 248.0509 |  | 13.6 | 24.4 | 4.4257 |  | -243.6252 | 243.6252 | 0 |  | 0.48125 | 18.6625 | 0 | 6.2146 | 0 | 0 | 0 | 2.2967 | 0.49696 | 2 | 15.318 | falda | 4 | 0 | falda a valle
0.37 | 5.37 | 113.4 | 0 | 33.7 | 60.2401 | 249.5076 |  | 13.7 | 24.8 | 4.5389 |  | -244.9687 | 244.9687 | 0 |  | 0.495 | 18.91 | 0 | 6.297 | 0 | 0 | 0 | 2.3827 | 0.52913 | 13.75 | 171.9455 | base | 5 | -10 | fondo scavo
0.38 | 5.38 | 113.6 | 0 | 33.8 | 60.3734 | 250.9702 |  | 13.8 | 25.2 | 4.6545 |  | -246.3157 | 246.3157 | 0 |  | 0.50875 | 19.1575 | 0 | 6.3794 | 0 | 0 | 0 | 2.4698 | 0.56249 |  |  |  | 13.75 | -360 | base
0.39 | 5.39 | 113.8 | 0 | 33.9 | 60.5067 | 252.4389 |  | 13.9 | 25.6 | 4.7726 |  | -247.6663 | 247.6663 | 0 |  | 0.5225 | 19.405 | 0 | 6.4619 | 0 | 0 | 0 | 2.5581 | 0.59706
0.4 | 5.4 | 114 | 0 | 34 | 60.64 | 253.9136 |  | 14 | 26 | 4.8933 |  | -249.0203 | 249.0203 | 0 |  | 0.53625 | 19.6525 | 0 | 6.5443 | 0 | 0 | 0 | 2.6475 | 0.63285
0.41 | 5.41 | 114.2 | 0 | 34.1 | 60.7733 | 255.3944 |  | 14.1 | 26.4 | 5.0166 |  | -250.3778 | 250.3778 | 0 |  | 0.55 | 19.9 | 0 | 6.6267 | 0 | 0 | 0 | 2.7381 | 0.66987
0.42 | 5.42 | 114.4 | 0 | 34.2 | 60.9066 | 256.8813 |  | 14.2 | 26.8 | 5.1426 |  | -251.7387 | 251.7387 | 0 |  | 0.56375 | 20.1475 | 0 | 6.7091 | 0 | 0 | 0 | 2.8298 | 0.70815
0.43 | 5.43 | 114.6 | 0 | 34.3 | 61.0399 | 258.3743 |  | 14.3 | 27.2 | 5.2712 |  | -253.1031 | 253.1031 | 0 |  | 0.5775 | 20.395 | 0 | 6.7915 | 0 | 0 | 0 | 2.9226 | 0.7477
0.44 | 5.44 | 114.8 | 0 | 34.4 | 61.1732 | 259.8733 |  | 14.4 | 27.6 | 5.4026 |  | -254.4708 | 254.4708 | 0 |  | 0.59125 | 20.6425 | 0 | 6.874 | 0 | 0 | 0 | 3.0165 | 0.78853
0.45 | 5.45 | 115 | 0 | 34.5 | 61.3065 | 261.3785 |  | 14.5 | 28 | 5.5367 |  | -255.8419 | 255.8419 | 0 |  | 0.605 | 20.89 | 0 | 6.9564 | 0 | 0 | 0 | 3.1116 | 0.83066
0.46 | 5.46 | 115.2 | 0 | 34.6 | 61.4398 | 262.8899 |  | 14.6 | 28.4 | 5.6736 |  | -257.2163 | 257.2163 | 0 |  | 0.61875 | 21.1375 | 0 | 7.0388 | 0 | 0 | 0 | 3.2078 | 0.8741
0.47 | 5.47 | 115.4 | 0 | 34.7 | 61.5731 | 264.4073 |  | 14.7 | 28.8 | 5.8133 |  | -258.594 | 258.594 | 0 |  | 0.6325 | 21.385 | 0 | 7.1212 | 0 | 0 | 0 | 3.3052 | 0.91888
0.48 | 5.48 | 115.6 | 0 | 34.8 | 61.7064 | 265.9309 |  | 14.8 | 29.2 | 5.9559 |  | -259.975 | 259.975 | 0 |  | 0.64625 | 21.6325 | 0 | 7.2036 | 0 | 0 | 0 | 3.4037 | 0.965
0.49 | 5.49 | 115.8 | 0 | 34.9 | 61.8397 | 267.4607 |  | 14.9 | 29.6 | 6.1015 |  | -261.3592 | 261.3592 | 0 |  | 0.66 | 21.88 | 0 | 7.286 | 0 | 0 | 0 | 3.5033 | 1.0125
0.5 | 5.5 | 116 | 0 | 35 | 61.973 | 268.9967 |  | 15 | 30 | 6.25 |  | -262.7467 | 262.7467 | 0 |  | 0.67375 | 22.1275 | 0 | 7.3685 | 0 | 0 | 0 | 3.604 | 1.0613
0.51 | 5.51 | 116.2 | 0 | 35.1 | 62.1063 | 270.5389 |  | 15.1 | 30.4 | 6.4015 |  | -264.1374 | 264.1374 | 0 |  | 0.6875 | 22.375 | 0 | 7.4509 | 0 | 0 | 0 | 3.7059 | 1.1116
0.52 | 5.52 | 116.4 | 0 | 35.2 | 62.2396 | 272.0873 |  | 15.2 | 30.8 | 6.5561 |  | -265.5312 | 265.5312 | 0 |  | 0.70125 | 22.6225 | 0 | 7.5333 | 0 | 0 | 0 | 3.8089 | 1.1633
0.53 | 5.53 | 116.6 | 0 | 35.3 | 62.3729 | 273.6419 |  | 15.3 | 31.2 | 6.7137 |  | -266.9282 | 266.9282 | 0 |  | 0.715 | 22.87 | 0 | 7.6157 | 0 | 0 | 0 | 3.9131 | 1.2163
0.54 | 5.54 | 116.8 | 0 | 35.4 | 62.5062 | 275.2027 |  | 15.4 | 31.6 | 6.8744 |  | -268.3283 | 268.3283 | 0 |  | 0.72875 | 23.1175 | 0 | 7.6981 | 0 | 0 | 0 | 4.0184 | 1.2709
0.55 | 5.55 | 117 | 0 | 35.5 | 62.6395 | 276.7698 |  | 15.5 | 32 | 7.0383 |  | -269.7315 | 269.7315 | 0 |  | 0.7425 | 23.365 | 0 | 7.7805 | 0 | 0 | 0 | 4.1248 | 1.3269
0.56 | 5.56 | 117.2 | 0 | 35.6 | 62.7728 | 278.3432 |  | 15.6 | 32.4 | 7.2054 |  | -271.1377 | 271.1377 | 0 |  | 0.75625 | 23.6125 | 0 | 7.863 | 0 | 0 | 0 | 4.2323 | 1.3843
0.57 | 5.57 | 117.4 | 0 | 35.7 | 62.9061 | 279.9228 |  | 15.7 | 32.8 | 7.3758 |  | -272.547 | 272.547 | 0 |  | 0.77 | 23.86 | 0 | 7.9454 | 0 | 0 | 0 | 4.341 | 1.4433
0.58 | 5.58 | 117.6 | 0 | 35.8 | 63.0394 | 281.5087 |  | 15.8 | 33.2 | 7.5494 |  | -273.9593 | 273.9593 | 0 |  | 0.78375 | 24.1075 | 0 | 8.0278 | 0 | 0 | 0 | 4.4508 | 1.5037
0.59 | 5.59 | 117.8 | 0 | 35.9 | 63.1727 | 283.101 |  | 15.9 | 33.6 | 7.7264 |  | -275.3746 | 275.3746 | 0 |  | 0.7975 | 24.355 | 0 | 8.1102 | 0 | 0 | 0 | 4.5618 | 1.5657
0.6 | 5.6 | 118 | 0 | 36 | 63.306 | 284.6995 |  | 16 | 34 | 7.9067 |  | -276.7929 | 276.7929 | 0 |  | 0.81125 | 24.6025 | 0 | 8.1926 | 0 | 0 | 0 | 4.6739 | 1.6292
0.61 | 5.61 | 118.2 | 0 | 36.1 | 63.4393 | 286.3044 |  | 16.1 | 34.4 | 8.0904 |  | -278.214 | 278.214 | 0 |  | 0.825 | 24.85 | 0 | 8.275 | 0 | 0 | 0 | 4.7871 | 1.6942
0.62 | 5.62 | 118.4 | 0 | 36.2 | 63.5726 | 287.9156 |  | 16.2 | 34.8 | 8.2775 |  | -279.6381 | 279.6381 | 0 |  | 0.83875 | 25.0975 | 0 | 8.3575 | 0 | 0 | 0 | 4.9014 | 1.7608
0.63 | 5.63 | 118.6 | 0 | 36.3 | 63.7059 | 289.5332 |  | 16.3 | 35.2 | 8.4681 |  | -281.0651 | 281.0651 | 0 |  | 0.8525 | 25.345 | 0 | 8.4399 | 0 | 0 | 0 | 5.0169 | 1.829
0.64 | 5.64 | 118.8 | 0 | 36.4 | 63.8392 | 291.1572 |  | 16.4 | 35.6 | 8.6623 |  | -282.4949 | 282.4949 | 0 |  | 0.86625 | 25.5925 | 0 | 8.5223 | 0 | 0 | 0 | 5.1335 | 1.8988
0.65 | 5.65 | 119 | 0 | 36.5 | 63.9725 | 292.7875 |  | 16.5 | 36 | 8.86 |  | -283.9275 | 283.9275 | 0 |  | 0.88 | 25.84 | 0 | 8.6047 | 0 | 0 | 0 | 5.2513 | 1.9702
0.66 | 5.66 | 119.2 | 0 | 36.6 | 64.1058 | 294.4242 |  | 16.6 | 36.4 | 9.0613 |  | -285.3629 | 285.3629 | 0 |  | 0.89375 | 26.0875 | 0 | 8.6871 | 0 | 0 | 0 | 5.3702 | 2.0432
0.67 | 5.67 | 119.4 | 0 | 36.7 | 64.2391 | 296.0674 |  | 16.7 | 36.8 | 9.2663 |  | -286.8011 | 286.8011 | 0 |  | 0.9075 | 26.335 | 0 | 8.7696 | 0 | 0 | 0 | 5.4902 | 2.1179
0.68 | 5.68 | 119.6 | 0 | 36.8 | 64.3724 | 297.7169 |  | 16.8 | 37.2 | 9.4749 |  | -288.2421 | 288.2421 | 0 |  | 0.92125 | 26.5825 | 0 | 8.852 | 0 | 0 | 0 | 5.6113 | 2.1942
0.69 | 5.69 | 119.8 | 0 | 36.9 | 64.5057 | 299.3729 |  | 16.9 | 37.6 | 9.6872 |  | -289.6857 | 289.6857 | 0 |  | 0.935 | 26.83 | 0 | 8.9344 | 0 | 0 | 0 | 5.7336 | 2.2722
0.7 | 5.7 | 120 | 0 | 37 | 64.639 | 301.0354 |  | 17 | 38 | 9.9033 |  | -291.1321 | 291.1321 | 0 |  | 0.94875 | 27.0775 | 0 | 9.0168 | 0 | 0 | 0 | 5.857 | 2.3519
0.71 | 5.71 | 120.2 | 0 | 37.1 | 64.7723 | 302.7043 |  | 17.1 | 38.4 | 10.1232 |  | -292.5811 | 292.5811 | 0 |  | 0.9625 | 27.325 | 0 | 9.0992 | 0 | 0 | 0 | 5.9816 | 2.4332
0.72 | 5.72 | 120.4 | 0 | 37.2 | 64.9056 | 304.3797 |  | 17.2 | 38.8 | 10.347 |  | -294.0327 | 294.0327 | 0 |  | 0.97625 | 27.5725 | 0 | 9.1816 | 0 | 0 | 0 | 6.1072 | 2.5164
0.73 | 5.73 | 120.6 | 0 | 37.3 | 65.0389 | 306.0616 |  | 17.3 | 39.2 | 10.5746 |  | -295.487 | 295.487 | 0 |  | 0.99 | 27.82 | 0 | 9.2641 | 0 | 0 | 0 | 6.2341 | 2.6012
0.74 | 5.74 | 120.8 | 0 | 37.4 | 65.1722 | 307.75 |  | 17.4 | 39.6 | 10.8062 |  | -296.9438 | 296.9438 | 0 |  | 1.0038 | 28.0675 | 0 | 9.3465 | 0 | 0 | 0 | 6.362 | 2.6878
0.75 | 5.75 | 121 | 0 | 37.5 | 65.3055 | 309.4449 |  | 17.5 | 40 | 11.0417 |  | -298.4032 | 298.4032 | 0 |  | 1.0175 | 28.315 | 0 | 9.4289 | 0 | 0 | 0 | 6.4911 | 2.7762
0.76 | 5.76 | 121.2 | 0 | 37.6 | 65.4388 | 311.1463 |  | 17.6 | 40.4 | 11.2812 |  | -299.8652 | 299.8652 | 0 |  | 1.0313 | 28.5625 | 0 | 9.5113 | 0 | 0 | 0 | 6.6213 | 2.8663
0.77 | 5.77 | 121.4 | 0 | 37.7 | 65.5721 | 312.8543 |  | 17.7 | 40.8 | 11.5247 |  | -301.3296 | 301.3296 | 0 |  | 1.045 | 28.81 | 0 | 9.5937 | 0 | 0 | 0 | 6.7526 | 2.9582
0.78 | 5.78 | 121.6 | 0 | 37.8 | 65.7054 | 314.5688 |  | 17.8 | 41.2 | 11.7723 |  | -302.7965 | 302.7965 | 0 |  | 1.0588 | 29.0575 | 0 | 9.6761 | 0 | 0 | 0 | 6.8851 | 3.052
0.79 | 5.79 | 121.8 | 0 | 37.9 | 65.8387 | 316.29 |  | 17.9 | 41.6 | 12.0241 |  | -304.2659 | 304.2659 | 0 |  | 1.0725 | 29.305 | 0 | 9.7586 | 0 | 0 | 0 | 7.0187 | 3.1476
0.8 | 5.8 | 122 | 0 | 38 | 65.972 | 318.0177 |  | 18 | 42 | 12.28 |  | -305.7377 | 305.7377 | 0 |  | 1.0863 | 29.5525 | 0 | 9.841 | 0 | 0 | 0 | 7.1535 | 3.245
0.81 | 5.81 | 122.2 | 0 | 38.1 | 66.1053 | 319.7519 |  | 18.1 | 42.4 | 12.5401 |  | -307.2118 | 307.2118 | 0 |  | 1.1 | 29.8 | 0 | 9.9234 | 0 | 0 | 0 | 7.2894 | 3.3443
0.82 | 5.82 | 122.4 | 0 | 38.2 | 66.2386 | 321.4928 |  | 18.2 | 42.8 | 12.8045 |  | -308.6884 | 308.6884 | 0 |  | 1.1138 | 30.0475 | 0 | 10.0058 | 0 | 0 | 0 | 7.4264 | 3.4455
0.83 | 5.83 | 122.6 | 0 | 38.3 | 66.3719 | 323.2404 |  | 18.3 | 43.2 | 13.0731 |  | -310.1673 | 310.1673 | 0 |  | 1.1275 | 30.295 | 0 | 10.0882 | 0 | 0 | 0 | 7.5645 | 3.5485
0.84 | 5.84 | 122.8 | 0 | 38.4 | 66.5052 | 324.9945 |  | 18.4 | 43.6 | 13.346 |  | -311.6485 | 311.6485 | 0 |  | 1.1413 | 30.5425 | 0 | 10.1707 | 0 | 0 | 0 | 7.7038 | 3.6535
0.85 | 5.85 | 123 | 0 | 38.5 | 66.6385 | 326.7553 |  | 18.5 | 44 | 13.6233 |  | -313.132 | 313.132 | 0 |  | 1.155 | 30.79 | 0 | 10.2531 | 0 | 0 | 0 | 7.8442 | 3.7604
0.86 | 5.86 | 123.2 | 0 | 38.6 | 66.7718 | 328.5228 |  | 18.6 | 44.4 | 13.905 |  | -314.6178 | 314.6178 | 0 |  | 1.1688 | 31.0375 | 0 | 10.3355 | 0 | 0 | 0 | 7.9858 | 3.8692
0.87 | 5.87 | 123.4 | 0 | 38.7 | 66.9051 | 330.297 |  | 18.7 | 44.8 | 14.1912 |  | -316.1058 | 316.1058 | 0 |  | 1.1825 | 31.285 | 0 | 10.4179 | 0 | 0 | 0 | 8.1284 | 3.98
0.88 | 5.88 | 123.6 | 0 | 38.8 | 67.0384 | 332.0778 |  | 18.8 | 45.2 | 14.4818 |  | -317.596 | 317.596 | 0 |  | 1.1963 | 31.5325 | 0 | 10.5003 | 0 | 0 | 0 | 8.2723 | 4.0928
0.89 | 5.89 | 123.8 | 0 | 38.9 | 67.1717 | 333.8654 |  | 18.9 | 45.6 | 14.777 |  | -319.0884 | 319.0884 | 0 |  | 1.21 | 31.78 | 0 | 10.5827 | 0 | 0 | 0 | 8.4172 | 4.2075
0.9 | 5.9 | 124 | 0 | 39 | 67.305 | 335.6596 |  | 19 | 46 | 15.0767 |  | -320.583 | 320.583 | 0 |  | 1.2238 | 32.0275 | 0 | 10.6652 | 0 | 0 | 0 | 8.5633 | 4.3243
0.91 | 5.91 | 124.2 | 0 | 39.1 | 67.4383 | 337.4606 |  | 19.1 | 46.4 | 15.381 |  | -322.0797 | 322.0797 | 0 |  | 1.2375 | 32.275 | 0 | 10.7476 | 0 | 0 | 0 | 8.7105 | 4.443
0.92 | 5.92 | 124.4 | 0 | 39.2 | 67.5716 | 339.2684 |  | 19.2 | 46.8 | 15.6899 |  | -323.5785 | 323.5785 | 0 |  | 1.2512 | 32.5225 | 0 | 10.83 | 0 | 0 | 0 | 8.8588 | 4.5638
0.93 | 5.93 | 124.6 | 0 | 39.3 | 67.7049 | 341.0829 |  | 19.3 | 47.2 | 16.0035 |  | -325.0793 | 325.0793 | 0 |  | 1.265 | 32.77 | 0 | 10.9124 | 0 | 0 | 0 | 9.0083 | 4.6866
0.94 | 5.94 | 124.8 | 0 | 39.4 | 67.8382 | 342.9041 |  | 19.4 | 47.6 | 16.3219 |  | -326.5822 | 326.5822 | 0 |  | 1.2787 | 33.0175 | 0 | 10.9948 | 0 | 0 | 0 | 9.1589 | 4.8115
0.95 | 5.95 | 125 | 0 | 39.5 | 67.9715 | 344.7322 |  | 19.5 | 48 | 16.645 |  | -328.0872 | 328.0872 | 0 |  | 1.2925 | 33.265 | 0 | 11.0772 | 0 | 0 | 0 | 9.3107 | 4.9385
0.96 | 5.96 | 125.2 | 0 | 39.6 | 68.1048 | 346.567 |  | 19.6 | 48.4 | 16.9729 |  | -329.5941 | 329.5941 | 0 |  | 1.3062 | 33.5125 | 0 | 11.1597 | 0 | 0 | 0 | 9.4636 | 5.0676
0.97 | 5.97 | 125.4 | 0 | 39.7 | 68.2381 | 348.4087 |  | 19.7 | 48.8 | 17.3057 |  | -331.103 | 331.103 | 0 |  | 1.32 | 33.76 | 0 | 11.2421 | 0 | 0 | 0 | 9.6176 | 5.1988
0.98 | 5.98 | 125.6 | 0 | 39.8 | 68.3714 | 350.2572 |  | 19.8 | 49.2 | 17.6433 |  | -332.6139 | 332.6139 | 0 |  | 1.3337 | 34.0075 | 0 | 11.3245 | 0 | 0 | 0 | 9.7727 | 5.3321
0.99 | 5.99 | 125.8 | 0 | 39.9 | 68.5047 | 352.1125 |  | 19.9 | 49.6 | 17.9858 |  | -334.1267 | 334.1267 | 0 |  | 1.3475 | 34.255 | 0 | 11.4069 | 0 | 0 | 0 | 9.929 | 5.4675
1 | 6 | 126 | 0 | 40 | 68.638 | 353.9747 |  | 20 | 50 | 18.3333 |  | -335.6413 | 335.6413 | 0 |  | 1.3612 | 34.5025 | 0 | 11.4893 | 0 | 0 | 0 | 10.0864 | 5.6051
1.01 | 6.01 | 126.2 | 0 | 40.1 | 68.7713 | 355.8437 |  | 20.1 | 50.4 | 18.6858 |  | -337.1579 | 337.1579 | 0 |  | 1.375 | 34.75 | 0 | 11.5717 | 0 | 0 | 0 | 10.245 | 5.7449
1.02 | 6.02 | 126.4 | 0 | 40.2 | 68.9046 | 357.7196 |  | 20.2 | 50.8 | 19.0434 |  | -338.6762 | 338.6762 | 0 |  | 1.3887 | 34.9975 | 0 | 11.6542 | 0 | 0 | 0 | 10.4046 | 5.8869
1.03 | 6.03 | 126.6 | 0 | 40.3 | 69.0379 | 359.6024 |  | 20.3 | 51.2 | 19.406 |  | -340.1964 | 340.1964 | 0 |  | 1.4025 | 35.245 | 0 | 11.7366 | 0 | 0 | 0 | 10.5654 | 6.031
1.04 | 6.04 | 126.8 | 0 | 40.4 | 69.1712 | 361.4921 |  | 20.4 | 51.6 | 19.7738 |  | -341.7184 | 341.7184 | 0 |  | 1.4162 | 35.4925 | 0 | 11.819 | 0 | 0 | 0 | 10.7274 | 6.1774
1.05 | 6.05 | 127 | 0 | 40.5 | 69.3045 | 363.3887 |  | 20.5 | 52 | 20.1467 |  | -343.2421 | 343.2421 | 0 |  | 1.43 | 35.74 | 0 | 11.9014 | 0 | 0 | 0 | 10.8905 | 6.326
1.06 | 6.06 | 127.2 | 0 | 40.6 | 69.4378 | 365.2923 |  | 20.6 | 52.4 | 20.5248 |  | -344.7675 | 344.7675 | 0 |  | 1.4437 | 35.9875 | 0 | 11.9838 | 0 | 0 | 0 | 11.0547 | 6.4769
1.07 | 6.07 | 127.4 | 0 | 40.7 | 69.5711 | 367.2028 |  | 20.7 | 52.8 | 20.9081 |  | -346.2947 | 346.2947 | 0 |  | 1.4575 | 36.235 | 0 | 12.0663 | 0 | 0 | 0 | 11.22 | 6.6301
1.08 | 6.08 | 127.6 | 0 | 40.8 | 69.7044 | 369.1202 |  | 20.8 | 53.2 | 21.2967 |  | -347.8235 | 347.8235 | 0 |  | 1.4712 | 36.4825 | 0 | 12.1487 | 0 | 0 | 0 | 11.3865 | 6.7855
1.09 | 6.09 | 127.8 | 0 | 40.9 | 69.8377 | 371.0447 |  | 20.9 | 53.6 | 21.6907 |  | -349.354 | 349.354 | 0 |  | 1.485 | 36.73 | 0 | 12.2311 | 0 | 0 | 0 | 11.5541 | 6.9432
1.1 | 6.1 | 128 | 0 | 41 | 69.971 | 372.9761 |  | 21 | 54 | 22.09 |  | -350.8861 | 350.8861 | 0 |  | 1.4987 | 36.9775 | 0 | 12.3135 | 0 | 0 | 0 | 11.7229 | 7.1032
1.11 | 6.11 | 128.2 | 0 | 41.1 | 70.1043 | 374.9145 |  | 21.1 | 54.4 | 22.4947 |  | -352.4198 | 352.4198 | 0 |  | 1.5125 | 37.225 | 0 | 12.3959 | 0 | 0 | 0 | 11.8927 | 7.2656
1.12 | 6.12 | 128.4 | 0 | 41.2 | 70.2376 | 376.8599 |  | 21.2 | 54.8 | 22.9049 |  | -353.955 | 353.955 | 0 |  | 1.5262 | 37.4725 | 0 | 12.4783 | 0 | 0 | 0 | 12.0637 | 7.4303
1.13 | 6.13 | 128.6 | 0 | 41.3 | 70.3709 | 378.8123 |  | 21.3 | 55.2 | 23.3205 |  | -355.4919 | 355.4919 | 0 |  | 1.54 | 37.72 | 0 | 12.5608 | 0 | 0 | 0 | 12.2359 | 7.5973
1.14 | 6.14 | 128.8 | 0 | 41.4 | 70.5042 | 380.7718 |  | 21.4 | 55.6 | 23.7416 |  | -357.0302 | 357.0302 | 0 |  | 1.5537 | 37.9675 | 0 | 12.6432 | 0 | 0 | 0 | 12.4092 | 7.7668
1.15 | 6.15 | 129 | 0 | 41.5 | 70.6375 | 382.7383 |  | 21.5 | 56 | 24.1683 |  | -358.57 | 358.57 | 0 |  | 1.5675 | 38.215 | 0 | 12.7256 | 0 | 0 | 0 | 12.5836 | 7.9386
1.16 | 6.16 | 129.2 | 0 | 41.6 | 70.7708 | 384.7119 |  | 21.6 | 56.4 | 24.6006 |  | -360.1113 | 360.1113 | 0 |  | 1.5812 | 38.4625 | 0 | 12.808 | 0 | 0 | 0 | 12.7591 | 8.1128
1.17 | 6.17 | 129.4 | 0 | 41.7 | 70.9041 | 386.6926 |  | 21.7 | 56.8 | 25.0386 |  | -361.654 | 361.654 | 0 |  | 1.595 | 38.71 | 0 | 12.8904 | 0 | 0 | 0 | 12.9358 | 8.2895
1.18 | 6.18 | 129.6 | 0 | 41.8 | 71.0374 | 388.6804 |  | 21.8 | 57.2 | 25.4822 |  | -363.1981 | 363.1981 | 0 |  | 1.6087 | 38.9575 | 0 | 12.9728 | 0 | 0 | 0 | 13.1136 | 8.4686
1.19 | 6.19 | 129.8 | 0 | 41.9 | 71.1707 | 390.6752 |  | 21.9 | 57.6 | 25.9316 |  | -364.7437 | 364.7437 | 0 |  | 1.6225 | 39.205 | 0 | 13.0553 | 0 | 0 | 0 | 13.2925 | 8.6501
1.2 | 6.2 | 130 | 0 | 42 | 71.304 | 392.6772 |  | 22 | 58 | 26.3867 |  | -366.2905 | 366.2905 | 0 |  | 1.6362 | 39.4525 | 0 | 13.1377 | 0 | 0 | 0 | 13.4726 | 8.8341
1.21 | 6.21 | 130.2 | 0 | 42.1 | 71.4373 | 394.6863 |  | 22.1 | 58.4 | 26.8476 |  | -367.8387 | 367.8387 | 0 |  | 1.65 | 39.7 | 0 | 13.2201 | 0 | 0 | 0 | 13.6538 | 9.0206
1.22 | 6.22 | 130.4 | 0 | 42.2 | 71.5706 | 396.7026 |  | 22.2 | 58.8 | 27.3143 |  | -369.3882 | 369.3882 | 0 |  | 1.6637 | 39.9475 | 0 | 13.3025 | 0 | 0 | 0 | 13.8362 | 9.2096
1.23 | 6.23 | 130.6 | 0 | 42.3 | 71.7039 | 398.726 |  | 22.3 | 59.2 | 27.7869 |  | -370.939 | 370.939 | 0 |  | 1.6775 | 40.195 | 0 | 13.3849 | 0 | 0 | 0 | 14.0197 | 9.4011
1.24 | 6.24 | 130.8 | 0 | 42.4 | 71.8372 | 400.7566 |  | 22.4 | 59.6 | 28.2655 |  | -372.4911 | 372.4911 | 0 |  | 1.6912 | 40.4425 | 0 | 13.4674 | 0 | 0 | 0 | 14.2043 | 9.5951
1.25 | 6.25 | 131 | 0 | 42.5 | 71.9705 | 402.7943 |  | 22.5 | 60 | 28.75 |  | -374.0443 | 374.0443 | 0 |  | 1.705 | 40.69 | 0 | 13.5498 | 0 | 0 | 0 | 14.39 | 9.7917
1.26 | 6.26 | 131.2 | 0 | 42.6 | 72.1038 | 404.8393 |  | 22.6 | 60.4 | 29.2405 |  | -375.5988 | 375.5988 | 0 |  | 1.7187 | 40.9375 | 0 | 13.6322 | 0 | 0 | 0 | 14.5769 | 9.9909
1.27 | 6.27 | 131.4 | 0 | 42.7 | 72.2371 | 406.8915 |  | 22.7 | 60.8 | 29.7371 |  | -377.1544 | 377.1544 | 0 |  | 1.7325 | 41.185 | 0 | 13.7146 | 0 | 0 | 0 | 14.7649 | 10.1926
1.28 | 6.28 | 131.6 | 0 | 42.8 | 72.3704 | 408.9508 |  | 22.8 | 61.2 | 30.2397 |  | -378.7112 | 378.7112 | 0 |  | 1.7462 | 41.4325 | 0 | 13.797 | 0 | 0 | 0 | 14.954 | 10.3969
1.29 | 6.29 | 131.8 | 0 | 42.9 | 72.5037 | 411.0175 |  | 22.9 | 61.6 | 30.7484 |  | -380.2691 | 380.2691 | 0 |  | 1.76 | 41.68 | 0 | 13.8794 | 0 | 0 | 0 | 15.1443 | 10.6038
1.3 | 6.3 | 132 | 0 | 43 | 72.637 | 413.0914 |  | 23 | 62 | 31.2633 |  | -381.828 | 381.828 | 0 |  | 1.7737 | 41.9275 | 0 | 13.9619 | 0 | 0 | 0 | 15.3357 | 10.8134
1.31 | 6.31 | 132.2 | 0 | 43.1 | 72.7703 | 415.1725 |  | 23.1 | 62.4 | 31.7844 |  | -383.3881 | 383.3881 | 0 |  | 1.7875 | 42.175 | 0 | 14.0443 | 0 | 0 | 0 | 15.5283 | 11.0256
1.32 | 6.32 | 132.4 | 0 | 43.2 | 72.9036 | 417.2609 |  | 23.2 | 62.8 | 32.3118 |  | -384.9491 | 384.9491 | 0 |  | 1.8012 | 42.4225 | 0 | 14.1267 | 0 | 0 | 0 | 15.7219 | 11.2404
1.33 | 6.33 | 132.6 | 0 | 43.3 | 73.0369 | 419.3566 |  | 23.3 | 63.2 | 32.8454 |  | -386.5112 | 386.5112 | 0 |  | 1.815 | 42.67 | 0 | 14.2091 | 0 | 0 | 0 | 15.9167 | 11.4579
1.34 | 6.34 | 132.8 | 0 | 43.4 | 73.1702 | 421.4597 |  | 23.4 | 63.6 | 33.3854 |  | -388.0743 | 388.0743 | 0 |  | 1.8287 | 42.9175 | 0 | 14.2915 | 0 | 0 | 0 | 16.1127 | 11.6781
1.35 | 6.35 | 133 | 0 | 43.5 | 73.3035 | 423.57 |  | 23.5 | 64 | 33.9317 |  | -389.6383 | 389.6383 | 0 |  | 1.8425 | 43.165 | 0 | 14.3739 | 0 | 0 | 0 | 16.3098 | 11.901
1.36 | 6.36 | 133.2 | 0 | 43.6 | 73.4368 | 425.6877 |  | 23.6 | 64.4 | 34.4844 |  | -391.2033 | 391.2033 | 0 |  | 1.8562 | 43.4125 | 0 | 14.4564 | 0 | 0 | 0 | 16.508 | 12.1266
1.37 | 6.37 | 133.4 | 0 | 43.7 | 73.5701 | 427.8127 |  | 23.7 | 64.8 | 35.0435 |  | -392.7692 | 392.7692 | 0 |  | 1.87 | 43.66 | 0 | 14.5388 | 0 | 0 | 0 | 16.7073 | 12.355
1.38 | 6.38 | 133.6 | 0 | 43.8 | 73.7034 | 429.945 |  | 23.8 | 65.2 | 35.6091 |  | -394.3359 | 394.3359 | 0 |  | 1.8837 | 43.9075 | 0 | 14.6212 | 0 | 0 | 0 | 16.9078 | 12.5861
1.39 | 6.39 | 133.8 | 0 | 43.9 | 73.8367 | 432.0848 |  | 23.9 | 65.6 | 36.1813 |  | -395.9035 | 395.9035 | 0 |  | 1.8975 | 44.155 | 0 | 14.7036 | 0 | 0 | 0 | 17.1094 | 12.82
1.4 | 6.4 | 134 | 0 | 44 | 73.97 | 434.2319 |  | 24 | 66 | 36.76 |  | -397.4719 | 397.4719 | 0 |  | 1.9112 | 44.4025 | 0 | 14.786 | 0 | 0 | 0 | 17.3121 | 13.0566
1.41 | 6.41 | 134.2 | 0 | 44.1 | 74.1033 | 436.3864 |  | 24.1 | 66.4 | 37.3453 |  | -399.0411 | 399.0411 | 0 |  | 1.925 | 44.65 | 0 | 14.8685 | 0 | 0 | 0 | 17.516 | 13.2961
1.42 | 6.42 | 134.4 | 0 | 44.2 | 74.2366 | 438.5483 |  | 24.2 | 66.8 | 37.9373 |  | -400.6111 | 400.6111 | 0 |  | 1.9387 | 44.8975 | 0 | 14.9509 | 0 | 0 | 0 | 17.721 | 13.5383
1.43 | 6.43 | 134.6 | 0 | 44.3 | 74.3699 | 440.7177 |  | 24.3 | 67.2 | 38.5359 |  | -402.1818 | 402.1818 | 0 |  | 1.9525 | 45.145 | 0 | 15.0333 | 0 | 0 | 0 | 17.9272 | 13.7834
1.44 | 6.44 | 134.8 | 0 | 44.4 | 74.5032 | 442.8945 |  | 24.4 | 67.6 | 39.1412 |  | -403.7532 | 403.7532 | 0 |  | 1.9662 | 45.3925 | 0 | 15.1157 | 0 | 0 | 0 | 18.1344 | 14.0313
1.45 | 6.45 | 135 | 0 | 44.5 | 74.6365 | 445.0787 |  | 24.5 | 68 | 39.7533 |  | -405.3254 | 405.3254 | 0 |  | 1.98 | 45.64 | 0 | 15.1981 | 0 | 0 | 0 | 18.3428 | 14.2821
1.46 | 6.46 | 135.2 | 0 | 44.6 | 74.7698 | 447.2704 |  | 24.6 | 68.4 | 40.3722 |  | -406.8982 | 406.8982 | 0 |  | 1.9937 | 45.8875 | 0 | 15.2805 | 0 | 0 | 0 | 18.5524 | 14.5357
1.47 | 6.47 | 135.4 | 0 | 44.7 | 74.9031 | 449.4696 |  | 24.7 | 68.8 | 40.998 |  | -408.4716 | 408.4716 | 0 |  | 2.0075 | 46.1625 | 0.075 | 15.4221 | 0 | 0 | 0 | 18.7635 | 14.7923
1.48 | 6.48 | 135.6 | 0 | 44.8 | 75.0364 | 451.6763 |  | 24.8 | 69.2 | 41.6306 |  | -410.0456 | 410.0456 | 0 |  | 2.0212 | 46.4375 | 0.2125 | 15.6054 | 0 | 0 | 0 | 18.9768 | 15.0518
1.49 | 6.49 | 135.8 | 0 | 44.9 | 75.1697 | 453.8904 |  | 24.9 | 69.6 | 42.2702 |  | -411.6203 | 411.6203 | 0 |  | 2.035 | 46.7125 | 0.35 | 15.7887 | 0 | 0 | 0 | 19.1926 | 15.3142
1.5 | 6.5 | 136 | 0 | 45 | 75.303 | 456.1121 |  | 25 | 70 | 42.9167 |  | -413.1955 | 413.1955 | 0 |  | 2.0487 | 46.9875 | 0.4875 | 15.972 | 0 | 0 | 0 | 19.411 | 15.5796
1.51 | 6.51 | 136.2 | 0 | 45.1 | 75.4363 | 458.3413 |  | 25.1 | 70.4 | 43.5702 |  | -414.7712 | 414.7712 | 0 |  | 2.0625 | 47.2625 | 0.625 | 16.1553 | 0 | 0 | 0 | 19.6318 | 15.848
1.52 | 6.52 | 136.4 | 0 | 45.2 | 75.5696 | 460.5781 |  | 25.2 | 70.8 | 44.2307 |  | -416.3474 | 416.3474 | 0 |  | 2.0762 | 47.5375 | 0.7625 | 16.3386 | 0 | 0 | 0 | 19.8552 | 16.1194
1.53 | 6.53 | 136.6 | 0 | 45.3 | 75.7029 | 462.8224 |  | 25.3 | 71.2 | 44.8983 |  | -417.9241 | 417.9241 | 0 |  | 2.09 | 47.8125 | 0.9 | 16.5219 | 0 | 0 | 0 | 20.0812 | 16.394
1.54 | 6.54 | 136.8 | 0 | 45.4 | 75.8362 | 465.0743 |  | 25.4 | 71.6 | 45.5731 |  | -419.5012 | 419.5012 | 0 |  | 2.1037 | 48.0875 | 1.0375 | 16.7051 | 0 | 0 | 0 | 20.3096 | 16.6717
1.55 | 6.55 | 137 | 0 | 45.5 | 75.9695 | 467.3338 |  | 25.5 | 72 | 46.255 |  | -421.0788 | 421.0788 | 0 |  | 2.1175 | 48.3625 | 1.175 | 16.8884 | 0 | 0 | 0 | 20.5405 | 16.9525
1.56 | 6.56 | 137.2 | 0 | 45.6 | 76.1028 | 469.6009 |  | 25.6 | 72.4 | 46.9441 |  | -422.6568 | 422.6568 | 0 |  | 2.1312 | 48.6375 | 1.3125 | 17.0717 | 0 | 0 | 0 | 20.774 | 17.2366
1.57 | 6.57 | 137.4 | 0 | 45.7 | 76.2361 | 471.8755 |  | 25.7 | 72.8 | 47.6405 |  | -424.2351 | 424.2351 | 0 |  | 2.145 | 48.9125 | 1.45 | 17.255 | 0 | 0 | 0 | 21.01 | 17.5238
1.58 | 6.58 | 137.6 | 0 | 45.8 | 76.3694 | 474.1579 |  | 25.8 | 73.2 | 48.3441 |  | -425.8138 | 425.8138 | 0 |  | 2.1587 | 49.1875 | 1.5875 | 17.4383 | 0 | 0 | 0 | 21.2485 | 17.8144
1.59 | 6.59 | 137.8 | 0 | 45.9 | 76.5027 | 476.4478 |  | 25.9 | 73.6 | 49.055 |  | -427.3928 | 427.3928 | 0 |  | 2.1725 | 49.4625 | 1.725 | 17.6216 | 0 | 0 | 0 | 21.4896 | 18.1082
1.6 | 6.6 | 138 | 0 | 46 | 76.636 | 478.7454 |  | 26 | 74 | 49.7733 |  | -428.9721 | 428.9721 | 0 |  | 2.1862 | 49.7375 | 1.8625 | 17.8049 | 0 | 0 | 0 | 21.7331 | 18.4053
1.61 | 6.61 | 138.2 | 0 | 46.1 | 76.7693 | 481.0506 |  | 26.1 | 74.4 | 50.499 |  | -430.5516 | 430.5516 | 0 |  | 2.2 | 50.0125 | 2 | 17.9882 | 0 | 0 | 0 | 21.9792 | 18.7059
1.62 | 6.62 | 138.4 | 0 | 46.2 | 76.9026 | 483.3636 |  | 26.2 | 74.8 | 51.2322 |  | -432.1314 | 432.1314 | 0 |  | 2.2137 | 50.2875 | 2.1375 | 18.1714 | 0 | 0 | 0 | 22.2278 | 19.0098
1.63 | 6.63 | 138.6 | 0 | 46.3 | 77.0359 | 485.6842 |  | 26.3 | 75.2 | 51.9728 |  | -433.7114 | 433.7114 | 0 |  | 2.2275 | 50.5625 | 2.275 | 18.3547 | 0 | 0 | 0 | 22.4789 | 19.3171
1.64 | 6.64 | 138.8 | 0 | 46.4 | 77.1692 | 488.0125 |  | 26.4 | 75.6 | 52.721 |  | -435.2916 | 435.2916 | 0 |  | 2.2412 | 50.8375 | 2.4125 | 18.538 | 0 | 0 | 0 | 22.7326 | 19.628
1.65 | 6.65 | 139 | 0 | 46.5 | 77.3025 | 490.3486 |  | 26.5 | 76 | 53.4767 |  | -436.8719 | 436.8719 | 0 |  | 2.255 | 51.1125 | 2.55 | 18.7213 | 0 | 0 | 0 | 22.9887 | 19.9423
1.66 | 6.66 | 139.2 | 0 | 46.6 | 77.4358 | 492.6923 |  | 26.6 | 76.4 | 54.24 |  | -438.4524 | 438.4524 | 0 |  | 2.2687 | 51.3875 | 2.6875 | 18.9046 | 0 | 0 | 0 | 23.2474 | 20.2602
1.67 | 6.67 | 139.4 | 0 | 46.7 | 77.5691 | 495.0439 |  | 26.7 | 76.8 | 55.0109 |  | -440.0329 | 440.0329 | 0 |  | 2.2825 | 51.6625 | 2.825 | 19.0879 | 0 | 0 | 0 | 23.5086 | 20.5816
1.68 | 6.68 | 139.6 | 0 | 46.8 | 77.7024 | 497.4031 |  | 26.8 | 77.2 | 55.7895 |  | -441.6136 | 441.6136 | 0 |  | 2.2962 | 51.9375 | 2.9625 | 19.2712 | 0 | 0 | 0 | 23.7723 | 20.9067
1.69 | 6.69 | 139.8 | 0 | 46.9 | 77.8357 | 499.7702 |  | 26.9 | 77.6 | 56.5759 |  | -443.1943 | 443.1943 | 0 |  | 2.31 | 52.2125 | 3.1 | 19.4545 | 0 | 0 | 0 | 24.0385 | 21.2353
1.7 | 6.7 | 140 | 0 | 47 | 77.969 | 502.145 |  | 27 | 78 | 57.37 |  | -444.775 | 444.775 | 0 |  | 2.3237 | 52.4875 | 3.2375 | 19.6377 | 0 | 0 | 0 | 24.3073 | 21.5677
1.71 | 6.71 | 140.2 | 0 | 47.1 | 78.1023 | 504.5276 |  | 27.1 | 78.4 | 58.1719 |  | -446.3557 | 446.3557 | 0 |  | 2.3375 | 52.7625 | 3.375 | 19.821 | 0 | 0 | 0 | 24.5786 | 21.9038
1.72 | 6.72 | 140.4 | 0 | 47.2 | 78.2356 | 506.9181 |  | 27.2 | 78.8 | 58.9817 |  | -447.9364 | 447.9364 | 0 |  | 2.3512 | 53.0375 | 3.5125 | 20.0043 | 0 | 0 | 0 | 24.8524 | 22.2436
1.73 | 6.73 | 140.6 | 0 | 47.3 | 78.3689 | 509.3163 |  | 27.3 | 79.2 | 59.7993 |  | -449.517 | 449.517 | 0 |  | 2.365 | 53.3125 | 3.65 | 20.1876 | 0 | 0 | 0 | 25.1287 | 22.5873
1.74 | 6.74 | 140.8 | 0 | 47.4 | 78.5022 | 511.7224 |  | 27.4 | 79.6 | 60.6248 |  | -451.0976 | 451.0976 | 0 |  | 2.3787 | 53.5875 | 3.7875 | 20.3709 | 0 | 0 | 0 | 25.4075 | 22.9347
1.75 | 6.75 | 141 | 0 | 47.5 | 78.6355 | 514.1364 |  | 27.5 | 80 | 61.4583 |  | -452.678 | 452.678 | 0 |  | 2.3925 | 53.8625 | 3.925 | 20.5542 | 0 | 0 | 0 | 25.6889 | 23.286
1.76 | 6.76 | 141.2 | 0 | 47.6 | 78.7688 | 516.5582 |  | 27.6 | 80.4 | 62.2998 |  | -454.2583 | 454.2583 | 0 |  | 2.4062 | 54.1375 | 4.0625 | 20.7375 | 0 | 0 | 0 | 25.9728 | 23.6412
1.77 | 6.77 | 141.4 | 0 | 47.7 | 78.9021 | 518.9879 |  | 27.7 | 80.8 | 63.1494 |  | -455.8385 | 455.8385 | 0 |  | 2.42 | 54.4125 | 4.2 | 20.9208 | 0 | 0 | 0 | 26.2592 | 24.0002
1.78 | 6.78 | 141.6 | 0 | 47.8 | 79.0354 | 521.4254 |  | 27.8 | 81.2 | 64.007 |  | -457.4184 | 457.4184 | 0 |  | 2.4337 | 54.6875 | 4.3375 | 21.104 | 0 | 0 | 0 | 26.5481 | 24.3633
1.79 | 6.79 | 141.8 | 0 | 47.9 | 79.1687 | 523.8709 |  | 27.9 | 81.6 | 64.8728 |  | -458.9982 | 458.9982 | 0 |  | 2.4475 | 54.9625 | 4.475 | 21.2873 | 0 | 0 | 0 | 26.8395 | 24.7303
1.8 | 6.8 | 142 | 0 | 48 | 79.302 | 526.3243 |  | 28 | 82 | 65.7467 |  | -460.5777 | 460.5777 | 0 |  | 2.4612 | 55.2375 | 4.6125 | 21.4706 | 0 | 0 | 0 | 27.1335 | 25.1014
1.81 | 6.81 | 142.2 | 0 | 48.1 | 79.4353 | 528.7856 |  | 28.1 | 82.4 | 66.6288 |  | -462.1569 | 462.1569 | 0 |  | 2.475 | 55.5125 | 4.75 | 21.6539 | 0 | 0 | 0 | 27.43 | 25.4765
1.82 | 6.82 | 142.4 | 0 | 48.2 | 79.5686 | 531.2549 |  | 28.2 | 82.8 | 67.5191 |  | -463.7358 | 463.7358 | 0 |  | 2.4887 | 55.7875 | 4.8875 | 21.8372 | 0 | 0 | 0 | 27.729 | 25.8557
1.83 | 6.83 | 142.6 | 0 | 48.3 | 79.7019 | 533.7321 |  | 28.3 | 83.2 | 68.4177 |  | -465.3144 | 465.3144 | 0 |  | 2.5025 | 56.0625 | 5.025 | 22.0205 | 0 | 0 | 0 | 28.0305 | 26.2391
1.84 | 6.84 | 142.8 | 0 | 48.4 | 79.8352 | 536.2173 |  | 28.4 | 83.6 | 69.3247 |  | -466.8927 | 466.8927 | 0 |  | 2.5162 | 56.3375 | 5.1625 | 22.2038 | 0 | 0 | 0 | 28.3346 | 26.6266
1.85 | 6.85 | 143 | 0 | 48.5 | 79.9685 | 538.7105 |  | 28.5 | 84 | 70.24 |  | -468.4705 | 468.4705 | 0 |  | 2.53 | 56.6125 | 5.3 | 22.3871 | 0 | 0 | 0 | 28.6411 | 27.0183
1.86 | 6.86 | 143.2 | 0 | 48.6 | 80.1018 | 541.2117 |  | 28.6 | 84.4 | 71.1637 |  | -470.048 | 470.048 | 0 |  | 2.5437 | 56.8875 | 5.4375 | 22.5703 | 0 | 0 | 0 | 28.9502 | 27.4142
1.87 | 6.87 | 143.4 | 0 | 48.7 | 80.2351 | 543.7209 |  | 28.7 | 84.8 | 72.0959 |  | -471.625 | 471.625 | 0 |  | 2.5575 | 57.1625 | 5.575 | 22.7536 | 0 | 0 | 0 | 29.2618 | 27.8144
1.88 | 6.88 | 143.6 | 0 | 48.8 | 80.3684 | 546.2381 |  | 28.8 | 85.2 | 73.0365 |  | -473.2016 | 473.2016 | 0 |  | 2.5712 | 57.4375 | 5.7125 | 22.9369 | 0 | 0 | 0 | 29.5759 | 28.2189
1.89 | 6.89 | 143.8 | 0 | 48.9 | 80.5017 | 548.7634 |  | 28.9 | 85.6 | 73.9856 |  | -474.7777 | 474.7777 | 0 |  | 2.585 | 57.7125 | 5.85 | 23.1202 | 0 | 0 | 0 | 29.8926 | 28.6278
1.9 | 6.9 | 144 | 0 | 49 | 80.635 | 551.2967 |  | 29 | 86 | 74.9433 |  | -476.3533 | 476.3533 | 0 |  | 2.5987 | 57.9875 | 5.9875 | 23.3035 | 0 | 0 | 0 | 30.2117 | 29.041
1.91 | 6.91 | 144.2 | 0 | 49.1 | 80.7683 | 553.838 |  | 29.1 | 86.4 | 75.9096 |  | -477.9284 | 477.9284 | 0 |  | 2.6125 | 58.2625 | 6.125 | 23.4868 | 0 | 0 | 0 | 30.5334 | 29.4586
1.92 | 6.92 | 144.4 | 0 | 49.2 | 80.9016 | 556.3875 |  | 29.2 | 86.8 | 76.8846 |  | -479.5029 | 479.5029 | 0 |  | 2.6262 | 58.5375 | 6.2625 | 23.6701 | 0 | 0 | 0 | 30.8576 | 29.8807
1.93 | 6.93 | 144.6 | 0 | 49.3 | 81.0349 | 558.945 |  | 29.3 | 87.2 | 77.8682 |  | -481.0768 | 481.0768 | 0 |  | 2.64 | 58.8125 | 6.4 | 23.8534 | 0 | 0 | 0 | 31.1843 | 30.3072
1.94 | 6.94 | 144.8 | 0 | 49.4 | 81.1682 | 561.5106 |  | 29.4 | 87.6 | 78.8606 |  | -482.6501 | 482.6501 | 0 |  | 2.6537 | 59.0875 | 6.5375 | 24.0366 | 0 | 0 | 0 | 31.5136 | 30.7382
1.95 | 6.95 | 145 | 0 | 49.5 | 81.3015 | 564.0844 |  | 29.5 | 88 | 79.8617 |  | -484.2227 | 484.2227 | 0 |  | 2.6675 | 59.3625 | 6.675 | 24.2199 | 0 | 0 | 0 | 31.8453 | 31.1738
1.96 | 6.96 | 145.2 | 0 | 49.6 | 81.4348 | 566.6662 |  | 29.6 | 88.4 | 80.8716 |  | -485.7947 | 485.7947 | 0 |  | 2.6812 | 59.6375 | 6.8125 | 24.4032 | 0 | 0 | 0 | 32.1796 | 31.614
1.97 | 6.97 | 145.4 | 0 | 49.7 | 81.5681 | 569.2563 |  | 29.7 | 88.8 | 81.8903 |  | -487.3659 | 487.3659 | 0 |  | 2.695 | 59.9125 | 6.95 | 24.5865 | 0 | 0 | 0 | 32.5164 | 32.0588
1.98 | 6.98 | 145.6 | 0 | 49.8 | 81.7014 | 571.8544 |  | 29.8 | 89.2 | 82.9179 |  | -488.9365 | 488.9365 | 0 |  | 2.7087 | 60.1875 | 7.0875 | 24.7698 | 0 | 0 | 0 | 32.8558 | 32.5082
1.99 | 6.99 | 145.8 | 0 | 49.9 | 81.8347 | 574.4608 |  | 29.9 | 89.6 | 83.9545 |  | -490.5063 | 490.5063 | 0 |  | 2.7225 | 60.4625 | 7.225 | 24.9531 | 0 | 0 | 0 | 33.1976 | 32.9623
2 | 7 | 146 | 0 | 50 | 81.968 | 577.0753 |  | 30 | 90 | 85 |  | -492.0753 | 492.0753 | 0 |  | 2.7362 | 60.7375 | 7.3625 | 25.1364 | 0 | 0 | 0 | 33.542 | 33.4212
2.01 | 7.01 | 146.2 | 0 | 50.1 | 82.1013 | 579.6981 |  | 30.1 | 90.4 | 86.0545 |  | -493.6436 | 493.6436 | 0 |  | 2.75 | 61.0125 | 7.5 | 25.3197 | 0 | 0 | 0 | 33.8889 | 33.8848
2.02 | 7.02 | 146.4 | 0 | 50.2 | 82.2346 | 582.329 |  | 30.2 | 90.8 | 87.1181 |  | -495.211 | 495.211 | 0 |  | 2.7637 | 61.2875 | 7.6375 | 25.5029 | 0 | 0 | 0 | 34.2383 | 34.3531
2.03 | 7.03 | 146.6 | 0 | 50.3 | 82.3679 | 584.9682 |  | 30.3 | 91.2 | 88.1907 |  | -496.7775 | 496.7775 | 0 |  | 2.7775 | 61.5625 | 7.775 | 25.6862 | 0 | 0 | 0 | 34.5902 | 34.8263
2.04 | 7.04 | 146.8 | 0 | 50.4 | 82.5012 | 587.6156 |  | 30.4 | 91.6 | 89.2724 |  | -498.3431 | 498.3431 | 0 |  | 2.7912 | 61.8375 | 7.9125 | 25.8695 | 0 | 0 | 0 | 34.9446 | 35.3044
2.05 | 7.05 | 147 | 0 | 50.5 | 82.6345 | 590.2712 |  | 30.5 | 92 | 90.3633 |  | -499.9079 | 499.9079 | 0 |  | 2.805 | 62.1125 | 8.05 | 26.0528 | 0 | 0 | 0 | 35.3016 | 35.7873
2.06 | 7.06 | 147.2 | 0 | 50.6 | 82.7678 | 592.9351 |  | 30.6 | 92.4 | 91.4634 |  | -501.4717 | 501.4717 | 0 |  | 2.8187 | 62.3875 | 8.1875 | 26.2361 | 0 | 0 | 0 | 35.6611 | 36.2752
2.07 | 7.07 | 147.4 | 0 | 50.7 | 82.9011 | 595.6073 |  | 30.7 | 92.8 | 92.5728 |  | -503.0345 | 503.0345 | 0 |  | 2.8325 | 62.6625 | 8.325 | 26.4194 | 0 | 0 | 0 | 36.0231 | 36.768
2.08 | 7.08 | 147.6 | 0 | 50.8 | 83.0344 | 598.2878 |  | 30.8 | 93.2 | 93.6914 |  | -504.5964 | 504.5964 | 0 |  | 2.8462 | 62.9375 | 8.4625 | 26.6027 | 0 | 0 | 0 | 36.3876 | 37.2658
2.09 | 7.09 | 147.8 | 0 | 50.9 | 83.1677 | 600.9766 |  | 30.9 | 93.6 | 94.8194 |  | -506.1572 | 506.1572 | 0 |  | 2.86 | 63.2125 | 8.6 | 26.786 | 0 | 0 | 0 | 36.7547 | 37.7687
2.1 | 7.1 | 148 | 0 | 51 | 83.301 | 603.6737 |  | 31 | 94 | 95.9567 |  | -507.717 | 507.717 | 0 |  | 2.8737 | 63.4875 | 8.7375 | 26.9692 | 0 | 0 | 0 | 37.1242 | 38.2766
2.11 | 7.11 | 148.2 | 0 | 51.1 | 83.4343 | 606.3791 |  | 31.1 | 94.4 | 97.1034 |  | -509.2758 | 509.2758 | 0 |  | 2.8875 | 63.7625 | 8.875 | 27.1525 | 0 | 0 | 0 | 37.4963 | 38.7896
2.12 | 7.12 | 148.4 | 0 | 51.2 | 83.5676 | 609.0929 |  | 31.2 | 94.8 | 98.2595 |  | -510.8334 | 510.8334 | 0 |  | 2.9012 | 64.0375 | 9.0125 | 27.3358 | 0 | 0 | 0 | 37.8709 | 39.3077
2.13 | 7.13 | 148.6 | 0 | 51.3 | 83.7009 | 611.815 |  | 31.3 | 95.2 | 99.4251 |  | -512.3899 | 512.3899 | 0 |  | 2.915 | 64.3125 | 9.15 | 27.5191 | 0 | 0 | 0 | 38.2481 | 39.8311
2.14 | 7.14 | 148.8 | 0 | 51.4 | 83.8342 | 614.5455 |  | 31.4 | 95.6 | 100.6003 |  | -513.9452 | 513.9452 | 0 |  | 2.9287 | 64.5875 | 9.2875 | 27.7024 | 0 | 0 | 0 | 38.6277 | 40.3596
2.15 | 7.15 | 149 | 0 | 51.5 | 83.9675 | 617.2844 |  | 31.5 | 96 | 101.785 |  | -515.4994 | 515.4994 | 0 |  | 2.9425 | 64.8625 | 9.425 | 27.8857 | 0 | 0 | 0 | 39.0099 | 40.8933
2.16 | 7.16 | 149.2 | 0 | 51.6 | 84.1008 | 620.0317 |  | 31.6 | 96.4 | 102.9793 |  | -517.0524 | 517.0524 | 0 |  | 2.9562 | 65.1375 | 9.5625 | 28.069 | 0 | 0 | 0 | 39.3946 | 41.4324
2.17 | 7.17 | 149.4 | 0 | 51.7 | 84.2341 | 622.7874 |  | 31.7 | 96.8 | 104.1833 |  | -518.6041 | 518.6041 | 0 |  | 2.97 | 65.4125 | 9.7 | 28.2523 | 0 | 0 | 0 | 39.7818 | 41.9767
2.18 | 7.18 | 149.6 | 0 | 51.8 | 84.3674 | 625.5515 |  | 31.8 | 97.2 | 105.3969 |  | -520.1546 | 520.1546 | 0 |  | 2.9837 | 65.6875 | 9.8375 | 28.4355 | 0 | 0 | 0 | 40.1715 | 42.5264
2.19 | 7.19 | 149.8 | 0 | 51.9 | 84.5007 | 628.3241 |  | 31.9 | 97.6 | 106.6202 |  | -521.7038 | 521.7038 | 0 |  | 2.9975 | 65.9625 | 9.975 | 28.6188 | 0 | 0 | 0 | 40.5637 | 43.0814
2.2 | 7.2 | 150 | 0 | 52 | 84.634 | 631.1051 |  | 32 | 98 | 107.8533 |  | -523.2517 | 523.2517 | 0 |  | 3.0112 | 66.2375 | 10.1125 | 28.8021 | 0 | 0 | 0 | 40.9585 | 43.6419
2.21 | 7.21 | 150.2 | 0 | 52.1 | 84.7673 | 633.8945 |  | 32.1 | 98.4 | 109.0962 |  | -524.7983 | 524.7983 | 0 |  | 3.025 | 66.5125 | 10.25 | 28.9854 | 0 | 0 | 0 | 41.3558 | 44.2078
2.22 | 7.22 | 150.4 | 0 | 52.2 | 84.9006 | 636.6925 |  | 32.2 | 98.8 | 110.349 |  | -526.3435 | 526.3435 | 0 |  | 3.0387 | 66.7875 | 10.3875 | 29.1687 | 0 | 0 | 0 | 41.7556 | 44.7792
2.23 | 7.23 | 150.6 | 0 | 52.3 | 85.0339 | 639.4989 |  | 32.3 | 99.2 | 111.6116 |  | -527.8873 | 527.8873 | 0 |  | 3.0525 | 67.0625 | 10.525 | 29.352 | 0 | 0 | 0 | 42.1579 | 45.3561
2.24 | 7.24 | 150.8 | 0 | 52.4 | 85.1672 | 642.3138 |  | 32.4 | 99.6 | 112.8842 |  | -529.4297 | 529.4297 | 0 |  | 3.0662 | 67.3375 | 10.6625 | 29.5353 | 0 | 0 | 0 | 42.5628 | 45.9385
2.25 | 7.25 | 151 | 0 | 52.5 | 85.3005 | 645.1373 |  | 32.5 | 100 | 114.1667 |  | -530.9706 | 530.9706 | 0 |  | 3.08 | 67.6125 | 10.8 | 29.7186 | 0 | 0 | 0 | 42.9702 | 46.5266
2.26 | 7.26 | 151.2 | 0 | 52.6 | 85.4338 | 647.9693 |  | 32.6 | 100.4 | 115.4592 |  | -532.5101 | 532.5101 | 0 |  | 3.0937 | 67.8875 | 10.9375 | 29.9018 | 0 | 0 | 0 | 43.3801 | 47.1202
2.27 | 7.27 | 151.4 | 0 | 52.7 | 85.5671 | 650.8098 |  | 32.7 | 100.8 | 116.7617 |  | -534.0481 | 534.0481 | 0 |  | 3.1075 | 68.1625 | 11.075 | 30.0851 | 0 | 0 | 0 | 43.7925 | 47.7195
2.28 | 7.28 | 151.6 | 0 | 52.8 | 85.7004 | 653.6589 |  | 32.8 | 101.2 | 118.0743 |  | -535.5845 | 535.5845 | 0 |  | 3.1212 | 68.4375 | 11.2125 | 30.2684 | 0 | 0 | 0 | 44.2074 | 48.3245
2.29 | 7.29 | 151.8 | 0 | 52.9 | 85.8337 | 656.5165 |  | 32.9 | 101.6 | 119.3971 |  | -537.1194 | 537.1194 | 0 |  | 3.135 | 68.7125 | 11.35 | 30.4517 | 0 | 0 | 0 | 44.6248 | 48.9352
2.3 | 7.3 | 152 | 0 | 53 | 85.967 | 659.3828 |  | 33 | 102 | 120.73 |  | -538.6528 | 538.6528 | 0 |  | 3.1487 | 68.9875 | 11.4875 | 30.635 | 0 | 0 | 0 | 45.0448 | 49.5517
2.31 | 7.31 | 152.2 | 0 | 53.1 | 86.1003 | 662.2576 |  | 33.1 | 102.4 | 122.0731 |  | -540.1845 | 540.1845 | 0 |  | 3.1625 | 69.2625 | 11.625 | 30.8183 | 0 | 0 | 0 | 45.4673 | 50.174
2.32 | 7.32 | 152.4 | 0 | 53.2 | 86.2336 | 665.1411 |  | 33.2 | 102.8 | 123.4265 |  | -541.7146 | 541.7146 | 0 |  | 3.1762 | 69.5375 | 11.7625 | 31.0016 | 0 | 0 | 0 | 45.8923 | 50.8021
2.33 | 7.33 | 152.6 | 0 | 53.3 | 86.3669 | 668.0331 |  | 33.3 | 103.2 | 124.7901 |  | -543.243 | 543.243 | 0 |  | 3.19 | 69.8125 | 11.9 | 31.1849 | 0 | 0 | 0 | 46.3198 | 51.436
2.34 | 7.34 | 152.8 | 0 | 53.4 | 86.5002 | 670.9338 |  | 33.4 | 103.6 | 126.164 |  | -544.7698 | 544.7698 | 0 |  | 3.2037 | 70.0875 | 12.0375 | 31.3681 | 0 | 0 | 0 | 46.7499 | 52.0759
2.35 | 7.35 | 153 | 0 | 53.5 | 86.6335 | 673.8432 |  | 33.5 | 104 | 127.5483 |  | -546.2948 | 546.2948 | 0 |  | 3.2175 | 70.3625 | 12.175 | 31.5514 | 0 | 0 | 0 | 47.1825 | 52.7217
2.36 | 7.36 | 153.2 | 0 | 53.6 | 86.7668 | 676.7612 |  | 33.6 | 104.4 | 128.943 |  | -547.8182 | 547.8182 | 0 |  | 3.2312 | 70.6375 | 12.3125 | 31.7347 | 0 | 0 | 0 | 47.6176 | 53.3734
2.37 | 7.37 | 153.4 | 0 | 53.7 | 86.9001 | 679.6879 |  | 33.7 | 104.8 | 130.3482 |  | -549.3397 | 549.3397 | 0 |  | 3.245 | 70.9125 | 12.45 | 31.918 | 0 | 0 | 0 | 48.0552 | 54.0312
2.38 | 7.38 | 153.6 | 0 | 53.8 | 87.0334 | 682.6233 |  | 33.8 | 105.2 | 131.7638 |  | -550.8595 | 550.8595 | 0 |  | 3.2587 | 71.1875 | 12.5875 | 32.1013 | 0 | 0 | 0 | 48.4953 | 54.695
2.39 | 7.39 | 153.8 | 0 | 53.9 | 87.1667 | 685.5674 |  | 33.9 | 105.6 | 133.19 |  | -552.3774 | 552.3774 | 0 |  | 3.2725 | 71.4625 | 12.725 | 32.2846 | 0 | 0 | 0 | 48.938 | 55.3648
2.4 | 7.4 | 154 | 0 | 54 | 87.3 | 688.5202 |  | 34 | 106 | 134.6267 |  | -553.8935 | 553.8935 | 0 |  | 3.2862 | 71.7375 | 12.8625 | 32.4679 | 0 | 0 | 0 | 49.3831 | 56.0408
2.41 | 7.41 | 154.2 | 0 | 54.1 | 87.4333 | 691.4817 |  | 34.1 | 106.4 | 136.074 |  | -555.4077 | 555.4077 | 0 |  | 3.3 | 72.0125 | 13 | 32.6512 | 0 | 0 | 0 | 49.8308 | 56.7228
2.42 | 7.42 | 154.4 | 0 | 54.2 | 87.5666 | 694.452 |  | 34.2 | 106.8 | 137.5319 |  | -556.92 | 556.92 | 0 |  | 3.3137 | 72.2875 | 13.1375 | 32.8344 | 0 | 0 | 0 | 50.281 | 57.4111
2.43 | 7.43 | 154.6 | 0 | 54.3 | 87.6999 | 697.431 |  | 34.3 | 107.2 | 139.0005 |  | -558.4305 | 558.4305 | 0 |  | 3.3275 | 72.5625 | 13.275 | 33.0177 | 0 | 0 | 0 | 50.7338 | 58.1056
2.44 | 7.44 | 154.8 | 0 | 54.4 | 87.8332 | 700.4188 |  | 34.4 | 107.6 | 140.4799 |  | -559.9389 | 559.9389 | 0 |  | 3.3412 | 72.8375 | 13.4125 | 33.201 | 0 | 0 | 0 | 51.189 | 58.8063
2.45 | 7.45 | 155 | 0 | 54.5 | 87.9665 | 703.4154 |  | 34.5 | 108 | 141.97 |  | -561.4454 | 561.4454 | 0 |  | 3.355 | 73.1125 | 13.55 | 33.3843 | 0 | 0 | 0 | 51.6468 | 59.5133
2.46 | 7.46 | 155.2 | 0 | 54.6 | 88.0998 | 706.4208 |  | 34.6 | 108.4 | 143.4709 |  | -562.9499 | 562.9499 | 0 |  | 3.3687 | 73.3875 | 13.6875 | 33.5676 | 0 | 0 | 0 | 52.1071 | 60.2266
2.47 | 7.47 | 155.4 | 0 | 54.7 | 88.2331 | 709.435 |  | 34.7 | 108.8 | 144.9827 |  | -564.4523 | 564.4523 | 0 |  | 3.3825 | 73.6625 | 13.825 | 33.7509 | 0 | 0 | 0 | 52.5699 | 60.9463
2.48 | 7.48 | 155.6 | 0 | 54.8 | 88.3664 | 712.458 |  | 34.8 | 109.2 | 146.5053 |  | -565.9527 | 565.9527 | 0 |  | 3.3962 | 73.9375 | 13.9625 | 33.9342 | 0 | 0 | 0 | 53.0352 | 61.6723
2.49 | 7.49 | 155.8 | 0 | 54.9 | 88.4997 | 715.4898 |  | 34.9 | 109.6 | 148.0388 |  | -567.451 | 567.451 | 0 |  | 3.41 | 74.2125 | 14.1 | 34.1175 | 0 | 0 | 0 | 53.5031 | 62.4047
2.5 | 7.5 | 156 | 0 | 55 | 88.633 | 718.5305 |  | 35 | 110 | 149.5833 |  | -568.9472 | 568.9472 | 0 |  | 3.4237 | 74.4875 | 14.2375 | 34.3007 | 0 | 0 | 0 | 53.9735 | 63.1436
2.51 | 7.51 | 156.2 | 0 | 55.1 | 88.7663 | 721.5801 |  | 35.1 | 110.4 | 151.1388 |  | -570.4413 | 570.4413 | 0 |  | 3.4375 | 74.7625 | 14.375 | 34.484 | 0 | 0 | 0 | 54.4464 | 63.889
2.52 | 7.52 | 156.4 | 0 | 55.2 | 88.8996 | 724.6386 |  | 35.2 | 110.8 | 152.7054 |  | -571.9332 | 571.9332 | 0 |  | 3.4512 | 75.0375 | 14.5125 | 34.6673 | 0 | 0 | 0 | 54.9218 | 64.6409
2.53 | 7.53 | 156.6 | 0 | 55.3 | 89.0329 | 727.7059 |  | 35.3 | 111.2 | 154.283 |  | -573.4229 | 573.4229 | 0 |  | 3.465 | 75.3125 | 14.65 | 34.8506 | 0 | 0 | 0 | 55.3997 | 65.3994
2.54 | 7.54 | 156.8 | 0 | 55.4 | 89.1662 | 730.7821 |  | 35.4 | 111.6 | 155.8718 |  | -574.9104 | 574.9104 | 0 |  | 3.4787 | 75.5875 | 14.7875 | 35.0339 | 0 | 0 | 0 | 55.8802 | 66.1644
2.55 | 7.55 | 157 | 0 | 55.5 | 89.2995 | 733.8673 |  | 35.5 | 112 | 157.4717 |  | -576.3956 | 576.3956 | 0 |  | 3.4925 | 75.8625 | 14.925 | 35.2172 | 0 | 0 | 0 | 56.3632 | 66.9361
2.56 | 7.56 | 157.2 | 0 | 55.6 | 89.4328 | 736.9614 |  | 35.6 | 112.4 | 159.0828 |  | -577.8786 | 577.8786 | 0 |  | 3.5062 | 76.1375 | 15.0625 | 35.4005 | 0 | 0 | 0 | 56.8487 | 67.7144
2.57 | 7.57 | 157.4 | 0 | 55.7 | 89.5661 | 740.0644 |  | 35.7 | 112.8 | 160.7051 |  | -579.3593 | 579.3593 | 0 |  | 3.52 | 76.4125 | 15.2 | 35.5838 | 0 | 0 | 0 | 57.3367 | 68.4994
2.58 | 7.58 | 157.6 | 0 | 55.8 | 89.6994 | 743.1764 |  | 35.8 | 113.2 | 162.3387 |  | -580.8376 | 580.8376 | 0 |  | 3.5337 | 76.6875 | 15.3375 | 35.767 | 0 | 0 | 0 | 57.8272 | 69.2912
2.59 | 7.59 | 157.8 | 0 | 55.9 | 89.8327 | 746.2973 |  | 35.9 | 113.6 | 163.9837 |  | -582.3136 | 582.3136 | 0 |  | 3.5475 | 76.9625 | 15.475 | 35.9503 | 0 | 0 | 0 | 58.3203 | 70.0897
2.6 | 7.6 | 158 | 0 | 56 | 89.966 | 749.4273 |  | 36 | 114 | 165.64 |  | -583.7873 | 583.7873 | 0 |  | 3.5612 | 77.2375 | 15.6125 | 36.1336 | 0 | 0 | 0 | 58.8158 | 70.895
2.61 | 7.61 | 158.2 | 0 | 56.1 | 90.0993 | 752.5662 |  | 36.1 | 114.4 | 167.3077 |  | -585.2585 | 585.2585 | 0 |  | 3.575 | 77.5125 | 15.75 | 36.3169 | 0 | 0 | 0 | 59.3139 | 71.7072
2.62 | 7.62 | 158.4 | 0 | 56.2 | 90.2326 | 755.7141 |  | 36.2 | 114.8 | 168.9869 |  | -586.7273 | 586.7273 | 0 |  | 3.5887 | 77.7875 | 15.8875 | 36.5002 | 0 | 0 | 0 | 59.8146 | 72.5262
2.63 | 7.63 | 158.6 | 0 | 56.3 | 90.3659 | 758.8711 |  | 36.3 | 115.2 | 170.6775 |  | -588.1936 | 588.1936 | 0 |  | 3.6025 | 78.0625 | 16.025 | 36.6835 | 0 | 0 | 0 | 60.3177 | 73.3521
2.64 | 7.64 | 158.8 | 0 | 56.4 | 90.4992 | 762.0371 |  | 36.4 | 115.6 | 172.3796 |  | -589.6575 | 589.6575 | 0 |  | 3.6162 | 78.3375 | 16.1625 | 36.8668 | 0 | 0 | 0 | 60.8234 | 74.1849
2.65 | 7.65 | 159 | 0 | 56.5 | 90.6325 | 765.2121 |  | 36.5 | 116 | 174.0933 |  | -591.1188 | 591.1188 | 0 |  | 3.63 | 78.6125 | 16.3 | 37.0501 | 0 | 0 | 0 | 61.3315 | 75.0247
2.66 | 7.66 | 159.2 | 0 | 56.6 | 90.7658 | 768.3963 |  | 36.6 | 116.4 | 175.8186 |  | -592.5776 | 592.5776 | 0 |  | 3.6437 | 78.8875 | 16.4375 | 37.2334 | 0 | 0 | 0 | 61.8422 | 75.8715
2.67 | 7.67 | 159.4 | 0 | 56.7 | 90.8991 | 771.5895 |  | 36.7 | 116.8 | 177.5556 |  | -594.0339 | 594.0339 | 0 |  | 3.6575 | 79.1625 | 16.575 | 37.4166 | 0 | 0 | 0 | 62.3554 | 76.7254
2.68 | 7.68 | 159.6 | 0 | 56.8 | 91.0324 | 774.7917 |  | 36.8 | 117.2 | 179.3042 |  | -595.4875 | 595.4875 | 0 |  | 3.6712 | 79.4375 | 16.7125 | 37.5999 | 0 | 0 | 0 | 62.8712 | 77.5863
2.69 | 7.69 | 159.8 | 0 | 56.9 | 91.1657 | 778.0031 |  | 36.9 | 117.6 | 181.0646 |  | -596.9386 | 596.9386 | 0 |  | 3.685 | 79.7125 | 16.85 | 37.7832 | 0 | 0 | 0 | 63.3894 | 78.4544
2.7 | 7.7 | 160 | 0 | 57 | 91.299 | 781.2236 |  | 37 | 118 | 182.8367 |  | -598.387 | 598.387 | 0 |  | 3.6987 | 79.9875 | 16.9875 | 37.9665 | 0 | 0 | 0 | 63.9102 | 79.3295
2.71 | 7.71 | 160.2 | 0 | 57.1 | 91.4323 | 784.4533 |  | 37.1 | 118.4 | 184.6206 |  | -599.8327 | 599.8327 | 0 |  | 3.7125 | 80.2625 | 17.125 | 38.1498 | 0 | 0 | 0 | 64.4335 | 80.2119
2.72 | 7.72 | 160.4 | 0 | 57.2 | 91.5656 | 787.692 |  | 37.2 | 118.8 | 186.4163 |  | -601.2757 | 601.2757 | 0 |  | 3.7262 | 80.5375 | 17.2625 | 38.3331 | 0 | 0 | 0 | 64.9593 | 81.1015
2.73 | 7.73 | 160.6 | 0 | 57.3 | 91.6989 | 790.94 |  | 37.3 | 119.2 | 188.2239 |  | -602.716 | 602.716 | 0 |  | 3.74 | 80.8125 | 17.4 | 38.5164 | 0 | 0 | 0 | 65.4877 | 81.9983
2.74 | 7.74 | 160.8 | 0 | 57.4 | 91.8322 | 794.1971 |  | 37.4 | 119.6 | 190.0435 |  | -604.1536 | 604.1536 | 0 |  | 3.7537 | 81.0875 | 17.5375 | 38.6997 | 0 | 0 | 0 | 66.0185 | 82.9024
2.75 | 7.75 | 161 | 0 | 57.5 | 91.9655 | 797.4633 |  | 37.5 | 120 | 191.875 |  | -605.5883 | 605.5883 | 0 |  | 3.7675 | 81.3625 | 17.675 | 38.8829 | 0 | 0 | 0 | 66.5519 | 83.8138
2.76 | 7.76 | 161.2 | 0 | 57.6 | 92.0988 | 800.7388 |  | 37.6 | 120.4 | 193.7185 |  | -607.0203 | 607.0203 | 0 |  | 3.7812 | 81.6375 | 17.8125 | 39.0662 | 0 | 0 | 0 | 67.0878 | 84.7326
2.77 | 7.77 | 161.4 | 0 | 57.7 | 92.2321 | 804.0235 |  | 37.7 | 120.8 | 195.5741 |  | -608.4495 | 608.4495 | 0 |  | 3.795 | 81.9125 | 17.95 | 39.2495 | 0 | 0 | 0 | 67.6262 | 85.6587
2.78 | 7.78 | 161.6 | 0 | 57.8 | 92.3654 | 807.3174 |  | 37.8 | 121.2 | 197.4417 |  | -609.8758 | 609.8758 | 0 |  | 3.8087 | 82.1875 | 18.0875 | 39.4328 | 0 | 0 | 0 | 68.1672 | 86.5923
2.79 | 7.79 | 161.8 | 0 | 57.9 | 92.4987 | 810.6206 |  | 37.9 | 121.6 | 199.3214 |  | -611.2992 | 611.2992 | 0 |  | 3.8225 | 82.4625 | 18.225 | 39.6161 | 0 | 0 | 0 | 68.7106 | 87.5334
2.8 | 7.8 | 162 | 0 | 58 | 92.632 | 813.933 |  | 38 | 122 | 201.2133 |  | -612.7197 | 612.7197 | 0 |  | 3.8362 | 82.7375 | 18.3625 | 39.7994 | 0 | 0 | 0 | 69.2566 | 88.4819
2.81 | 7.81 | 162.2 | 0 | 58.1 | 92.7653 | 817.2547 |  | 38.1 | 122.4 | 203.1174 |  | -614.1372 | 614.1372 | 0 |  | 3.85 | 83.0125 | 18.5 | 39.9827 | 0 | 0 | 0 | 69.8051 | 89.4379
2.82 | 7.82 | 162.4 | 0 | 58.2 | 92.8986 | 820.5856 |  | 38.2 | 122.8 | 205.0338 |  | -615.5518 | 615.5518 | 0 |  | 3.8637 | 83.2875 | 18.6375 | 40.166 | 0 | 0 | 0 | 70.3562 | 90.4015
2.83 | 7.83 | 162.6 | 0 | 58.3 | 93.0319 | 823.9258 |  | 38.3 | 123.2 | 206.9624 |  | -616.9634 | 616.9634 | 0 |  | 3.8775 | 83.5625 | 18.775 | 40.3492 | 0 | 0 | 0 | 70.9097 | 91.3727
2.84 | 7.84 | 162.8 | 0 | 58.4 | 93.1652 | 827.2754 |  | 38.4 | 123.6 | 208.9034 |  | -618.372 | 618.372 | 0 |  | 3.8912 | 83.8375 | 18.9125 | 40.5325 | 0 | 0 | 0 | 71.4658 | 92.3516
2.85 | 7.85 | 163 | 0 | 58.5 | 93.2985 | 830.6342 |  | 38.5 | 124 | 210.8567 |  | -619.7775 | 619.7775 | 0 |  | 3.905 | 84.1125 | 19.05 | 40.7158 | 0 | 0 | 0 | 72.0243 | 93.338
2.86 | 7.86 | 163.2 | 0 | 58.6 | 93.4318 | 834.0024 |  | 38.6 | 124.4 | 212.8224 |  | -621.18 | 621.18 | 0 |  | 3.9187 | 84.3875 | 19.1875 | 40.8991 | 0 | 0 | 0 | 72.5854 | 94.3322
2.87 | 7.87 | 163.4 | 0 | 58.7 | 93.5651 | 837.3799 |  | 38.7 | 124.8 | 214.8005 |  | -622.5794 | 622.5794 | 0 |  | 3.9325 | 84.6625 | 19.325 | 41.0824 | 0 | 0 | 0 | 73.1491 | 95.3342
2.88 | 7.88 | 163.6 | 0 | 58.8 | 93.6984 | 840.7668 |  | 38.8 | 125.2 | 216.7911 |  | -623.9756 | 623.9756 | 0 |  | 3.9462 | 84.9375 | 19.4625 | 41.2657 | 0 | 0 | 0 | 73.7152 | 96.3438
2.89 | 7.89 | 163.8 | 0 | 58.9 | 93.8317 | 844.163 |  | 38.9 | 125.6 | 218.7943 |  | -625.3687 | 625.3687 | 0 |  | 3.96 | 85.2125 | 19.6 | 41.449 | 0 | 0 | 0 | 74.2839 | 97.3613
2.9 | 7.9 | 164 | 0 | 59 | 93.965 | 847.5687 |  | 39 | 126 | 220.81 |  | -626.7587 | 626.7587 | 0 |  | 3.9737 | 85.4875 | 19.7375 | 41.6323 | 0 | 0 | 0 | 74.8551 | 98.3867
2.91 | 7.91 | 164.2 | 0 | 59.1 | 94.0983 | 850.9837 |  | 39.1 | 126.4 | 222.8383 |  | -628.1454 | 628.1454 | 0 |  | 3.9875 | 85.7625 | 19.875 | 41.8155 | 0 | 0 | 0 | 75.4288 | 99.4199
2.92 | 7.92 | 164.4 | 0 | 59.2 | 94.2316 | 854.4081 |  | 39.2 | 126.8 | 224.8793 |  | -629.5289 | 629.5289 | 0 |  | 4.0012 | 86.0375 | 20.0125 | 41.9988 | 0.0125 | 0.0125 | 0.0125 | 76.0049 | 100.461
2.93 | 7.93 | 164.6 | 0 | 59.3 | 94.3649 | 857.842 |  | 39.3 | 127.2 | 226.9329 |  | -630.9091 | 630.9091 | 0 |  | 4.015 | 86.3125 | 20.15 | 42.1821 | 0.15 | 0.15 | 0.15 | 76.5825 | 101.51
2.94 | 7.94 | 164.8 | 0 | 59.4 | 94.4982 | 861.2853 |  | 39.4 | 127.6 | 228.9992 |  | -632.2861 | 632.2861 | 0 |  | 4.0287 | 86.5875 | 20.2875 | 42.3654 | 0.2875 | 0.2875 | 0.2875 | 77.1608 | 102.567
2.95 | 7.95 | 165 | 0 | 59.5 | 94.6315 | 864.738 |  | 39.5 | 128 | 231.0783 |  | -633.6597 | 633.6597 | 0 |  | 4.0425 | 86.8625 | 20.425 | 42.5487 | 0.425 | 0.425 | 0.425 | 77.7397 | 103.6319
2.96 | 7.96 | 165.2 | 0 | 59.6 | 94.7648 | 868.2003 |  | 39.6 | 128.4 | 233.1702 |  | -635.03 | 635.03 | 0 |  | 4.0562 | 87.1375 | 20.5625 | 42.732 | 0.5625 | 0.5625 | 0.5625 | 78.3192 | 104.7048
2.97 | 7.97 | 165.4 | 0 | 59.7 | 94.8981 | 871.6719 |  | 39.7 | 128.8 | 235.275 |  | -636.397 | 636.397 | 0 |  | 4.07 | 87.4125 | 20.7 | 42.9153 | 0.7 | 0.7 | 0.7 | 78.8993 | 105.7857
2.98 | 7.98 | 165.6 | 0 | 59.8 | 95.0314 | 875.1531 |  | 39.8 | 129.2 | 237.3926 |  | -637.7605 | 637.7605 | 0 |  | 4.0837 | 87.6875 | 20.8375 | 43.0986 | 0.8375 | 0.8375 | 0.8375 | 79.4801 | 106.8746
2.99 | 7.99 | 165.8 | 0 | 59.9 | 95.1647 | 878.6438 |  | 39.9 | 129.6 | 239.5232 |  | -639.1206 | 639.1206 | 0 |  | 4.0975 | 87.9625 | 20.975 | 43.2818 | 0.975 | 0.975 | 0.975 | 80.0615 | 107.9714
3 | 8 | 166 | 0 | 60 | 95.298 | 882.144 |  | 40 | 130 | 241.6667 |  | -640.4773 | 640.4773 | 0 |  | 4.1112 | 88.2375 | 21.1125 | 43.4651 | 1.1125 | 1.1125 | 1.1125 | 80.6435 | 109.0763
3.01 | 8.01 | 166.2 | 0 | 60.1 | 95.4313 | 885.6537 |  | 40.1 | 130.4 | 243.8232 |  | -641.8306 | 641.8306 | 0 |  | 4.125 | 88.5125 | 21.25 | 43.6484 | 1.25 | 1.25 | 1.25 | 81.2262 | 110.1891
3.02 | 8.02 | 166.4 | 0 | 60.2 | 95.5646 | 889.173 |  | 40.2 | 130.8 | 245.9927 |  | -643.1803 | 643.1803 | 0 |  | 4.1387 | 88.7875 | 21.3875 | 43.8317 | 1.3875 | 1.3875 | 1.3875 | 81.8095 | 111.31
3.03 | 8.03 | 166.6 | 0 | 60.3 | 95.6979 | 892.7018 |  | 40.3 | 131.2 | 248.1753 |  | -644.5265 | 644.5265 | 0 |  | 4.1525 | 89.0625 | 21.525 | 44.015 | 1.525 | 1.525 | 1.525 | 82.3934 | 112.4389
3.04 | 8.04 | 166.8 | 0 | 60.4 | 95.8312 | 896.2402 |  | 40.4 | 131.6 | 250.3711 |  | -645.8691 | 645.8691 | 0 |  | 4.1662 | 89.3375 | 21.6625 | 44.1983 | 1.6625 | 1.6625 | 1.6625 | 82.978 | 113.5758
3.05 | 8.05 | 167 | 0 | 60.5 | 95.9645 | 899.7882 |  | 40.5 | 132 | 252.58 |  | -647.2082 | 647.2082 | 0 |  | 4.18 | 89.6125 | 21.8 | 44.3816 | 1.8 | 1.8 | 1.8 | 83.5632 | 114.7208
3.06 | 8.06 | 167.2 | 0 | 60.6 | 96.0978 | 903.3458 |  | 40.6 | 132.4 | 254.8021 |  | -648.5437 | 648.5437 | 0 |  | 4.1937 | 89.8875 | 21.9375 | 44.5649 | 1.9375 | 1.9375 | 1.9375 | 84.149 | 115.8738
3.07 | 8.07 | 167.4 | 0 | 60.7 | 96.2311 | 906.913 |  | 40.7 | 132.8 | 257.0375 |  | -649.8755 | 649.8755 | 0 |  | 4.2075 | 90.1625 | 22.075 | 44.7481 | 2.075 | 2.075 | 2.075 | 84.7354 | 117.0349
3.08 | 8.08 | 167.6 | 0 | 60.8 | 96.3644 | 910.4898 |  | 40.8 | 133.2 | 259.2861 |  | -651.2037 | 651.2037 | 0 |  | 4.2212 | 90.4375 | 22.2125 | 44.9314 | 2.2125 | 2.2125 | 2.2125 | 85.3225 | 118.204
3.09 | 8.09 | 167.8 | 0 | 60.9 | 96.4977 | 914.0762 |  | 40.9 | 133.6 | 261.548 |  | -652.5282 | 652.5282 | 0 |  | 4.235 | 90.7125 | 22.35 | 45.1147 | 2.35 | 2.35 | 2.35 | 85.9102 | 119.3812
3.1 | 8.1 | 168 | 0 | 61 | 96.631 | 917.6723 |  | 41 | 134 | 263.8233 |  | -653.849 | 653.849 | 0 |  | 4.2487 | 90.9875 | 22.4875 | 45.298 | 2.4875 | 2.4875 | 2.4875 | 86.4985 | 120.5666
3.11 | 8.11 | 168.2 | 0 | 61.1 | 96.7643 | 921.2781 |  | 41.1 | 134.4 | 266.112 |  | -655.166 | 655.166 | 0 |  | 4.2625 | 91.2625 | 22.625 | 45.4813 | 2.625 | 2.625 | 2.625 | 87.0875 | 121.76
3.12 | 8.12 | 168.4 | 0 | 61.2 | 96.8976 | 924.8935 |  | 41.2 | 134.8 | 268.4142 |  | -656.4793 | 656.4793 | 0 |  | 4.2762 | 91.5375 | 22.7625 | 45.6646 | 2.7625 | 2.7625 | 2.7625 | 87.6771 | 122.9615
3.13 | 8.13 | 168.6 | 0 | 61.3 | 97.0309 | 928.5186 |  | 41.3 | 135.2 | 270.7298 |  | -657.7888 | 657.7888 | 0 |  | 4.29 | 91.8125 | 22.9 | 45.8479 | 2.9 | 2.9 | 2.9 | 88.2673 | 124.1711
3.14 | 8.14 | 168.8 | 0 | 61.4 | 97.1642 | 932.1535 |  | 41.4 | 135.6 | 273.059 |  | -659.0945 | 659.0945 | 0 |  | 4.3037 | 92.0875 | 23.0375 | 46.0312 | 3.0375 | 3.0375 | 3.0375 | 88.8581 | 125.3888
3.15 | 8.15 | 169 | 0 | 61.5 | 97.2975 | 935.798 |  | 41.5 | 136 | 275.4017 |  | -660.3963 | 660.3963 | 0 |  | 4.3175 | 92.3625 | 23.175 | 46.2144 | 3.175 | 3.175 | 3.175 | 89.4496 | 126.6147
3.16 | 8.16 | 169.2 | 0 | 61.6 | 97.4308 | 939.4523 |  | 41.6 | 136.4 | 277.758 |  | -661.6943 | 661.6943 | 0 |  | 4.3312 | 92.6375 | 23.3125 | 46.3977 | 3.3125 | 3.3125 | 3.3125 | 90.0417 | 127.8487
3.17 | 8.17 | 169.4 | 0 | 61.7 | 97.5641 | 943.1163 |  | 41.7 | 136.8 | 280.1279 |  | -662.9884 | 662.9884 | 0 |  | 4.345 | 92.9125 | 23.45 | 46.581 | 3.45 | 3.45 | 3.45 | 90.6344 | 129.0908
3.18 | 8.18 | 169.6 | 0 | 61.8 | 97.6974 | 946.7901 |  | 41.8 | 137.2 | 282.5115 |  | -664.2785 | 664.2785 | 0 |  | 4.3587 | 93.1875 | 23.5875 | 46.7643 | 3.5875 | 3.5875 | 3.5875 | 91.2278 | 130.3411
3.19 | 8.19 | 169.8 | 0 | 61.9 | 97.8307 | 950.4736 |  | 41.9 | 137.6 | 284.9089 |  | -665.5647 | 665.5647 | 0 |  | 4.3725 | 93.4625 | 23.725 | 46.9476 | 3.725 | 3.725 | 3.725 | 91.8218 | 131.5996
3.2 | 8.2 | 170 | 0 | 62 | 97.964 | 954.1669 |  | 42 | 138 | 287.32 |  | -666.8469 | 666.8469 | 0 |  | 4.3862 | 93.7375 | 23.8625 | 47.1309 | 3.8625 | 3.8625 | 3.8625 | 92.4164 | 132.8662
3.21 | 8.21 | 170.2 | 0 | 62.1 | 98.0973 | 957.8701 |  | 42.1 | 138.4 | 289.7449 |  | -668.1251 | 668.1251 | 0 |  | 4.4 | 94.0125 | 24 | 47.3142 | 4 | 4 | 4 | 93.0117 | 134.1411
3.22 | 8.22 | 170.4 | 0 | 62.2 | 98.2306 | 961.583 |  | 42.2 | 138.8 | 292.1837 |  | -669.3993 | 669.3993 | 0 |  | 4.4137 | 94.2875 | 24.1375 | 47.4975 | 4.1375 | 4.1375 | 4.1375 | 93.6076 | 135.4241
3.23 | 8.23 | 170.6 | 0 | 62.3 | 98.3639 | 965.3057 |  | 42.3 | 139.2 | 294.6363 |  | -670.6695 | 670.6695 | 0 |  | 4.4275 | 94.5625 | 24.275 | 47.6807 | 4.275 | 4.275 | 4.275 | 94.2041 | 136.7153
3.24 | 8.24 | 170.8 | 0 | 62.4 | 98.4972 | 969.0383 |  | 42.4 | 139.6 | 297.1028 |  | -671.9355 | 671.9355 | 0 |  | 4.4412 | 94.8375 | 24.4125 | 47.864 | 4.4125 | 4.4125 | 4.4125 | 94.8012 | 138.0147
3.25 | 8.25 | 171 | 0 | 62.5 | 98.6305 | 972.7808 |  | 42.5 | 140 | 299.5833 |  | -673.1974 | 673.1974 | 0 |  | 4.455 | 95.1125 | 24.55 | 48.0473 | 4.55 | 4.55 | 4.55 | 95.399 | 139.3223
3.26 | 8.26 | 171.2 | 0 | 62.6 | 98.7638 | 976.5331 |  | 42.6 | 140.4 | 302.0778 |  | -674.4552 | 674.4552 | 0 |  | 4.4687 | 95.3875 | 24.6875 | 48.2306 | 4.6875 | 4.6875 | 4.6875 | 95.9974 | 140.6382
3.27 | 8.27 | 171.4 | 0 | 62.7 | 98.8971 | 980.2953 |  | 42.7 | 140.8 | 304.5864 |  | -675.7089 | 675.7089 | 0 |  | 4.4825 | 95.6625 | 24.825 | 48.4139 | 4.825 | 4.825 | 4.825 | 96.5964 | 141.9622
3.28 | 8.28 | 171.6 | 0 | 62.8 | 99.0304 | 984.0673 |  | 42.8 | 141.2 | 307.109 |  | -676.9583 | 676.9583 | 0 |  | 4.4962 | 95.9375 | 24.9625 | 48.5972 | 4.9625 | 4.9625 | 4.9625 | 97.1961 | 143.2946
3.29 | 8.29 | 171.8 | 0 | 62.9 | 99.1637 | 987.8493 |  | 42.9 | 141.6 | 309.6458 |  | -678.2035 | 678.2035 | 0 |  | 4.51 | 96.2125 | 25.1 | 48.7805 | 5.1 | 5.1 | 5.1 | 97.7964 | 144.6351
3.3 | 8.3 | 172 | 0 | 63 | 99.297 | 991.6412 |  | 43 | 142 | 312.1967 |  | -679.4445 | 679.4445 | 0 |  | 4.5237 | 96.4875 | 25.2375 | 48.9638 | 5.2375 | 5.2375 | 5.2375 | 98.3973 | 145.984
3.31 | 8.31 | 172.2 | 0 | 63.1 | 99.4303 | 995.443 |  | 43.1 | 142.4 | 314.7618 |  | -680.6812 | 680.6812 | 0 |  | 4.5375 | 96.7625 | 25.375 | 49.147 | 5.375 | 5.375 | 5.375 | 98.9989 | 147.3411
3.32 | 8.32 | 172.4 | 0 | 63.2 | 99.5636 | 999.2548 |  | 43.2 | 142.8 | 317.3411 |  | -681.9137 | 681.9137 | 0 |  | 4.5512 | 97.0375 | 25.5125 | 49.3303 | 5.5125 | 5.5125 | 5.5125 | 99.601 | 148.7064
3.33 | 8.33 | 172.6 | 0 | 63.3 | 99.6969 | 1003.0765 |  | 43.3 | 143.2 | 319.9347 |  | -683.1417 | 683.1417 | 0 |  | 4.565 | 97.3125 | 25.65 | 49.5136 | 5.65 | 5.65 | 5.65 | 100.2038 | 150.0801
3.34 | 8.34 | 172.8 | 0 | 63.4 | 99.8302 | 1006.9082 |  | 43.4 | 143.6 | 322.5427 |  | -684.3655 | 684.3655 | 0 |  | 4.5787 | 97.5875 | 25.7875 | 49.6969 | 5.7875 | 5.7875 | 5.7875 | 100.8073 | 151.462
3.35 | 8.35 | 173 | 0 | 63.5 | 99.9635 | 1010.7499 |  | 43.5 | 144 | 325.165 |  | -685.5849 | 685.5849 | 0 |  | 4.5925 | 97.8625 | 25.925 | 49.8802 | 5.925 | 5.925 | 5.925 | 101.4114 | 152.8523
3.36 | 8.36 | 173.2 | 0 | 63.6 | 100.0968 | 1014.6015 |  | 43.6 | 144.4 | 327.8017 |  | -686.7998 | 686.7998 | 0 |  | 4.6062 | 98.1375 | 26.0625 | 50.0635 | 6.0625 | 6.0625 | 6.0625 | 102.0161 | 154.2509
3.37 | 8.37 | 173.4 | 0 | 63.7 | 100.2301 | 1018.4632 |  | 43.7 | 144.8 | 330.4529 |  | -688.0103 | 688.0103 | 0 |  | 4.62 | 98.4125 | 26.2 | 50.2468 | 6.2 | 6.2 | 6.2 | 102.6214 | 155.6577
3.38 | 8.38 | 173.6 | 0 | 63.8 | 100.3634 | 1022.3349 |  | 43.8 | 145.2 | 333.1185 |  | -689.2164 | 689.2164 | 0 |  | 4.6337 | 98.6875 | 26.3375 | 50.4301 | 6.3375 | 6.3375 | 6.3375 | 103.2273 | 157.0729
3.39 | 8.39 | 173.8 | 0 | 63.9 | 100.4967 | 1026.2166 |  | 43.9 | 145.6 | 335.7986 |  | -690.418 | 690.418 | 0 |  | 4.6475 | 98.9625 | 26.475 | 50.6133 | 6.475 | 6.475 | 6.475 | 103.8339 | 158.4965
3.4 | 8.4 | 174 | 0 | 64 | 100.63 | 1030.1084 |  | 44 | 146 | 338.4933 |  | -691.6151 | 691.6151 | 0 |  | 4.6612 | 99.2375 | 26.6125 | 50.7966 | 6.6125 | 6.6125 | 6.6125 | 104.4411 | 159.9284
3.41 | 8.41 | 174.2 | 0 | 64.1 | 100.7633 | 1034.0103 |  | 44.1 | 146.4 | 341.2026 |  | -692.8076 | 692.8076 | 0 |  | 4.675 | 99.5125 | 26.75 | 50.9799 | 6.75 | 6.75 | 6.75 | 105.049 | 161.3686
3.42 | 8.42 | 174.4 | 0 | 64.2 | 100.8966 | 1037.9222 |  | 44.2 | 146.8 | 343.9266 |  | -693.9956 | 693.9956 | 0 |  | 4.6887 | 99.7875 | 26.8875 | 51.1632 | 6.8875 | 6.8875 | 6.8875 | 105.6575 | 162.8172
3.43 | 8.43 | 174.6 | 0 | 64.3 | 101.0299 | 1041.8442 |  | 44.3 | 147.2 | 346.6652 |  | -695.179 | 695.179 | 0 |  | 4.7025 | 100.0625 | 27.025 | 51.3465 | 7.025 | 7.025 | 7.025 | 106.2666 | 164.2742
3.44 | 8.44 | 174.8 | 0 | 64.4 | 101.1632 | 1045.7763 |  | 44.4 | 147.6 | 349.4186 |  | -696.3578 | 696.3578 | 0 |  | 4.7162 | 100.3375 | 27.1625 | 51.5298 | 7.1625 | 7.1625 | 7.1625 | 106.8763 | 165.7396
3.45 | 8.45 | 175 | 0 | 64.5 | 101.2965 | 1049.7186 |  | 44.5 | 148 | 352.1867 |  | -697.5319 | 697.5319 | 0 |  | 4.73 | 100.6125 | 27.3 | 51.7131 | 7.3 | 7.3 | 7.3 | 107.4867 | 167.2133
3.46 | 8.46 | 175.2 | 0 | 64.6 | 101.4298 | 1053.6709 |  | 44.6 | 148.4 | 354.9696 |  | -698.7014 | 698.7014 | 0 |  | 4.7437 | 100.8875 | 27.4375 | 51.8964 | 7.4375 | 7.4375 | 7.4375 | 108.0977 | 168.6955
3.47 | 8.47 | 175.4 | 0 | 64.7 | 101.5631 | 1057.6334 |  | 44.7 | 148.8 | 357.7673 |  | -699.8661 | 699.8661 | 0 |  | 4.7575 | 101.1625 | 27.575 | 52.0796 | 7.575 | 7.575 | 7.575 | 108.7093 | 170.186
3.48 | 8.48 | 175.6 | 0 | 64.8 | 101.6964 | 1061.6061 |  | 44.8 | 149.2 | 360.5799 |  | -701.0262 | 701.0262 | 0 |  | 4.7712 | 101.4375 | 27.7125 | 52.2629 | 7.7125 | 7.7125 | 7.7125 | 109.3215 | 171.685
3.49 | 8.49 | 175.8 | 0 | 64.9 | 101.8297 | 1065.5889 |  | 44.9 | 149.6 | 363.4075 |  | -702.1814 | 702.1814 | 0 |  | 4.785 | 101.7125 | 27.85 | 52.4462 | 7.85 | 7.85 | 7.85 | 109.9344 | 173.1923
3.5 | 8.5 | 176 | 0 | 65 | 101.963 | 1069.582 |  | 45 | 150 | 366.25 |  | -703.332 | 703.332 | 0 |  | 4.7987 | 101.9875 | 27.9875 | 52.6295 | 7.9875 | 7.9875 | 7.9875 | 110.5479 | 174.7082
3.51 | 8.51 | 176.2 | 0 | 65.1 | 102.0963 | 1073.5852 |  | 45.1 | 150.4 | 369.1075 |  | -704.4777 | 704.4777 | 0 |  | 4.8125 | 102.2625 | 28.125 | 52.8128 | 8.125 | 8.125 | 8.125 | 111.1621 | 176.2324
3.52 | 8.52 | 176.4 | 0 | 65.2 | 102.2296 | 1077.5986 |  | 45.2 | 150.8 | 371.9801 |  | -705.6185 | 705.6185 | 0 |  | 4.8262 | 102.5375 | 28.2625 | 52.9961 | 8.2625 | 8.2625 | 8.2625 | 111.7769 | 177.7651
3.53 | 8.53 | 176.6 | 0 | 65.3 | 102.3629 | 1081.6222 |  | 45.3 | 151.2 | 374.8677 |  | -706.7546 | 706.7546 | 0 |  | 4.84 | 102.8125 | 28.4 | 53.1794 | 8.4 | 8.4 | 8.4 | 112.3923 | 179.3063
3.54 | 8.54 | 176.8 | 0 | 65.4 | 102.4962 | 1085.6561 |  | 45.4 | 151.6 | 377.7704 |  | -707.8857 | 707.8857 | 0 |  | 4.8537 | 103.0875 | 28.5375 | 53.3627 | 8.5375 | 8.5375 | 8.5375 | 113.0083 | 180.8559
3.55 | 8.55 | 177 | 0 | 65.5 | 102.6295 | 1089.7003 |  | 45.5 | 152 | 380.6883 |  | -709.0119 | 709.0119 | 0 |  | 4.8675 | 103.3625 | 28.675 | 53.5459 | 8.675 | 8.675 | 8.675 | 113.6249 | 182.414
3.56 | 8.56 | 177.2 | 0 | 65.6 | 102.7628 | 1093.7546 |  | 45.6 | 152.4 | 383.6214 |  | -710.1332 | 710.1332 | 0 |  | 4.8812 | 103.6375 | 28.8125 | 53.7292 | 8.8125 | 8.8125 | 8.8125 | 114.2422 | 183.9806
3.57 | 8.57 | 177.4 | 0 | 65.7 | 102.8961 | 1097.8193 |  | 45.7 | 152.8 | 386.5698 |  | -711.2495 | 711.2495 | 0 |  | 4.895 | 103.9125 | 28.95 | 53.9125 | 8.95 | 8.95 | 8.95 | 114.8602 | 185.5557
3.58 | 8.58 | 177.6 | 0 | 65.8 | 103.0294 | 1101.8943 |  | 45.8 | 153.2 | 389.5334 |  | -712.3609 | 712.3609 | 0 |  | 4.9087 | 104.1875 | 29.0875 | 54.0958 | 9.0875 | 9.0875 | 9.0875 | 115.4787 | 187.1393
3.59 | 8.59 | 177.8 | 0 | 65.9 | 103.1627 | 1105.9795 |  | 45.9 | 153.6 | 392.5124 |  | -713.4672 | 713.4672 | 0 |  | 4.9225 | 104.4625 | 29.225 | 54.2791 | 9.225 | 9.225 | 9.225 | 116.0979 | 188.7313
3.6 | 8.6 | 178 | 0 | 66 | 103.296 | 1110.0751 |  | 46 | 154 | 395.5067 |  | -714.5685 | 714.5685 | 0 |  | 4.9362 | 104.7375 | 29.3625 | 54.4624 | 9.3625 | 9.3625 | 9.3625 | 116.7177 | 190.332
3.61 | 8.61 | 178.2 | 0 | 66.1 | 103.4293 | 1114.181 |  | 46.1 | 154.4 | 398.5164 |  | -715.6647 | 715.6647 | 0 |  | 4.95 | 105.0125 | 29.5 | 54.6457 | 9.5 | 9.5 | 9.5 | 117.3381 | 191.9411
3.62 | 8.62 | 178.4 | 0 | 66.2 | 103.5626 | 1118.2973 |  | 46.2 | 154.8 | 401.5415 |  | -716.7558 | 716.7558 | 0 |  | 4.9637 | 105.2875 | 29.6375 | 54.829 | 9.6375 | 9.6375 | 9.6375 | 117.9592 | 193.5588
3.63 | 8.63 | 178.6 | 0 | 66.3 | 103.6959 | 1122.4239 |  | 46.3 | 155.2 | 404.5821 |  | -717.8417 | 717.8417 | 0 |  | 4.9775 | 105.5625 | 29.775 | 55.0122 | 9.775 | 9.775 | 9.775 | 118.5809 | 195.185
3.64 | 8.64 | 178.8 | 0 | 66.4 | 103.8292 | 1126.5609 |  | 46.4 | 155.6 | 407.6383 |  | -718.9226 | 718.9226 | 0 |  | 4.9912 | 105.8375 | 29.9125 | 55.1955 | 9.9125 | 9.9125 | 9.9125 | 119.2032 | 196.8197
3.65 | 8.65 | 179 | 0 | 66.5 | 103.9625 | 1130.7082 |  | 46.5 | 156 | 410.71 |  | -719.9982 | 719.9982 | 0 |  | 5.005 | 106.1125 | 30.05 | 55.3788 | 10.1 | 10.05 | 10.2 | 119.8251 | 198.4631
3.66 | 8.66 | 179.2 | 0 | 66.6 | 104.0958 | 1134.866 |  | 46.6 | 156.4 | 413.7973 |  | -721.0687 | 721.0687 | 0 |  | 5.0187 | 106.3875 | 30.1875 | 55.5621 | 10.375 | 10.1875 | 10.75 | 120.4438 | 200.1149
3.67 | 8.67 | 179.4 | 0 | 66.7 | 104.2291 | 1139.0342 |  | 46.7 | 156.8 | 416.9003 |  | -722.1339 | 722.1339 | 0 |  | 5.0325 | 106.6625 | 30.325 | 55.7454 | 10.65 | 10.325 | 11.3 | 121.0575 | 201.7752
3.68 | 8.68 | 179.6 | 0 | 66.8 | 104.3624 | 1143.2127 |  | 46.8 | 157.2 | 420.0189 |  | -723.1939 | 723.1939 | 0 |  | 5.0462 | 106.9375 | 30.4625 | 55.9287 | 10.925 | 10.4625 | 11.85 | 121.6661 | 203.444
3.69 | 8.69 | 179.8 | 0 | 66.9 | 104.4957 | 1147.4018 |  | 46.9 | 157.6 | 423.1532 |  | -724.2485 | 724.2485 | 0 |  | 5.06 | 107.2125 | 30.6 | 56.112 | 11.2 | 10.6 | 12.4 | 122.2696 | 205.121
3.7 | 8.7 | 180 | 0 | 67 | 104.629 | 1151.6012 |  | 47 | 158 | 426.3033 |  | -725.2979 | 725.2979 | 0 |  | 5.0737 | 107.4875 | 30.7375 | 56.2953 | 11.475 | 10.7375 | 12.95 | 122.8682 | 206.8064
3.71 | 8.71 | 180.2 | 0 | 67.1 | 104.7623 | 1155.8112 |  | 47.1 | 158.4 | 429.4692 |  | -726.3419 | 726.3419 | 0 |  | 5.0875 | 107.7625 | 30.875 | 56.4785 | 11.75 | 10.875 | 13.5 | 123.4616 | 208.4999
3.72 | 8.72 | 180.4 | 0 | 67.2 | 104.8956 | 1160.0316 |  | 47.2 | 158.8 | 432.651 |  | -727.3806 | 727.3806 | 0 |  | 5.1012 | 108.0375 | 31.0125 | 56.6618 | 12.025 | 11.0125 | 14.05 | 124.0501 | 210.2015
3.73 | 8.73 | 180.6 | 0 | 67.3 | 105.0289 | 1164.2625 |  | 47.3 | 159.2 | 435.8486 |  | -728.4139 | 728.4139 | 0 |  | 5.115 | 108.3125 | 31.15 | 56.8451 | 12.3 | 11.15 | 14.6 | 124.6335 | 211.9112
3.74 | 8.74 | 180.8 | 0 | 67.4 | 105.1622 | 1168.5039 |  | 47.4 | 159.6 | 439.0622 |  | -729.4417 | 729.4417 | 0 |  | 5.1287 | 108.5875 | 31.2875 | 57.0284 | 12.575 | 11.2875 | 15.15 | 125.2118 | 213.6289
3.75 | 8.75 | 181 | 0 | 67.5 | 105.2955 | 1172.7558 |  | 47.5 | 160 | 442.2917 |  | -730.4642 | 730.4642 | 0 |  | 5.1425 | 108.8625 | 31.425 | 57.2117 | 12.85 | 11.425 | 15.7 | 125.7851 | 215.3545
3.76 | 8.76 | 181.2 | 0 | 67.6 | 105.4288 | 1177.0183 |  | 47.6 | 160.4 | 445.5372 |  | -731.4811 | 731.4811 | 0 |  | 5.1562 | 109.1375 | 31.5625 | 57.395 | 13.125 | 11.5625 | 16.25 | 126.3534 | 217.088
3.77 | 8.77 | 181.4 | 0 | 67.7 | 105.5621 | 1181.2913 |  | 47.7 | 160.8 | 448.7987 |  | -732.4926 | 732.4926 | 0 |  | 5.17 | 109.4125 | 31.7 | 57.5783 | 13.4 | 11.7 | 16.8 | 126.9166 | 218.8292
3.78 | 8.78 | 181.6 | 0 | 67.8 | 105.6954 | 1185.5748 |  | 47.8 | 161.2 | 452.0763 |  | -733.4985 | 733.4985 | 0 |  | 5.1837 | 109.6875 | 31.8375 | 57.7616 | 13.675 | 11.8375 | 17.35 | 127.4748 | 220.5782
3.79 | 8.79 | 181.8 | 0 | 67.9 | 105.8287 | 1189.8689 |  | 47.9 | 161.6 | 455.3701 |  | -734.4989 | 734.4989 | 0 |  | 5.1975 | 109.9625 | 31.975 | 57.9448 | 13.95 | 11.975 | 17.9 | 128.0279 | 222.3348
3.8 | 8.8 | 182 | 0 | 68 | 105.962 | 1194.1737 |  | 48 | 162 | 458.68 |  | -735.4937 | 735.4937 | 0 |  | 5.2112 | 110.2375 | 32.1125 | 58.1281 | 14.225 | 12.1125 | 18.45 | 128.576 | 224.0989
3.81 | 8.81 | 182.2 | 0 | 68.1 | 106.0953 | 1198.489 |  | 48.1 | 162.4 | 462.0061 |  | -736.4828 | 736.4828 | 0 |  | 5.225 | 110.5125 | 32.25 | 58.3114 | 14.5 | 12.25 | 19 | 129.1191 | 225.8706
3.82 | 8.82 | 182.4 | 0 | 68.2 | 106.2286 | 1202.8149 |  | 48.2 | 162.8 | 465.3485 |  | -737.4664 | 737.4664 | 0 |  | 5.2387 | 110.7875 | 32.3875 | 58.4947 | 14.775 | 12.3875 | 19.55 | 129.6571 | 227.6497
3.83 | 8.83 | 182.6 | 0 | 68.3 | 106.3619 | 1207.1514 |  | 48.3 | 163.2 | 468.7071 |  | -738.4443 | 738.4443 | 0 |  | 5.2525 | 111.0625 | 32.525 | 58.678 | 15.05 | 12.525 | 20.1 | 130.1901 | 229.4361
3.84 | 8.84 | 182.8 | 0 | 68.4 | 106.4952 | 1211.4986 |  | 48.4 | 163.6 | 472.082 |  | -739.4165 | 739.4165 | 0 |  | 5.2662 | 111.3375 | 32.6625 | 58.8613 | 15.325 | 12.6625 | 20.65 | 130.718 | 231.2299
3.85 | 8.85 | 183 | 0 | 68.5 | 106.6285 | 1215.8564 |  | 48.5 | 164 | 475.4733 |  | -740.3831 | 740.3831 | 0 |  | 5.28 | 111.6125 | 32.8 | 59.0446 | 15.6 | 12.8 | 21.2 | 131.2409 | 233.0309
3.86 | 8.86 | 183.2 | 0 | 68.6 | 106.7618 | 1220.2249 |  | 48.6 | 164.4 | 478.881 |  | -741.3438 | 741.3438 | 0 |  | 5.2937 | 111.8875 | 32.9375 | 59.2279 | 15.875 | 12.9375 | 21.75 | 131.7587 | 234.839
3.87 | 8.87 | 183.4 | 0 | 68.7 | 106.8951 | 1224.604 |  | 48.7 | 164.8 | 482.3052 |  | -742.2988 | 742.2988 | 0 |  | 5.3075 | 112.1625 | 33.075 | 59.4111 | 16.15 | 13.075 | 22.3 | 132.2715 | 236.6542
3.88 | 8.88 | 183.6 | 0 | 68.8 | 107.0284 | 1228.9939 |  | 48.8 | 165.2 | 485.7458 |  | -743.2481 | 743.2481 | 0 |  | 5.3212 | 112.4375 | 33.2125 | 59.5944 | 16.425 | 13.2125 | 22.85 | 132.7793 | 238.4764
3.89 | 8.89 | 183.8 | 0 | 68.9 | 107.1617 | 1233.3944 |  | 48.9 | 165.6 | 489.203 |  | -744.1915 | 744.1915 | 0 |  | 5.335 | 112.7125 | 33.35 | 59.7777 | 16.7 | 13.35 | 23.4 | 133.282 | 240.3056
3.9 | 8.9 | 184 | 0 | 69 | 107.295 | 1237.8057 |  | 49 | 166 | 492.6767 |  | -745.129 | 745.129 | 0 |  | 5.3487 | 112.9875 | 33.4875 | 59.961 | 16.975 | 13.4875 | 23.95 | 133.7796 | 242.1417
3.91 | 8.91 | 184.2 | 0 | 69.1 | 107.4283 | 1242.2277 |  | 49.1 | 166.4 | 496.167 |  | -746.0607 | 746.0607 | 0 |  | 5.3625 | 113.2625 | 33.625 | 60.1443 | 17.25 | 13.625 | 24.5 | 134.2723 | 243.9845
3.92 | 8.92 | 184.4 | 0 | 69.2 | 107.5616 | 1246.6604 |  | 49.2 | 166.8 | 499.6739 |  | -746.9865 | 746.9865 | 0 |  | 5.3762 | 113.5375 | 33.7625 | 60.3276 | 17.525 | 13.7625 | 25.05 | 134.7599 | 245.8341
3.93 | 8.93 | 184.6 | 0 | 69.3 | 107.6949 | 1251.1039 |  | 49.3 | 167.2 | 503.1975 |  | -747.9064 | 747.9064 | 0 |  | 5.39 | 113.8125 | 33.9 | 60.5109 | 17.8 | 13.9 | 25.6 | 135.2424 | 247.6904
3.94 | 8.94 | 184.8 | 0 | 69.4 | 107.8282 | 1255.5582 |  | 49.4 | 167.6 | 506.7379 |  | -748.8203 | 748.8203 | 0 |  | 5.4037 | 114.0875 | 34.0375 | 60.6942 | 18.075 | 14.0375 | 26.15 | 135.7199 | 249.5533
3.95 | 8.95 | 185 | 0 | 69.5 | 107.9615 | 1260.0232 |  | 49.5 | 168 | 510.295 |  | -749.7282 | 749.7282 | 0 |  | 5.4175 | 114.3625 | 34.175 | 60.8774 | 18.35 | 14.175 | 26.7 | 136.1924 | 251.4227
3.96 | 8.96 | 185.2 | 0 | 69.6 | 108.0948 | 1264.4991 |  | 49.6 | 168.4 | 513.8689 |  | -750.6302 | 750.6302 | 0 |  | 5.4312 | 114.6375 | 34.3125 | 61.0607 | 18.625 | 14.3125 | 27.25 | 136.6598 | 253.2985
3.97 | 8.97 | 185.4 | 0 | 69.7 | 108.2281 | 1268.9857 |  | 49.7 | 168.8 | 517.4597 |  | -751.5261 | 751.5261 | 0 |  | 5.445 | 114.9125 | 34.45 | 61.244 | 18.9 | 14.45 | 27.8 | 137.1222 | 255.1808
3.98 | 8.98 | 185.6 | 0 | 69.8 | 108.3614 | 1273.4832 |  | 49.8 | 169.2 | 521.0673 |  | -752.4159 | 752.4159 | 0 |  | 5.4587 | 115.1875 | 34.5875 | 61.4273 | 19.175 | 14.5875 | 28.35 | 137.5795 | 257.0694
3.99 | 8.99 | 185.8 | 0 | 69.9 | 108.4947 | 1277.9915 |  | 49.9 | 169.6 | 524.6918 |  | -753.2997 | 753.2997 | 0 |  | 5.4725 | 115.4625 | 34.725 | 61.6106 | 19.45 | 14.725 | 28.9 | 138.0318 | 258.9642
4 | 9 | 186 | 0 | 70 | 108.628 | 1282.5107 |  | 50 | 170 | 528.3333 |  | -754.1773 | 754.1773 | 0 |  | 5.4862 | 115.7375 | 34.8625 | 61.7939 | 19.725 | 14.8625 | 29.45 | 138.479 | 260.8652
4.01 | 9.01 | 186.2 | 0 | 70.1 | 108.7613 | 1287.0407 |  | 50.1 | 170.4 | 531.9918 |  | -755.0489 | 755.0489 | 0 |  | 5.5 | 116.0125 | 35 | 61.9772 | 20 | 15 | 30 | 138.9213 | 262.7723
4.02 | 9.02 | 186.4 | 0 | 70.2 | 108.8946 | 1291.5816 |  | 50.2 | 170.8 | 535.6674 |  | -755.9142 | 755.9142 | 0 |  | 5.5137 | 116.2875 | 35.1375 | 62.1605 | 20.275 | 15.1375 | 30.55 | 139.3584 | 264.6855
4.03 | 9.03 | 186.6 | 0 | 70.3 | 109.0279 | 1296.1334 |  | 50.3 | 171.2 | 539.36 |  | -756.7734 | 756.7734 | 0 |  | 5.5275 | 116.5625 | 35.275 | 62.3437 | 20.55 | 15.275 | 31.1 | 139.7905 | 266.6047
4.04 | 9.04 | 186.8 | 0 | 70.4 | 109.1612 | 1300.6961 |  | 50.4 | 171.6 | 543.0698 |  | -757.6263 | 757.6263 | 0 |  | 5.5412 | 116.8375 | 35.4125 | 62.527 | 20.825 | 15.4125 | 31.65 | 140.2176 | 268.5297
4.05 | 9.05 | 187 | 0 | 70.5 | 109.2945 | 1305.2697 |  | 50.5 | 172 | 546.7967 |  | -758.473 | 758.473 | 0 |  | 5.555 | 117.1125 | 35.55 | 62.7103 | 21.1 | 15.55 | 32.2 | 140.6397 | 270.4606
4.06 | 9.06 | 187.2 | 0 | 70.6 | 109.4278 | 1309.8542 |  | 50.6 | 172.4 | 550.5408 |  | -759.3134 | 759.3134 | 0 |  | 5.5687 | 117.3875 | 35.6875 | 62.8936 | 21.375 | 15.6875 | 32.75 | 141.0567 | 272.3973
4.07 | 9.07 | 187.4 | 0 | 70.7 | 109.5611 | 1314.4497 |  | 50.7 | 172.8 | 554.3021 |  | -760.1476 | 760.1476 | 0 |  | 5.5825 | 117.6625 | 35.825 | 63.0769 | 21.65 | 15.825 | 33.3 | 141.4686 | 274.3397
4.08 | 9.08 | 187.6 | 0 | 70.8 | 109.6944 | 1319.0561 |  | 50.8 | 173.2 | 558.0807 |  | -760.9754 | 760.9754 | 0 |  | 5.5962 | 117.9375 | 35.9625 | 63.2602 | 21.925 | 15.9625 | 33.85 | 141.8755 | 276.2877
4.09 | 9.09 | 187.8 | 0 | 70.9 | 109.8277 | 1323.6735 |  | 50.9 | 173.6 | 561.8767 |  | -761.7968 | 761.7968 | 0 |  | 5.61 | 118.2125 | 36.1 | 63.4435 | 22.2 | 16.1 | 34.4 | 142.2774 | 278.2412
4.1 | 9.1 | 188 | 0 | 71 | 109.961 | 1328.3019 |  | 51 | 174 | 565.69 |  | -762.6119 | 762.6119 | 0 |  | 5.6237 | 118.4875 | 36.2375 | 63.6268 | 22.475 | 16.2375 | 34.95 | 142.6742 | 280.2003
4.11 | 9.11 | 188.2 | 0 | 71.1 | 110.0943 | 1332.9413 |  | 51.1 | 174.4 | 569.5207 |  | -763.4206 | 763.4206 | 0 |  | 5.6375 | 118.7625 | 36.375 | 63.81 | 22.75 | 16.375 | 35.5 | 143.066 | 282.1648
4.12 | 9.12 | 188.4 | 0 | 71.2 | 110.2276 | 1337.5917 |  | 51.2 | 174.8 | 573.3689 |  | -764.2229 | 764.2229 | 0 |  | 5.6512 | 119.0375 | 36.5125 | 63.9933 | 23.025 | 16.5125 | 36.05 | 143.4527 | 284.1346
4.13 | 9.13 | 188.6 | 0 | 71.3 | 110.3609 | 1342.2531 |  | 51.3 | 175.2 | 577.2345 |  | -765.0186 | 765.0186 | 0 |  | 5.665 | 119.3125 | 36.65 | 64.1766 | 23.3 | 16.65 | 36.6 | 143.8344 | 286.1097
4.14 | 9.14 | 188.8 | 0 | 71.4 | 110.4942 | 1346.9256 |  | 51.4 | 175.6 | 581.1176 |  | -765.808 | 765.808 | 0 |  | 5.6787 | 119.5875 | 36.7875 | 64.3599 | 23.575 | 16.7875 | 37.15 | 144.2111 | 288.09
4.15 | 9.15 | 189 | 0 | 71.5 | 110.6275 | 1351.6091 |  | 51.5 | 176 | 585.0183 |  | -766.5907 | 766.5907 | 0 |  | 5.6925 | 119.8625 | 36.925 | 64.5432 | 23.85 | 16.925 | 37.7 | 144.5827 | 290.0755
4.16 | 9.16 | 189.2 | 0 | 71.6 | 110.7608 | 1356.3036 |  | 51.6 | 176.4 | 588.9366 |  | -767.367 | 767.367 | 0 |  | 5.7062 | 120.1375 | 37.0625 | 64.7265 | 24.125 | 17.0625 | 38.25 | 144.9493 | 292.066
4.17 | 9.17 | 189.4 | 0 | 71.7 | 110.8941 | 1361.0093 |  | 51.7 | 176.8 | 592.8726 |  | -768.1367 | 768.1367 | 0 |  | 5.72 | 120.4125 | 37.2 | 64.9098 | 24.4 | 17.2 | 38.8 | 145.3108 | 294.0615
4.18 | 9.18 | 189.6 | 0 | 71.8 | 111.0274 | 1365.726 |  | 51.8 | 177.2 | 596.8262 |  | -768.8998 | 768.8998 | 0 |  | 5.7337 | 120.6875 | 37.3375 | 65.0931 | 24.675 | 17.3375 | 39.35 | 145.6673 | 296.062
4.19 | 9.19 | 189.8 | 0 | 71.9 | 111.1607 | 1370.4539 |  | 51.9 | 177.6 | 600.7976 |  | -769.6563 | 769.6563 | 0 |  | 5.7475 | 120.9625 | 37.475 | 65.2763 | 24.95 | 17.475 | 39.9 | 146.0187 | 298.0674
4.2 | 9.2 | 190 | 0 | 72 | 111.294 | 1375.1928 |  | 52 | 178 | 604.7867 |  | -770.4061 | 770.4061 | 0 |  | 5.7612 | 121.2375 | 37.6125 | 65.4596 | 25.225 | 17.6125 | 40.45 | 146.3652 | 300.0775
4.21 | 9.21 | 190.2 | 0 | 72.1 | 111.4273 | 1379.9429 |  | 52.1 | 178.4 | 608.7936 |  | -771.1493 | 771.1493 | 0 |  | 5.775 | 121.5125 | 37.75 | 65.6429 | 25.5 | 17.75 | 41 | 146.7065 | 302.0924
4.22 | 9.22 | 190.4 | 0 | 72.2 | 111.5606 | 1384.7041 |  | 52.2 | 178.8 | 612.8183 |  | -771.8858 | 771.8858 | 0 |  | 5.7887 | 121.7875 | 37.8875 | 65.8262 | 25.775 | 17.8875 | 41.55 | 147.0428 | 304.1119
4.23 | 9.23 | 190.6 | 0 | 72.3 | 111.6939 | 1389.4765 |  | 52.3 | 179.2 | 616.8609 |  | -772.6155 | 772.6155 | 0 |  | 5.8025 | 122.0625 | 38.025 | 66.0095 | 26.05 | 18.025 | 42.1 | 147.3741 | 306.136
4.24 | 9.24 | 190.8 | 0 | 72.4 | 111.8272 | 1394.26 |  | 52.4 | 179.6 | 620.9215 |  | -773.3385 | 773.3385 | 0 |  | 5.8162 | 122.3375 | 38.1625 | 66.1928 | 26.325 | 18.1625 | 42.65 | 147.7003 | 308.1647
4.25 | 9.25 | 191 | 0 | 72.5 | 111.9605 | 1399.0548 |  | 52.5 | 180 | 625 |  | -774.0548 | 774.0548 | 0 |  | 5.83 | 122.6125 | 38.3 | 66.3761 | 26.6 | 18.3 | 43.2 | 148.0215 | 310.1978
4.26 | 9.26 | 191.2 | 0 | 72.6 | 112.0938 | 1403.8607 |  | 52.6 | 180.4 | 629.0965 |  | -774.7642 | 774.7642 | 0 |  | 5.8437 | 122.8875 | 38.4375 | 66.5594 | 26.875 | 18.4375 | 43.75 | 148.3377 | 312.2353
4.27 | 9.27 | 191.4 | 0 | 72.7 | 112.2271 | 1408.6778 |  | 52.7 | 180.8 | 633.2111 |  | -775.4668 | 775.4668 | 0 |  | 5.8575 | 123.1625 | 38.575 | 66.7426 | 27.15 | 18.575 | 44.3 | 148.6488 | 314.277
4.28 | 9.28 | 191.6 | 0 | 72.8 | 112.3604 | 1413.5062 |  | 52.8 | 181.2 | 637.3437 |  | -776.1625 | 776.1625 | 0 |  | 5.8712 | 123.4375 | 38.7125 | 66.9259 | 27.425 | 18.7125 | 44.85 | 148.9549 | 316.3231
4.29 | 9.29 | 191.8 | 0 | 72.9 | 112.4937 | 1418.3458 |  | 52.9 | 181.6 | 641.4944 |  | -776.8513 | 776.8513 | 0 |  | 5.885 | 123.7125 | 38.85 | 67.1092 | 27.7 | 18.85 | 45.4 | 149.2559 | 318.3733
4.3 | 9.3 | 192 | 0 | 73 | 112.627 | 1423.1966 |  | 53 | 182 | 645.6633 |  | -777.5333 | 777.5333 | 0 |  | 5.8987 | 123.9875 | 38.9875 | 67.2925 | 27.975 | 18.9875 | 45.95 | 149.5519 | 320.4276
4.31 | 9.31 | 192.2 | 0 | 73.1 | 112.7603 | 1428.0587 |  | 53.1 | 182.4 | 649.8504 |  | -778.2083 | 778.2083 | 0 |  | 5.9125 | 124.2625 | 39.125 | 67.4758 | 28.25 | 19.125 | 46.5 | 149.8428 | 322.4859
4.32 | 9.32 | 192.4 | 0 | 73.2 | 112.8936 | 1432.9321 |  | 53.2 | 182.8 | 654.0558 |  | -778.8763 | 778.8763 | 0 |  | 5.9262 | 124.5375 | 39.2625 | 67.6591 | 28.525 | 19.2625 | 47.05 | 150.1287 | 324.5482
4.33 | 9.33 | 192.6 | 0 | 73.3 | 113.0269 | 1437.8168 |  | 53.3 | 183.2 | 658.2794 |  | -779.5374 | 779.5374 | 0 |  | 5.94 | 124.8125 | 39.4 | 67.8424 | 28.8 | 19.4 | 47.6 | 150.4095 | 326.6144
4.34 | 9.34 | 192.8 | 0 | 73.4 | 113.1602 | 1442.7127 |  | 53.4 | 183.6 | 662.5214 |  | -780.1914 | 780.1914 | 0 |  | 5.9537 | 125.0875 | 39.5375 | 68.0257 | 29.075 | 19.5375 | 48.15 | 150.6854 | 328.6845
4.35 | 9.35 | 193 | 0 | 73.5 | 113.2935 | 1447.62 |  | 53.5 | 184 | 666.7817 |  | -780.8384 | 780.8384 | 0 |  | 5.9675 | 125.3625 | 39.675 | 68.2089 | 29.35 | 19.675 | 48.7 | 150.9561 | 330.7583
4.36 | 9.36 | 193.2 | 0 | 73.6 | 113.4268 | 1452.5387 |  | 53.6 | 184.4 | 671.0604 |  | -781.4783 | 781.4783 | 0 |  | 5.9812 | 125.6375 | 39.8125 | 68.3922 | 29.625 | 19.8125 | 49.25 | 151.2219 | 332.8358
4.37 | 9.37 | 193.4 | 0 | 73.7 | 113.5601 | 1457.4686 |  | 53.7 | 184.8 | 675.3575 |  | -782.1111 | 782.1111 | 0 |  | 5.995 | 125.9125 | 39.95 | 68.5755 | 29.9 | 19.95 | 49.8 | 151.4825 | 334.9169
4.38 | 9.38 | 193.6 | 0 | 73.8 | 113.6934 | 1462.4099 |  | 53.8 | 185.2 | 679.6731 |  | -782.7368 | 782.7368 | 0 |  | 6.0087 | 126.1875 | 40.0875 | 68.7588 | 30.175 | 20.0875 | 50.35 | 151.7382 | 337.0015
4.39 | 9.39 | 193.8 | 0 | 73.9 | 113.8267 | 1467.3626 |  | 53.9 | 185.6 | 684.0073 |  | -783.3553 | 783.3553 | 0 |  | 6.0225 | 126.4625 | 40.225 | 68.9421 | 30.45 | 20.225 | 50.9 | 151.9888 | 339.0896
4.4 | 9.4 | 194 | 0 | 74 | 113.96 | 1472.3267 |  | 54 | 186 | 688.36 |  | -783.9667 | 783.9667 | 0 |  | 6.0362 | 126.7375 | 40.3625 | 69.1254 | 30.725 | 20.3625 | 51.45 | 152.2343 | 341.1812
4.41 | 9.41 | 194.2 | 0 | 74.1 | 114.0933 | 1477.3022 |  | 54.1 | 186.4 | 692.7313 |  | -784.5709 | 784.5709 | 0 |  | 6.05 | 127.0125 | 40.5 | 69.3087 | 31 | 20.5 | 52 | 152.4749 | 343.276
4.42 | 9.42 | 194.4 | 0 | 74.2 | 114.2266 | 1482.289 |  | 54.2 | 186.8 | 697.1213 |  | -785.1678 | 785.1678 | 0 |  | 6.0637 | 127.2875 | 40.6375 | 69.492 | 31.275 | 20.6375 | 52.55 | 152.7103 | 345.3742
4.43 | 9.43 | 194.6 | 0 | 74.3 | 114.3599 | 1487.2873 |  | 54.3 | 187.2 | 701.5299 |  | -785.7575 | 785.7575 | 0 |  | 6.0775 | 127.5625 | 40.775 | 69.6752 | 31.55 | 20.775 | 53.1 | 152.9408 | 347.4756
4.44 | 9.44 | 194.8 | 0 | 74.4 | 114.4932 | 1492.2971 |  | 54.4 | 187.6 | 705.9572 |  | -786.3398 | 786.3398 | 0 |  | 6.0912 | 127.8375 | 40.9125 | 69.8585 | 31.825 | 20.9125 | 53.65 | 153.1661 | 349.5801
4.45 | 9.45 | 195 | 0 | 74.5 | 114.6265 | 1497.3183 |  | 54.5 | 188 | 710.4033 |  | -786.9149 | 786.9149 | 0 |  | 6.105 | 128.1125 | 41.05 | 70.0418 | 32.1 | 21.05 | 54.2 | 153.3865 | 351.6876
4.46 | 9.46 | 195.2 | 0 | 74.6 | 114.7598 | 1502.3509 |  | 54.6 | 188.4 | 714.8682 |  | -787.4827 | 787.4827 | 0 |  | 6.1187 | 128.3875 | 41.1875 | 70.2251 | 32.375 | 21.1875 | 54.75 | 153.6018 | 353.7982
4.47 | 9.47 | 195.4 | 0 | 74.7 | 114.8931 | 1507.395 |  | 54.7 | 188.8 | 719.352 |  | -788.043 | 788.043 | 0 |  | 6.1325 | 128.6625 | 41.325 | 70.4084 | 32.65 | 21.325 | 55.3 | 153.8121 | 355.9116
4.48 | 9.48 | 195.6 | 0 | 74.8 | 115.0264 | 1512.4506 |  | 54.8 | 189.2 | 723.8546 |  | -788.596 | 788.596 | 0 |  | 6.1462 | 128.9375 | 41.4625 | 70.5917 | 32.925 | 21.4625 | 55.85 | 154.0173 | 358.028
4.49 | 9.49 | 195.8 | 0 | 74.9 | 115.1597 | 1517.5177 |  | 54.9 | 189.6 | 728.3762 |  | -789.1416 | 789.1416 | 0 |  | 6.16 | 129.2125 | 41.6 | 70.775 | 33.2 | 21.6 | 56.4 | 154.2175 | 360.1471
4.5 | 9.5 | 196 | 0 | 75 | 115.293 | 1522.5964 |  | 55 | 190 | 732.9167 |  | -789.6797 | 789.6797 | 0 |  | 6.1737 | 129.4875 | 41.7375 | 70.9583 | 33.475 | 21.7375 | 56.95 | 154.4126 | 362.2689
4.51 | 9.51 | 196.2 | 0 | 75.1 | 115.4263 | 1527.6865 |  | 55.1 | 190.4 | 737.4762 |  | -790.2104 | 790.2104 | 0 |  | 6.1875 | 129.7625 | 41.875 | 71.1415 | 33.75 | 21.875 | 57.5 | 154.6027 | 364.3934
4.52 | 9.52 | 196.4 | 0 | 75.2 | 115.5596 | 1532.7882 |  | 55.2 | 190.8 | 742.0547 |  | -790.7335 | 790.7335 | 0 |  | 6.2012 | 130.0375 | 42.0125 | 71.3248 | 34.025 | 22.0125 | 58.05 | 154.7877 | 366.5205
4.53 | 9.53 | 196.6 | 0 | 75.3 | 115.6929 | 1537.9015 |  | 55.3 | 191.2 | 746.6523 |  | -791.2491 | 791.2491 | 0 |  | 6.215 | 130.3125 | 42.15 | 71.5081 | 34.3 | 22.15 | 58.6 | 154.9677 | 368.65
4.54 | 9.54 | 196.8 | 0 | 75.4 | 115.8262 | 1543.0263 |  | 55.4 | 191.6 | 751.2691 |  | -791.7572 | 791.7572 | 0 |  | 6.2287 | 130.5875 | 42.2875 | 71.6914 | 34.575 | 22.2875 | 59.15 | 155.1427 | 370.7821
4.55 | 9.55 | 197 | 0 | 75.5 | 115.9595 | 1548.1627 |  | 55.5 | 192 | 755.905 |  | -792.2577 | 792.2577 | 0 |  | 6.2425 | 130.8625 | 42.425 | 71.8747 | 34.85 | 22.425 | 59.7 | 155.3126 | 372.9164
4.56 | 9.56 | 197.2 | 0 | 75.6 | 116.0928 | 1553.3107 |  | 55.6 | 192.4 | 760.5601 |  | -792.7506 | 792.7506 | 0 |  | 6.2562 | 131.1375 | 42.5625 | 72.058 | 35.125 | 22.5625 | 60.25 | 155.4775 | 375.0531
4.57 | 9.57 | 197.4 | 0 | 75.7 | 116.2261 | 1558.4704 |  | 55.7 | 192.8 | 765.2345 |  | -793.2359 | 793.2359 | 0 |  | 6.27 | 131.4125 | 42.7 | 72.2413 | 35.4 | 22.7 | 60.8 | 155.6373 | 377.1921
4.58 | 9.58 | 197.6 | 0 | 75.8 | 116.3594 | 1563.6416 |  | 55.8 | 193.2 | 769.9281 |  | -793.7135 | 793.7135 | 0 |  | 6.2837 | 131.6875 | 42.8375 | 72.4246 | 35.675 | 22.8375 | 61.35 | 155.7921 | 379.3331
4.59 | 9.59 | 197.8 | 0 | 75.9 | 116.4927 | 1568.8245 |  | 55.9 | 193.6 | 774.641 |  | -794.1834 | 794.1834 | 0 |  | 6.2975 | 131.9625 | 42.975 | 72.6078 | 35.95 | 22.975 | 61.9 | 155.9419 | 381.4763
4.6 | 9.6 | 198 | 0 | 76 | 116.626 | 1574.019 |  | 56 | 194 | 779.3733 |  | -794.6457 | 794.6457 | 0 |  | 6.3112 | 132.2375 | 43.1125 | 72.7911 | 36.225 | 23.1125 | 62.45 | 156.0866 | 383.6215
4.61 | 9.61 | 198.2 | 0 | 76.1 | 116.7593 | 1579.2252 |  | 56.1 | 194.4 | 784.125 |  | -795.1001 | 795.1001 | 0 |  | 6.325 | 132.5125 | 43.25 | 72.9744 | 36.5 | 23.25 | 63 | 156.2263 | 385.7687
4.62 | 9.62 | 198.4 | 0 | 76.2 | 116.8926 | 1584.443 |  | 56.2 | 194.8 | 788.8962 |  | -795.5468 | 795.5468 | 0 |  | 6.3387 | 132.7875 | 43.3875 | 73.1577 | 36.775 | 23.3875 | 63.55 | 156.3609 | 387.9177
4.63 | 9.63 | 198.6 | 0 | 76.3 | 117.0259 | 1589.6726 |  | 56.3 | 195.2 | 793.6868 |  | -795.9858 | 795.9858 | 0 |  | 6.3525 | 133.0625 | 43.525 | 73.341 | 37.05 | 23.525 | 64.1 | 156.4905 | 390.0686
4.64 | 9.64 | 198.8 | 0 | 76.4 | 117.1592 | 1594.9138 |  | 56.4 | 195.6 | 798.497 |  | -796.4169 | 796.4169 | 0 |  | 6.3662 | 133.3375 | 43.6625 | 73.5243 | 37.325 | 23.6625 | 64.65 | 156.615 | 392.2212
4.65 | 9.65 | 199 | 0 | 76.5 | 117.2925 | 1600.1668 |  | 56.5 | 196 | 803.3267 |  | -796.8401 | 796.8401 | 0 |  | 6.38 | 133.6125 | 43.8 | 73.7076 | 37.6 | 23.8 | 65.2 | 156.7345 | 394.3755
4.66 | 9.66 | 199.2 | 0 | 76.6 | 117.4258 | 1605.4315 |  | 56.6 | 196.4 | 808.176 |  | -797.2555 | 797.2555 | 0 |  | 6.3937 | 133.8875 | 43.9375 | 73.8909 | 37.875 | 23.9375 | 65.75 | 156.849 | 396.5314
4.67 | 9.67 | 199.4 | 0 | 76.7 | 117.5591 | 1610.7079 |  | 56.7 | 196.8 | 813.0449 |  | -797.663 | 797.663 | 0 |  | 6.4075 | 134.1625 | 44.075 | 74.0741 | 38.15 | 24.075 | 66.3 | 156.9584 | 398.6888
4.68 | 9.68 | 199.6 | 0 | 76.8 | 117.6924 | 1615.9961 |  | 56.8 | 197.2 | 817.9335 |  | -798.0626 | 798.0626 | 0 |  | 6.4212 | 134.4375 | 44.2125 | 74.2574 | 38.425 | 24.2125 | 66.85 | 157.0628 | 400.8477
4.69 | 9.69 | 199.8 | 0 | 76.9 | 117.8257 | 1621.2961 |  | 56.9 | 197.6 | 822.8419 |  | -798.4542 | 798.4542 | 0 |  | 6.435 | 134.7125 | 44.35 | 74.4407 | 38.7 | 24.35 | 67.4 | 157.1621 | 403.008
4.7 | 9.7 | 200 | 0 | 77 | 117.959 | 1626.6079 |  | 57 | 198 | 827.77 |  | -798.8379 | 798.8379 | 0 |  | 6.4487 | 134.9875 | 44.4875 | 74.624 | 38.975 | 24.4875 | 67.95 | 157.2564 | 405.1696
4.71 | 9.71 | 200.2 | 0 | 77.1 | 118.0923 | 1631.9314 |  | 57.1 | 198.4 | 832.7179 |  | -799.2135 | 799.2135 | 0 |  | 6.4625 | 135.2625 | 44.625 | 74.8073 | 39.25 | 24.625 | 68.5 | 157.3456 | 407.3325
4.72 | 9.72 | 200.4 | 0 | 77.2 | 118.2256 | 1637.2668 |  | 57.2 | 198.8 | 837.6857 |  | -799.5811 | 799.5811 | 0 |  | 6.4762 | 135.5375 | 44.7625 | 74.9906 | 39.525 | 24.7625 | 69.05 | 157.4298 | 409.4966
4.73 | 9.73 | 200.6 | 0 | 77.3 | 118.3589 | 1642.6139 |  | 57.3 | 199.2 | 842.6733 |  | -799.9407 | 799.9407 | 0 |  | 6.49 | 135.8125 | 44.9 | 75.1739 | 39.8 | 24.9 | 69.6 | 157.509 | 411.6618
4.74 | 9.74 | 200.8 | 0 | 77.4 | 118.4922 | 1647.9729 |  | 57.4 | 199.6 | 847.6808 |  | -800.2921 | 800.2921 | 0 |  | 6.5037 | 136.0875 | 45.0375 | 75.3572 | 40.075 | 25.0375 | 70.15 | 157.5831 | 413.8281
4.75 | 9.75 | 201 | 0 | 77.5 | 118.6255 | 1653.3438 |  | 57.5 | 200 | 852.7083 |  | -800.6355 | 800.6355 | 0 |  | 6.5175 | 136.3625 | 45.175 | 75.5404 | 40.35 | 25.175 | 70.7 | 157.6522 | 415.9953
4.76 | 9.76 | 201.2 | 0 | 77.6 | 118.7588 | 1658.7265 |  | 57.6 | 200.4 | 857.7558 |  | -800.9707 | 800.9707 | 0 |  | 6.5312 | 136.6375 | 45.3125 | 75.7237 | 40.625 | 25.3125 | 71.25 | 157.7162 | 418.1635
4.77 | 9.77 | 201.4 | 0 | 77.7 | 118.8921 | 1664.1211 |  | 57.7 | 200.8 | 862.8234 |  | -801.2977 | 801.2977 | 0 |  | 6.545 | 136.9125 | 45.45 | 75.907 | 40.9 | 25.45 | 71.8 | 157.7752 | 420.3325
4.78 | 9.78 | 201.6 | 0 | 77.8 | 119.0254 | 1669.5276 |  | 57.8 | 201.2 | 867.911 |  | -801.6166 | 801.6166 | 0 |  | 6.5587 | 137.1875 | 45.5875 | 76.0903 | 41.175 | 25.5875 | 72.35 | 157.8292 | 422.5023
4.79 | 9.79 | 201.8 | 0 | 77.9 | 119.1587 | 1674.946 |  | 57.9 | 201.6 | 873.0188 |  | -801.9273 | 801.9273 | 0 |  | 6.5725 | 137.4625 | 45.725 | 76.2736 | 41.45 | 25.725 | 72.9 | 157.8781 | 424.6728
4.8 | 9.8 | 202 | 0 | 78 | 119.292 | 1680.3763 |  | 58 | 202 | 878.1467 |  | -802.2297 | 802.2297 | 0 |  | 6.5862 | 137.7375 | 45.8625 | 76.4569 | 41.725 | 25.8625 | 73.45 | 157.922 | 426.8439
4.81 | 9.81 | 202.2 | 0 | 78.1 | 119.4253 | 1685.8186 |  | 58.1 | 202.4 | 883.2948 |  | -802.5238 | 802.5238 | 0 |  | 6.6 | 138.0125 | 46 | 76.6402 | 42 | 26 | 74 | 157.9608 | 429.0156
4.82 | 9.82 | 202.4 | 0 | 78.2 | 119.5586 | 1691.2727 |  | 58.2 | 202.8 | 888.4631 |  | -802.8096 | 802.8096 | 0 |  | 6.6137 | 138.2875 | 46.1375 | 76.8235 | 42.275 | 26.1375 | 74.55 | 157.9946 | 431.1878
4.83 | 9.83 | 202.6 | 0 | 78.3 | 119.6919 | 1696.7389 |  | 58.3 | 203.2 | 893.6517 |  | -803.0871 | 803.0871 | 0 |  | 6.6275 | 138.5625 | 46.275 | 77.0067 | 42.55 | 26.275 | 75.1 | 158.0233 | 433.3604
4.84 | 9.84 | 202.8 | 0 | 78.4 | 119.8252 | 1702.217 |  | 58.4 | 203.6 | 898.8607 |  | -803.3563 | 803.3563 | 0 |  | 6.6412 | 138.8375 | 46.4125 | 77.19 | 42.825 | 26.4125 | 75.65 | 158.047 | 435.5334
4.85 | 9.85 | 203 | 0 | 78.5 | 119.9585 | 1707.7071 |  | 58.5 | 204 | 904.09 |  | -803.6171 | 803.6171 | 0 |  | 6.655 | 139.1125 | 46.55 | 77.3733 | 43.1 | 26.55 | 76.2 | 158.0657 | 437.7067
4.86 | 9.86 | 203.2 | 0 | 78.6 | 120.0918 | 1713.2091 |  | 58.6 | 204.4 | 909.3397 |  | -803.8694 | 803.8694 | 0 |  | 6.6687 | 139.3875 | 46.6875 | 77.5566 | 43.375 | 26.6875 | 76.75 | 158.0793 | 439.8802
4.87 | 9.87 | 203.4 | 0 | 78.7 | 120.2251 | 1718.7232 |  | 58.7 | 204.8 | 914.6099 |  | -804.1134 | 804.1134 | 0 |  | 6.6825 | 139.6625 | 46.825 | 77.7399 | 43.65 | 26.825 | 77.3 | 158.0878 | 442.0539
4.88 | 9.88 | 203.6 | 0 | 78.8 | 120.3584 | 1724.2494 |  | 58.8 | 205.2 | 919.9005 |  | -804.3489 | 804.3489 | 0 |  | 6.6962 | 139.9375 | 46.9625 | 77.9232 | 43.925 | 26.9625 | 77.85 | 158.0914 | 444.2276
4.89 | 9.89 | 203.8 | 0 | 78.9 | 120.4917 | 1729.7875 |  | 58.9 | 205.6 | 925.2116 |  | -804.5759 | 804.5759 | 0 |  | 6.71 | 140.2125 | 47.1 | 78.1065 | 44.2 | 27.1 | 78.4 | 158.0898 | 446.4014
4.9 | 9.9 | 204 | 0 | 79 | 120.625 | 1735.3377 |  | 59 | 206 | 930.5433 |  | -804.7944 | 804.7944 | 0 |  | 6.7237 | 140.4875 | 47.2375 | 78.2898 | 44.475 | 27.2375 | 78.95 | 158.0833 | 448.5751
4.91 | 9.91 | 204.2 | 0 | 79.1 | 120.7583 | 1740.9 |  | 59.1 | 206.4 | 935.8956 |  | -805.0043 | 805.0043 | 0 |  | 6.7375 | 140.7625 | 47.375 | 78.473 | 44.75 | 27.375 | 79.5 | 158.0717 | 450.7486
4.92 | 9.92 | 204.4 | 0 | 79.2 | 120.8916 | 1746.4743 |  | 59.2 | 206.8 | 941.2686 |  | -805.2057 | 805.2057 | 0 |  | 6.7512 | 141.0375 | 47.5125 | 78.6563 | 45.025 | 27.5125 | 80.05 | 158.055 | 452.922
4.93 | 9.93 | 204.6 | 0 | 79.3 | 121.0249 | 1752.0607 |  | 59.3 | 207.2 | 946.6622 |  | -805.3985 | 805.3985 | 0 |  | 6.765 | 141.3125 | 47.65 | 78.8396 | 45.3 | 27.65 | 80.6 | 158.0334 | 455.0951
4.94 | 9.94 | 204.8 | 0 | 79.4 | 121.1582 | 1757.6593 |  | 59.4 | 207.6 | 952.0766 |  | -805.5827 | 805.5827 | 0 |  | 6.7787 | 141.5875 | 47.7875 | 79.0229 | 45.575 | 27.7875 | 81.15 | 158.0066 | 457.2679
4.95 | 9.95 | 205 | 0 | 79.5 | 121.2915 | 1763.2699 |  | 59.5 | 208 | 957.5117 |  | -805.7582 | 805.7582 | 0 |  | 6.7925 | 141.8625 | 47.925 | 79.2062 | 45.85 | 27.925 | 81.7 | 157.9749 | 459.4403
4.96 | 9.96 | 205.2 | 0 | 79.6 | 121.4248 | 1768.8927 |  | 59.6 | 208.4 | 962.9676 |  | -805.9251 | 805.9251 | 0 |  | 6.8062 | 142.1375 | 48.0625 | 79.3895 | 46.125 | 28.0625 | 82.25 | 157.9381 | 461.6122
4.97 | 9.97 | 205.4 | 0 | 79.7 | 121.5581 | 1774.5276 |  | 59.7 | 208.8 | 968.4443 |  | -806.0833 | 806.0833 | 0 |  | 6.82 | 142.4125 | 48.2 | 79.5728 | 46.4 | 28.2 | 82.8 | 157.8962 | 463.7836
4.98 | 9.98 | 205.6 | 0 | 79.8 | 121.6914 | 1780.1747 |  | 59.8 | 209.2 | 973.9419 |  | -806.2327 | 806.2327 | 0 |  | 6.8337 | 142.6875 | 48.3375 | 79.7561 | 46.675 | 28.3375 | 83.35 | 157.8493 | 465.9543
4.99 | 9.99 | 205.8 | 0 | 79.9 | 121.8247 | 1785.8339 |  | 59.9 | 209.6 | 979.4605 |  | -806.3734 | 806.3734 | 0 |  | 6.8475 | 142.9625 | 48.475 | 79.9393 | 46.95 | 28.475 | 83.9 | 157.7974 | 468.1244
5 | 10 | 206 | 0 | 80 | 121.958 | 1791.5053 |  | 60 | 210 | 985 |  | -806.5053 | 806.5053 | 0 |  | 6.8612 | 143.2375 | 48.6125 | 80.1226 | 47.225 | 28.6125 | 84.45 | 157.7404 | 470.2937
5.01 | 10.01 | 206.2 | 0 | 80.1 | 122.0913 | 1797.189 |  | 60.1 | 210.4 | 990.5605 |  | -806.6284 | 806.6284 | 0 |  | 6.875 | 143.5125 | 48.75 | 80.3059 | 47.5 | 28.75 | 85 | 157.6784 | 472.4622
5.02 | 10.02 | 206.4 | 0 | 80.2 | 122.2246 | 1802.8848 |  | 60.2 | 210.8 | 996.1421 |  | -806.7427 | 806.7427 | 0 |  | 6.8887 | 143.7875 | 48.8875 | 80.4892 | 47.775 | 28.8875 | 85.55 | 157.6113 | 474.6298
5.03 | 10.03 | 206.6 | 0 | 80.3 | 122.3579 | 1808.5928 |  | 60.3 | 211.2 | 1001.7447 |  | -806.8482 | 806.8482 | 0 |  | 6.9025 | 144.0625 | 49.025 | 80.6725 | 48.05 | 29.025 | 86.1 | 157.5392 | 476.7965
5.04 | 10.04 | 206.8 | 0 | 80.4 | 122.4912 | 1814.3131 |  | 60.4 | 211.6 | 1007.3684 |  | -806.9447 | 806.9447 | 0 |  | 6.9162 | 144.3375 | 49.1625 | 80.8558 | 48.325 | 29.1625 | 86.65 | 157.462 | 478.9621
5.05 | 10.05 | 207 | 0 | 80.5 | 122.6245 | 1820.0457 |  | 60.5 | 212 | 1013.0133 |  | -807.0323 | 807.0323 | 0 |  | 6.93 | 144.6125 | 49.3 | 81.0391 | 48.6 | 29.3 | 87.2 | 157.3799 | 481.1267
5.06 | 10.06 | 207.2 | 0 | 80.6 | 122.7578 | 1825.7905 |  | 60.6 | 212.4 | 1018.6794 |  | -807.111 | 807.111 | 0 |  | 6.9437 | 144.8875 | 49.4375 | 81.2224 | 48.875 | 29.4375 | 87.75 | 157.2926 | 483.2901
5.07 | 10.07 | 207.4 | 0 | 80.7 | 122.8911 | 1831.5475 |  | 60.7 | 212.8 | 1024.3668 |  | -807.1807 | 807.1807 | 0 |  | 6.9575 | 145.1625 | 49.575 | 81.4056 | 49.15 | 29.575 | 88.3 | 157.2003 | 485.4522
5.08 | 10.08 | 207.6 | 0 | 80.8 | 123.0244 | 1837.3169 |  | 60.8 | 213.2 | 1030.0754 |  | -807.2415 | 807.2415 | 0 |  | 6.9712 | 145.4375 | 49.7125 | 81.5889 | 49.425 | 29.7125 | 88.85 | 157.103 | 487.6131
5.09 | 10.09 | 207.8 | 0 | 80.9 | 123.1577 | 1843.0986 |  | 60.9 | 213.6 | 1035.8054 |  | -807.2932 | 807.2932 | 0 |  | 6.985 | 145.7125 | 49.85 | 81.7722 | 49.7 | 29.85 | 89.4 | 157.0007 | 489.7725
5.1 | 10.1 | 208 | 0 | 81 | 123.291 | 1848.8925 |  | 61 | 214 | 1041.5567 |  | -807.3359 | 807.3359 | 0 |  | 6.9987 | 145.9875 | 49.9875 | 81.9555 | 49.975 | 29.9875 | 89.95 | 156.8933 | 491.9306
5.11 | 10.11 | 208.2 | 0 | 81.1 | 123.4243 | 1854.6989 |  | 61.1 | 214.4 | 1047.3294 |  | -807.3695 | 807.3695 | 0 |  | 7.0125 | 146.2625 | 50.125 | 82.1388 | 50.25 | 30.125 | 90.5 | 156.7808 | 494.0871
5.12 | 10.12 | 208.4 | 0 | 81.2 | 123.5576 | 1860.5175 |  | 61.2 | 214.8 | 1053.1235 |  | -807.394 | 807.394 | 0 |  | 7.0262 | 146.5375 | 50.2625 | 82.3221 | 50.525 | 30.2625 | 91.05 | 156.6633 | 496.242
5.13 | 10.13 | 208.6 | 0 | 81.3 | 123.6909 | 1866.3485 |  | 61.3 | 215.2 | 1058.9391 |  | -807.4094 | 807.4094 | 0 |  | 7.04 | 146.8125 | 50.4 | 82.5054 | 50.8 | 30.4 | 91.6 | 156.5408 | 498.3953
5.14 | 10.14 | 208.8 | 0 | 81.4 | 123.8242 | 1872.1919 |  | 61.4 | 215.6 | 1064.7763 |  | -807.4156 | 807.4156 | 0 |  | 7.0537 | 147.0875 | 50.5375 | 82.6887 | 51.075 | 30.5375 | 92.15 | 156.4132 | 500.5469
5.15 | 10.15 | 209 | 0 | 81.5 | 123.9575 | 1878.0477 |  | 61.5 | 216 | 1070.635 |  | -807.4127 | 807.4127 | 0 |  | 7.0675 | 147.3625 | 50.675 | 82.8719 | 51.35 | 30.675 | 92.7 | 156.2806 | 502.6966
5.16 | 10.16 | 209.2 | 0 | 81.6 | 124.0908 | 1883.9158 |  | 61.6 | 216.4 | 1076.5153 |  | -807.4005 | 807.4005 | 0 |  | 7.0812 | 147.6375 | 50.8125 | 83.0552 | 51.625 | 30.8125 | 93.25 | 156.143 | 504.8445
5.17 | 10.17 | 209.4 | 0 | 81.7 | 124.2241 | 1889.7964 |  | 61.7 | 216.8 | 1082.4173 |  | -807.3791 | 807.3791 | 0 |  | 7.095 | 147.9125 | 50.95 | 83.2385 | 51.9 | 30.95 | 93.8 | 156.0003 | 506.9905
5.18 | 10.18 | 209.6 | 0 | 81.8 | 124.3574 | 1895.6894 |  | 61.8 | 217.2 | 1088.3409 |  | -807.3485 | 807.3485 | 0 |  | 7.1087 | 148.1875 | 51.0875 | 83.4218 | 52.175 | 31.0875 | 94.35 | 155.8525 | 509.1345
5.19 | 10.19 | 209.8 | 0 | 81.9 | 124.4907 | 1901.5948 |  | 61.9 | 217.6 | 1094.2862 |  | -807.3086 | 807.3086 | 0 |  | 7.1225 | 148.4625 | 51.225 | 83.6051 | 52.45 | 31.225 | 94.9 | 155.6997 | 511.2765
5.2 | 10.2 | 210 | 0 | 82 | 124.624 | 1907.5127 |  | 62 | 218 | 1100.2533 |  | -807.2593 | 807.2593 | 0 |  | 7.1362 | 148.7375 | 51.3625 | 83.7884 | 52.725 | 31.3625 | 95.45 | 155.5419 | 513.4162
5.21 | 10.21 | 210.2 | 0 | 82.1 | 124.7573 | 1913.443 |  | 62.1 | 218.4 | 1106.2422 |  | -807.2008 | 807.2008 | 0 |  | 7.15 | 149.0125 | 51.5 | 83.9717 | 53 | 31.5 | 96 | 155.379 | 515.5538
5.22 | 10.22 | 210.4 | 0 | 82.2 | 124.8906 | 1919.3858 |  | 62.2 | 218.8 | 1112.253 |  | -807.1328 | 807.1328 | 0 |  | 7.1637 | 149.2875 | 51.6375 | 84.155 | 53.275 | 31.6375 | 96.55 | 155.2111 | 517.6891
5.23 | 10.23 | 210.6 | 0 | 82.3 | 125.0239 | 1925.3411 |  | 62.3 | 219.2 | 1118.2856 |  | -807.0555 | 807.0555 | 0 |  | 7.1775 | 149.5625 | 51.775 | 84.3382 | 53.55 | 31.775 | 97.1 | 155.0382 | 519.8221
5.24 | 10.24 | 210.8 | 0 | 82.4 | 125.1572 | 1931.3089 |  | 62.4 | 219.6 | 1124.3402 |  | -806.9688 | 806.9688 | 0 |  | 7.1912 | 149.8375 | 51.9125 | 84.5215 | 53.825 | 31.9125 | 97.65 | 154.8602 | 521.9527
5.25 | 10.25 | 211 | 0 | 82.5 | 125.2905 | 1937.2892 |  | 62.5 | 220 | 1130.4167 |  | -806.8726 | 806.8726 | 0 |  | 7.205 | 150.1125 | 52.05 | 84.7048 | 54.1 | 32.05 | 98.2 | 154.6771 | 524.0807
5.26 | 10.26 | 211.2 | 0 | 82.6 | 125.4238 | 1943.2821 |  | 62.6 | 220.4 | 1136.5152 |  | -806.7669 | 806.7669 | 0 |  | 7.2187 | 150.3875 | 52.1875 | 84.8881 | 54.375 | 32.1875 | 98.75 | 154.4891 | 526.2063
5.27 | 10.27 | 211.4 | 0 | 82.7 | 125.5571 | 1949.2875 |  | 62.7 | 220.8 | 1142.6357 |  | -806.6518 | 806.6518 | 0 |  | 7.2325 | 150.6625 | 52.325 | 85.0714 | 54.65 | 32.325 | 99.3 | 154.2959 | 528.3292
5.28 | 10.28 | 211.6 | 0 | 82.8 | 125.6904 | 1955.3054 |  | 62.8 | 221.2 | 1148.7783 |  | -806.5271 | 806.5271 | 0 |  | 7.2462 | 150.9375 | 52.4625 | 85.2547 | 54.925 | 32.4625 | 99.85 | 154.0978 | 530.4494
5.29 | 10.29 | 211.8 | 0 | 82.9 | 125.8237 | 1961.3359 |  | 62.9 | 221.6 | 1154.9431 |  | -806.3928 | 806.3928 | 0 |  | 7.26 | 151.2125 | 52.6 | 85.438 | 55.2 | 32.6 | 100.4 | 153.8946 | 532.5668
5.3 | 10.3 | 212 | 0 | 83 | 125.957 | 1967.379 |  | 63 | 222 | 1161.13 |  | -806.249 | 806.249 | 0 |  | 7.2737 | 151.4875 | 52.7375 | 85.6213 | 55.475 | 32.7375 | 100.95 | 153.6863 | 534.6815
5.31 | 10.31 | 212.2 | 0 | 83.1 | 126.0903 | 1973.4347 |  | 63.1 | 222.4 | 1167.3391 |  | -806.0956 | 806.0956 | 0 |  | 7.2875 | 151.7625 | 52.875 | 85.8045 | 55.75 | 32.875 | 101.5 | 153.473 | 536.7932
5.32 | 10.32 | 212.4 | 0 | 83.2 | 126.2236 | 1979.503 |  | 63.2 | 222.8 | 1173.5705 |  | -805.9326 | 805.9326 | 0 |  | 7.3012 | 152.0375 | 53.0125 | 85.9878 | 56.025 | 33.0125 | 102.05 | 153.2547 | 538.902
5.33 | 10.33 | 212.6 | 0 | 83.3 | 126.3569 | 1985.5839 |  | 63.3 | 223.2 | 1179.8241 |  | -805.7599 | 805.7599 | 0 |  | 7.315 | 152.3125 | 53.15 | 86.1711 | 56.3 | 33.15 | 102.6 | 153.0313 | 541.0077
5.34 | 10.34 | 212.8 | 0 | 83.4 | 126.4902 | 1991.6775 |  | 63.4 | 223.6 | 1186.1 |  | -805.5775 | 805.5775 | 0 |  | 7.3287 | 152.5875 | 53.2875 | 86.3544 | 56.575 | 33.2875 | 103.15 | 152.8029 | 543.1103
5.35 | 10.35 | 213 | 0 | 83.5 | 126.6235 | 1997.7837 |  | 63.5 | 224 | 1192.3983 |  | -805.3854 | 805.3854 | 0 |  | 7.3425 | 152.8625 | 53.425 | 86.5377 | 56.85 | 33.425 | 103.7 | 152.5694 | 545.2097
5.36 | 10.36 | 213.2 | 0 | 83.6 | 126.7568 | 2003.9026 |  | 63.6 | 224.4 | 1198.719 |  | -805.1835 | 805.1835 | 0 |  | 7.3562 | 153.1375 | 53.5625 | 86.721 | 57.125 | 33.5625 | 104.25 | 152.3309 | 547.3059
5.37 | 10.37 | 213.4 | 0 | 83.7 | 126.8901 | 2010.0341 |  | 63.7 | 224.8 | 1205.0622 |  | -804.9719 | 804.9719 | 0 |  | 7.37 | 153.4125 | 53.7 | 86.9043 | 57.4 | 33.7 | 104.8 | 152.0874 | 549.3988
5.38 | 10.38 | 213.6 | 0 | 83.8 | 127.0234 | 2016.1784 |  | 63.8 | 225.2 | 1211.4278 |  | -804.7506 | 804.7506 | 0 |  | 7.3837 | 153.6875 | 53.8375 | 87.0876 | 57.675 | 33.8375 | 105.35 | 151.8388 | 551.4883
5.39 | 10.39 | 213.8 | 0 | 83.9 | 127.1567 | 2022.3353 |  | 63.9 | 225.6 | 1217.816 |  | -804.5193 | 804.5193 | 0 |  | 7.3975 | 153.9625 | 53.975 | 87.2708 | 57.95 | 33.975 | 105.9 | 151.5852 | 553.5744
5.4 | 10.4 | 214 | 0 | 84 | 127.29 | 2028.505 |  | 64 | 226 | 1224.2267 |  | -804.2783 | 804.2783 | 0 |  | 7.4112 | 154.2375 | 54.1125 | 87.4541 | 58.225 | 34.1125 | 106.45 | 151.3265 | 555.6569
5.41 | 10.41 | 214.2 | 0 | 84.1 | 127.4233 | 2034.6873 |  | 64.1 | 226.4 | 1230.66 |  | -804.0274 | 804.0274 | 0 |  | 7.425 | 154.5125 | 54.25 | 87.6374 | 58.5 | 34.25 | 107 | 151.0628 | 557.7358
5.42 | 10.42 | 214.4 | 0 | 84.2 | 127.5566 | 2040.8825 |  | 64.2 | 226.8 | 1237.1159 |  | -803.7665 | 803.7665 | 0 |  | 7.4387 | 154.7875 | 54.3875 | 87.8207 | 58.775 | 34.3875 | 107.55 | 150.794 | 559.8111
5.43 | 10.43 | 214.6 | 0 | 84.3 | 127.6899 | 2047.0903 |  | 64.3 | 227.2 | 1243.5945 |  | -803.4958 | 803.4958 | 0 |  | 7.4525 | 155.0625 | 54.525 | 88.004 | 59.05 | 34.525 | 108.1 | 150.5202 | 561.8826
5.44 | 10.44 | 214.8 | 0 | 84.4 | 127.8232 | 2053.311 |  | 64.4 | 227.6 | 1250.0959 |  | -803.2151 | 803.2151 | 0 |  | 7.4662 | 155.3375 | 54.6625 | 88.1873 | 59.325 | 34.6625 | 108.65 | 150.2414 | 563.9504
5.45 | 10.45 | 215 | 0 | 84.5 | 127.9565 | 2059.5444 |  | 64.5 | 228 | 1256.62 |  | -802.9244 | 802.9244 | 0 |  | 7.48 | 155.6125 | 54.8 | 88.3706 | 59.6 | 34.8 | 109.2 | 149.9575 | 566.0142
5.46 | 10.46 | 215.2 | 0 | 84.6 | 128.0898 | 2065.7907 |  | 64.6 | 228.4 | 1263.1669 |  | -802.6238 | 802.6238 | 0 |  | 7.4937 | 155.8875 | 54.9375 | 88.5539 | 59.875 | 34.9375 | 109.75 | 149.6686 | 568.0742
5.47 | 10.47 | 215.4 | 0 | 84.7 | 128.2231 | 2072.0497 |  | 64.7 | 228.8 | 1269.7367 |  | -802.313 | 802.313 | 0 |  | 7.5075 | 156.1625 | 55.075 | 88.7371 | 60.15 | 35.075 | 110.3 | 149.3746 | 570.1301
5.48 | 10.48 | 215.6 | 0 | 84.8 | 128.3564 | 2078.3216 |  | 64.8 | 229.2 | 1276.3293 |  | -801.9923 | 801.9923 | 0 |  | 7.5212 | 156.4375 | 55.2125 | 88.9204 | 60.425 | 35.2125 | 110.85 | 149.0756 | 572.1819
5.49 | 10.49 | 215.8 | 0 | 84.9 | 128.4897 | 2084.6062 |  | 64.9 | 229.6 | 1282.9448 |  | -801.6614 | 801.6614 | 0 |  | 7.535 | 156.7125 | 55.35 | 89.1037 | 60.7 | 35.35 | 111.4 | 148.7715 | 574.2297
5.5 | 10.5 | 216 | 0 | 85 | 128.623 | 2090.9038 |  | 65 | 230 | 1289.5833 |  | -801.3205 | 801.3205 | 0 |  | 7.5487 | 156.9875 | 55.4875 | 89.287 | 60.975 | 35.4875 | 111.95 | 148.4624 | 576.2731
5.51 | 10.51 | 216.2 | 0 | 85.1 | 128.7563 | 2097.2142 |  | 65.1 | 230.4 | 1296.2448 |  | -800.9694 | 800.9694 | 0 |  | 7.5625 | 157.2625 | 55.625 | 89.4703 | 61.25 | 35.625 | 112.5 | 148.1483 | 578.3123
5.52 | 10.52 | 216.4 | 0 | 85.2 | 128.8896 | 2103.5375 |  | 65.2 | 230.8 | 1302.9294 |  | -800.6081 | 800.6081 | 0 |  | 7.5762 | 157.5375 | 55.7625 | 89.6536 | 61.525 | 35.7625 | 113.05 | 147.8291 | 580.3472
5.53 | 10.53 | 216.6 | 0 | 85.3 | 129.0229 | 2109.8736 |  | 65.3 | 231.2 | 1309.637 |  | -800.2366 | 800.2366 | 0 |  | 7.59 | 157.8125 | 55.9 | 89.8369 | 61.8 | 35.9 | 113.6 | 147.5049 | 582.3776
5.54 | 10.54 | 216.8 | 0 | 85.4 | 129.1562 | 2116.2227 |  | 65.4 | 231.6 | 1316.3678 |  | -799.855 | 799.855 | 0 |  | 7.6037 | 158.0875 | 56.0375 | 90.0202 | 62.075 | 36.0375 | 114.15 | 147.1756 | 584.4036
5.55 | 10.55 | 217 | 0 | 85.5 | 129.2895 | 2122.5847 |  | 65.5 | 232 | 1323.1217 |  | -799.463 | 799.463 | 0 |  | 7.6175 | 158.3625 | 56.175 | 90.2034 | 62.35 | 36.175 | 114.7 | 146.8413 | 586.4249
5.56 | 10.56 | 217.2 | 0 | 85.6 | 129.4228 | 2128.9596 |  | 65.6 | 232.4 | 1329.8988 |  | -799.0609 | 799.0609 | 0 |  | 7.6312 | 158.6375 | 56.3125 | 90.3867 | 62.625 | 36.3125 | 115.25 | 146.502 | 588.4417
5.57 | 10.57 | 217.4 | 0 | 85.7 | 129.5561 | 2135.3475 |  | 65.7 | 232.8 | 1336.6991 |  | -798.6484 | 798.6484 | 0 |  | 7.645 | 158.9125 | 56.45 | 90.57 | 62.9 | 36.45 | 115.8 | 146.1576 | 590.4537
5.58 | 10.58 | 217.6 | 0 | 85.8 | 129.6894 | 2141.7483 |  | 65.8 | 233.2 | 1343.5227 |  | -798.2256 | 798.2256 | 0 |  | 7.6587 | 159.1875 | 56.5875 | 90.7533 | 63.175 | 36.5875 | 116.35 | 145.8082 | 592.461
5.59 | 10.59 | 217.8 | 0 | 85.9 | 129.8227 | 2148.1621 |  | 65.9 | 233.6 | 1350.3697 |  | -797.7924 | 797.7924 | 0 |  | 7.6725 | 159.4625 | 56.725 | 90.9366 | 63.45 | 36.725 | 116.9 | 145.4537 | 594.4634
5.6 | 10.6 | 218 | 0 | 86 | 129.956 | 2154.5889 |  | 66 | 234 | 1357.24 |  | -797.3489 | 797.3489 | 0 |  | 7.6862 | 159.7375 | 56.8625 | 91.1199 | 63.725 | 36.8625 | 117.45 | 145.0942 | 596.4609
5.61 | 10.61 | 218.2 | 0 | 86.1 | 130.0893 | 2161.0286 |  | 66.1 | 234.4 | 1364.1337 |  | -796.8949 | 796.8949 | 0 |  | 7.7 | 160.0125 | 57 | 91.3032 | 64 | 37 | 118 | 144.7296 | 598.4535
5.62 | 10.62 | 218.4 | 0 | 86.2 | 130.2226 | 2167.4814 |  | 66.2 | 234.8 | 1371.0509 |  | -796.4305 | 796.4305 | 0 |  | 7.7137 | 160.2875 | 57.1375 | 91.4865 | 64.275 | 37.1375 | 118.55 | 144.36 | 600.441
5.63 | 10.63 | 218.6 | 0 | 86.3 | 130.3559 | 2173.9472 |  | 66.3 | 235.2 | 1377.9915 |  | -795.9557 | 795.9557 | 0 |  | 7.7275 | 160.5625 | 57.275 | 91.6697 | 64.55 | 37.275 | 119.1 | 143.9854 | 602.4234
5.64 | 10.64 | 218.8 | 0 | 86.4 | 130.4892 | 2180.426 |  | 66.4 | 235.6 | 1384.9556 |  | -795.4704 | 795.4704 | 0 |  | 7.7412 | 160.8375 | 57.4125 | 91.853 | 64.825 | 37.4125 | 119.65 | 143.6057 | 604.4006
5.65 | 10.65 | 219 | 0 | 86.5 | 130.6225 | 2186.9179 |  | 66.5 | 236 | 1391.9433 |  | -794.9746 | 794.9746 | 0 |  | 7.755 | 161.1125 | 57.55 | 92.0363 | 65.1 | 37.55 | 120.2 | 143.2209 | 606.3725
5.66 | 10.66 | 219.2 | 0 | 86.6 | 130.7558 | 2193.4228 |  | 66.6 | 236.4 | 1398.9546 |  | -794.4682 | 794.4682 | 0 |  | 7.7687 | 161.3875 | 57.6875 | 92.2196 | 65.375 | 37.6875 | 120.75 | 142.8312 | 608.3391
5.67 | 10.67 | 219.4 | 0 | 86.7 | 130.8891 | 2199.9408 |  | 66.7 | 236.8 | 1405.9896 |  | -793.9513 | 793.9513 | 0 |  | 7.7825 | 161.6625 | 57.825 | 92.4029 | 65.65 | 37.825 | 121.3 | 142.4364 | 610.3003
5.68 | 10.68 | 219.6 | 0 | 86.8 | 131.0224 | 2206.4719 |  | 66.8 | 237.2 | 1413.0482 |  | -793.4237 | 793.4237 | 0 |  | 7.7962 | 161.9375 | 57.9625 | 92.5862 | 65.925 | 37.9625 | 121.85 | 142.0365 | 612.2561
5.69 | 10.69 | 219.8 | 0 | 86.9 | 131.1557 | 2213.0162 |  | 66.9 | 237.6 | 1420.1306 |  | -792.8856 | 792.8856 | 0 |  | 7.81 | 162.2125 | 58.1 | 92.7695 | 66.2 | 38.1 | 122.4 | 141.6316 | 614.2063
5.7 | 10.7 | 220 | 0 | 87 | 131.289 | 2219.5735 |  | 67 | 238 | 1427.2367 |  | -792.3368 | 792.3368 | 0 |  | 7.8237 | 162.4875 | 58.2375 | 92.9528 | 66.475 | 38.2375 | 122.95 | 141.2217 | 616.1509
5.71 | 10.71 | 220.2 | 0 | 87.1 | 131.4223 | 2226.1439 |  | 67.1 | 238.4 | 1434.3666 |  | -791.7774 | 791.7774 | 0 |  | 7.8375 | 162.7625 | 58.375 | 93.136 | 66.75 | 38.375 | 123.5 | 140.8067 | 618.0899
5.72 | 10.72 | 220.4 | 0 | 87.2 | 131.5556 | 2232.7275 |  | 67.2 | 238.8 | 1441.5203 |  | -791.2072 | 791.2072 | 0 |  | 7.8512 | 163.0375 | 58.5125 | 93.3193 | 67.025 | 38.5125 | 124.05 | 140.3867 | 620.0231
5.73 | 10.73 | 220.6 | 0 | 87.3 | 131.6889 | 2239.3243 |  | 67.3 | 239.2 | 1448.6979 |  | -790.6263 | 790.6263 | 0 |  | 7.865 | 163.3125 | 58.65 | 93.5026 | 67.3 | 38.65 | 124.6 | 139.9616 | 621.9505
5.74 | 10.74 | 220.8 | 0 | 87.4 | 131.8222 | 2245.9342 |  | 67.4 | 239.6 | 1455.8995 |  | -790.0347 | 790.0347 | 0 |  | 7.8787 | 163.5875 | 58.7875 | 93.6859 | 67.575 | 38.7875 | 125.15 | 139.5315 | 623.872
5.75 | 10.75 | 221 | 0 | 87.5 | 131.9555 | 2252.5573 |  | 67.5 | 240 | 1463.125 |  | -789.4323 | 789.4323 | 0 |  | 7.8925 | 163.8625 | 58.925 | 93.8692 | 67.85 | 38.925 | 125.7 | 139.0963 | 625.7876
5.76 | 10.76 | 221.2 | 0 | 87.6 | 132.0888 | 2259.1936 |  | 67.6 | 240.4 | 1470.3745 |  | -788.8191 | 788.8191 | 0 |  | 7.9062 | 164.1375 | 59.0625 | 94.0525 | 68.125 | 39.0625 | 126.25 | 138.6561 | 627.6971
5.77 | 10.77 | 221.4 | 0 | 87.7 | 132.2221 | 2265.8431 |  | 67.7 | 240.8 | 1477.6481 |  | -788.195 | 788.195 | 0 |  | 7.92 | 164.4125 | 59.2 | 94.2358 | 68.4 | 39.2 | 126.8 | 138.2109 | 629.6006
5.78 | 10.78 | 221.6 | 0 | 87.8 | 132.3554 | 2272.5058 |  | 67.8 | 241.2 | 1484.9457 |  | -787.5601 | 787.5601 | 0 |  | 7.9337 | 164.6875 | 59.3375 | 94.4191 | 68.675 | 39.3375 | 127.35 | 137.7606 | 631.4979
5.79 | 10.79 | 221.8 | 0 | 87.9 | 132.4887 | 2279.1818 |  | 67.9 | 241.6 | 1492.2674 |  | -786.9143 | 786.9143 | 0 |  | 7.9475 | 164.9625 | 59.475 | 94.6023 | 68.95 | 39.475 | 127.9 | 137.3053 | 633.389
5.8 | 10.8 | 222 | 0 | 88 | 132.622 | 2285.871 |  | 68 | 242 | 1499.6133 |  | -786.2577 | 786.2577 | 0 |  | 7.9612 | 165.2375 | 59.6125 | 94.7856 | 69.225 | 39.6125 | 128.45 | 136.8449 | 635.2738
5.81 | 10.81 | 222.2 | 0 | 88.1 | 132.7553 | 2292.5735 |  | 68.1 | 242.4 | 1506.9834 |  | -785.59 | 785.59 | 0 |  | 7.975 | 165.5125 | 59.75 | 94.9689 | 69.5 | 39.75 | 129 | 136.3795 | 637.1522
5.82 | 10.82 | 222.4 | 0 | 88.2 | 132.8886 | 2299.2892 |  | 68.2 | 242.8 | 1514.3778 |  | -784.9114 | 784.9114 | 0 |  | 7.9887 | 165.7875 | 59.8875 | 95.1522 | 69.775 | 39.8875 | 129.55 | 135.9091 | 639.0242
5.83 | 10.83 | 222.6 | 0 | 88.3 | 133.0219 | 2306.0182 |  | 68.3 | 243.2 | 1521.7964 |  | -784.2218 | 784.2218 | 0 |  | 8.0025 | 166.0625 | 60.025 | 95.3355 | 70.05 | 40.025 | 130.1 | 135.4336 | 640.8897
5.84 | 10.84 | 222.8 | 0 | 88.4 | 133.1552 | 2312.7606 |  | 68.4 | 243.6 | 1529.2394 |  | -783.5212 | 783.5212 | 0 |  | 8.0162 | 166.3375 | 60.1625 | 95.5188 | 70.325 | 40.1625 | 130.65 | 134.953 | 642.7486
5.85 | 10.85 | 223 | 0 | 88.5 | 133.2885 | 2319.5162 |  | 68.5 | 244 | 1536.7067 |  | -782.8096 | 782.8096 | 0 |  | 8.03 | 166.6125 | 60.3 | 95.7021 | 70.6 | 40.3 | 131.2 | 134.4675 | 644.6009
5.86 | 10.86 | 223.2 | 0 | 88.6 | 133.4218 | 2326.2852 |  | 68.6 | 244.4 | 1544.1984 |  | -782.0869 | 782.0869 | 0 |  | 8.0437 | 166.8875 | 60.4375 | 95.8854 | 70.875 | 40.4375 | 131.75 | 133.9769 | 646.4464
5.87 | 10.87 | 223.4 | 0 | 88.7 | 133.5551 | 2333.0676 |  | 68.7 | 244.8 | 1551.7145 |  | -781.353 | 781.353 | 0 |  | 8.0575 | 167.1625 | 60.575 | 96.0686 | 71.15 | 40.575 | 132.3 | 133.4812 | 648.2852
5.88 | 10.88 | 223.6 | 0 | 88.8 | 133.6884 | 2339.8632 |  | 68.8 | 245.2 | 1559.2551 |  | -780.6081 | 780.6081 | 0 |  | 8.0712 | 167.4375 | 60.7125 | 96.2519 | 71.425 | 40.7125 | 132.85 | 132.9805 | 650.1171
5.89 | 10.89 | 223.8 | 0 | 88.9 | 133.8217 | 2346.6723 |  | 68.9 | 245.6 | 1566.8203 |  | -779.852 | 779.852 | 0 |  | 8.085 | 167.7125 | 60.85 | 96.4352 | 71.7 | 40.85 | 133.4 | 132.4747 | 651.9422
5.9 | 10.9 | 224 | 0 | 89 | 133.955 | 2353.4947 |  | 69 | 246 | 1574.41 |  | -779.0847 | 779.0847 | 0 |  | 8.0987 | 167.9875 | 60.9875 | 96.6185 | 71.975 | 40.9875 | 133.95 | 131.964 | 653.7602
5.91 | 10.91 | 224.2 | 0 | 89.1 | 134.0883 | 2360.3305 |  | 69.1 | 246.4 | 1582.0243 |  | -778.3062 | 778.3062 | 0 |  | 8.1125 | 168.2625 | 61.125 | 96.8018 | 72.25 | 41.125 | 134.5 | 131.4481 | 655.5711
5.92 | 10.92 | 224.4 | 0 | 89.2 | 134.2216 | 2367.1798 |  | 69.2 | 246.8 | 1589.6633 |  | -777.5165 | 777.5165 | 0 |  | 8.1262 | 168.5375 | 61.2625 | 96.9851 | 72.525 | 41.2625 | 135.05 | 130.9273 | 657.375
5.93 | 10.93 | 224.6 | 0 | 89.3 | 134.3549 | 2374.0424 |  | 69.3 | 247.2 | 1597.3269 |  | -776.7156 | 776.7156 | 0 |  | 8.14 | 168.8125 | 61.4 | 97.1684 | 72.8 | 41.4 | 135.6 | 130.4013 | 659.1716
5.94 | 10.94 | 224.8 | 0 | 89.4 | 134.4882 | 2380.9185 |  | 69.4 | 247.6 | 1605.0152 |  | -775.9033 | 775.9033 | 0 |  | 8.1537 | 169.0875 | 61.5375 | 97.3517 | 73.075 | 41.5375 | 136.15 | 129.8704 | 660.961
5.95 | 10.95 | 225 | 0 | 89.5 | 134.6215 | 2387.8081 |  | 69.5 | 248 | 1612.7283 |  | -775.0797 | 775.0797 | 0 |  | 8.1675 | 169.3625 | 61.675 | 97.5349 | 73.35 | 41.675 | 136.7 | 129.3344 | 662.743
5.96 | 10.96 | 225.2 | 0 | 89.6 | 134.7548 | 2394.7111 |  | 69.6 | 248.4 | 1620.4662 |  | -774.2448 | 774.2448 | 0 |  | 8.1812 | 169.6375 | 61.8125 | 97.7182 | 73.625 | 41.8125 | 137.25 | 128.7934 | 664.5177
5.97 | 10.97 | 225.4 | 0 | 89.7 | 134.8881 | 2401.6276 |  | 69.7 | 248.8 | 1628.229 |  | -773.3986 | 773.3986 | 0 |  | 8.195 | 169.9125 | 61.95 | 97.9015 | 73.9 | 41.95 | 137.8 | 128.2473 | 666.2848
5.98 | 10.98 | 225.6 | 0 | 89.8 | 135.0214 | 2408.5575 |  | 69.8 | 249.2 | 1636.0166 |  | -772.5409 | 772.5409 | 0 |  | 8.2087 | 170.1875 | 62.0875 | 98.0848 | 74.175 | 42.0875 | 138.35 | 127.6961 | 668.0444
5.99 | 10.99 | 225.8 | 0 | 89.9 | 135.1547 | 2415.501 |  | 69.9 | 249.6 | 1643.8292 |  | -771.6719 | 771.6719 | 0 |  | 8.2225 | 170.4625 | 62.225 | 98.2681 | 74.45 | 42.225 | 138.9 | 127.14 | 669.7964
6 | 11 | 226 | 0 | 90 | 135.288 | 2422.458 |  | 70 | 250 | 1651.6667 |  | -770.7913 | 770.7913 | 0 |  | 8.2362 | 170.7375 | 62.3625 | 98.4514 | 74.725 | 42.3625 | 139.45 | 126.5788 | 671.5408
6.01 | 11.01 | 226.2 | 0 | 90.1 | 135.4213 | 2429.4285 |  | 70.1 | 250.4 | 1659.5292 |  | -769.8993 | 769.8993 | 0 |  | 8.25 | 171.0125 | 62.5 | 98.6347 | 75 | 42.5 | 140 | 126.0125 | 673.2773
6.02 | 11.02 | 226.4 | 0 | 90.2 | 135.5546 | 2436.4126 |  | 70.2 | 250.8 | 1667.4167 |  | -768.9959 | 768.9959 | 0 |  | 8.2637 | 171.2875 | 62.6375 | 98.818 | 75.275 | 42.6375 | 140.55 | 125.4412 | 675.0061
6.03 | 11.03 | 226.6 | 0 | 90.3 | 135.6879 | 2443.4102 |  | 70.3 | 251.2 | 1675.3293 |  | -768.0808 | 768.0808 | 0 |  | 8.2775 | 171.5625 | 62.775 | 99.0012 | 75.55 | 42.775 | 141.1 | 124.8649 | 676.7269
6.04 | 11.04 | 226.8 | 0 | 90.4 | 135.8212 | 2450.4214 |  | 70.4 | 251.6 | 1683.2671 |  | -767.1543 | 767.1543 | 0 |  | 8.2912 | 171.8375 | 62.9125 | 99.1845 | 75.825 | 42.9125 | 141.65 | 124.2835 | 678.4398
6.05 | 11.05 | 227 | 0 | 90.5 | 135.9545 | 2457.4461 |  | 70.5 | 252 | 1691.23 |  | -766.2161 | 766.2161 | 0 |  | 8.305 | 172.1125 | 63.05 | 99.3678 | 76.1 | 43.05 | 142.2 | 123.6971 | 680.1447
6.06 | 11.06 | 227.2 | 0 | 90.6 | 136.0878 | 2464.4845 |  | 70.6 | 252.4 | 1699.2181 |  | -765.2664 | 765.2664 | 0 |  | 8.3187 | 172.3875 | 63.1875 | 99.5511 | 76.375 | 43.1875 | 142.75 | 123.1056 | 681.8415
6.07 | 11.07 | 227.4 | 0 | 90.7 | 136.2211 | 2471.5365 |  | 70.7 | 252.8 | 1707.2315 |  | -764.305 | 764.305 | 0 |  | 8.3325 | 172.6625 | 63.325 | 99.7344 | 76.65 | 43.325 | 143.3 | 122.5091 | 683.5301
6.08 | 11.08 | 227.6 | 0 | 90.8 | 136.3544 | 2478.6021 |  | 70.8 | 253.2 | 1715.2701 |  | -763.332 | 763.332 | 0 |  | 8.3462 | 172.9375 | 63.4625 | 99.9177 | 76.925 | 43.4625 | 143.85 | 121.9076 | 685.2105
6.09 | 11.09 | 227.8 | 0 | 90.9 | 136.4877 | 2485.6813 |  | 70.9 | 253.6 | 1723.334 |  | -762.3473 | 762.3473 | 0 |  | 8.36 | 173.2125 | 63.6 | 100.101 | 77.2 | 43.6 | 144.4 | 121.301 | 686.8825
6.1 | 11.1 | 228 | 0 | 91 | 136.621 | 2492.7742 |  | 71 | 254 | 1731.4233 |  | -761.3508 | 761.3508 | 0 |  | 8.3737 | 173.4875 | 63.7375 | 100.2843 | 77.475 | 43.7375 | 144.95 | 120.6893 | 688.5462
6.11 | 11.11 | 228.2 | 0 | 91.1 | 136.7543 | 2499.8807 |  | 71.1 | 254.4 | 1739.538 |  | -760.3427 | 760.3427 | 0 |  | 8.3875 | 173.7625 | 63.875 | 100.4675 | 77.75 | 43.875 | 145.5 | 120.0727 | 690.2015
6.12 | 11.12 | 228.4 | 0 | 91.2 | 136.8876 | 2507.0009 |  | 71.2 | 254.8 | 1747.6782 |  | -759.3227 | 759.3227 | 0 |  | 8.4012 | 174.0375 | 64.0125 | 100.6508 | 78.025 | 44.0125 | 146.05 | 119.4509 | 691.8482
6.13 | 11.13 | 228.6 | 0 | 91.3 | 137.0209 | 2514.1348 |  | 71.3 | 255.2 | 1755.8438 |  | -758.291 | 758.291 | 0 |  | 8.415 | 174.3125 | 64.15 | 100.8341 | 78.3 | 44.15 | 146.6 | 118.8242 | 693.4863
6.14 | 11.14 | 228.8 | 0 | 91.4 | 137.1542 | 2521.2824 |  | 71.4 | 255.6 | 1764.035 |  | -757.2475 | 757.2475 | 0 |  | 8.4287 | 174.5875 | 64.2875 | 101.0174 | 78.575 | 44.2875 | 147.15 | 118.1924 | 695.1158
6.15 | 11.15 | 229 | 0 | 91.5 | 137.2875 | 2528.4437 |  | 71.5 | 256 | 1772.2517 |  | -756.1921 | 756.1921 | 0 |  | 8.4425 | 174.8625 | 64.425 | 101.2007 | 78.85 | 44.425 | 147.7 | 117.5555 | 696.7366
6.16 | 11.16 | 229.2 | 0 | 91.6 | 137.4208 | 2535.6188 |  | 71.6 | 256.4 | 1780.494 |  | -755.1248 | 755.1248 | 0 |  | 8.4562 | 175.1375 | 64.5625 | 101.384 | 79.125 | 44.5625 | 148.25 | 116.9137 | 698.3486
6.17 | 11.17 | 229.4 | 0 | 91.7 | 137.5541 | 2542.8076 |  | 71.7 | 256.8 | 1788.7619 |  | -754.0457 | 754.0457 | 0 |  | 8.47 | 175.4125 | 64.7 | 101.5673 | 79.4 | 44.7 | 148.8 | 116.2667 | 699.9517
6.18 | 11.18 | 229.6 | 0 | 91.8 | 137.6874 | 2550.0101 |  | 71.8 | 257.2 | 1797.0555 |  | -752.9546 | 752.9546 | 0 |  | 8.4837 | 175.6875 | 64.8375 | 101.7506 | 79.675 | 44.8375 | 149.35 | 115.6148 | 701.5459
6.19 | 11.19 | 229.8 | 0 | 91.9 | 137.8207 | 2557.2264 |  | 71.9 | 257.6 | 1805.3749 |  | -751.8515 | 751.8515 | 0 |  | 8.4975 | 175.9625 | 64.975 | 101.9338 | 79.95 | 44.975 | 149.9 | 114.9577 | 703.1311
6.2 | 11.2 | 230 | 0 | 92 | 137.954 | 2564.4565 |  | 72 | 258 | 1813.72 |  | -750.7365 | 750.7365 | 0 |  | 8.5112 | 176.2375 | 65.1125 | 102.1171 | 80.225 | 45.1125 | 150.45 | 114.2957 | 704.7072
6.21 | 11.21 | 230.2 | 0 | 92.1 | 138.0873 | 2571.7004 |  | 72.1 | 258.4 | 1822.0909 |  | -749.6095 | 749.6095 | 0 |  | 8.525 | 176.5125 | 65.25 | 102.3004 | 80.5 | 45.25 | 151 | 113.6286 | 706.2742
6.22 | 11.22 | 230.4 | 0 | 92.2 | 138.2206 | 2578.9581 |  | 72.2 | 258.8 | 1830.4877 |  | -748.4705 | 748.4705 | 0 |  | 8.5387 | 176.7875 | 65.3875 | 102.4837 | 80.775 | 45.3875 | 151.55 | 112.9564 | 707.832
6.23 | 11.23 | 230.6 | 0 | 92.3 | 138.3539 | 2586.2296 |  | 72.3 | 259.2 | 1838.9103 |  | -747.3194 | 747.3194 | 0 |  | 8.5525 | 177.0625 | 65.525 | 102.667 | 81.05 | 45.525 | 152.1 | 112.2793 | 709.3805
6.24 | 11.24 | 230.8 | 0 | 92.4 | 138.4872 | 2593.515 |  | 72.4 | 259.6 | 1847.3588 |  | -746.1562 | 746.1562 | 0 |  | 8.5662 | 177.3375 | 65.6625 | 102.8503 | 81.325 | 45.6625 | 152.65 | 111.597 | 710.9196
6.25 | 11.25 | 231 | 0 | 92.5 | 138.6205 | 2600.8142 |  | 72.5 | 260 | 1855.8333 |  | -744.9809 | 744.9809 | 0 |  | 8.58 | 177.6125 | 65.8 | 103.0336 | 81.6 | 45.8 | 153.2 | 110.9098 | 712.4494
6.26 | 11.26 | 231.2 | 0 | 92.6 | 138.7538 | 2608.1273 |  | 72.6 | 260.4 | 1864.3338 |  | -743.7934 | 743.7934 | 0 |  | 8.5937 | 177.8875 | 65.9375 | 103.2169 | 81.875 | 45.9375 | 153.75 | 110.2175 | 713.9696
6.27 | 11.27 | 231.4 | 0 | 92.7 | 138.8871 | 2615.4542 |  | 72.7 | 260.8 | 1872.8604 |  | -742.5938 | 742.5938 | 0 |  | 8.6075 | 178.1625 | 66.075 | 103.4001 | 82.15 | 46.075 | 154.3 | 109.5201 | 715.4803
6.28 | 11.28 | 231.6 | 0 | 92.8 | 139.0204 | 2622.7951 |  | 72.8 | 261.2 | 1881.413 |  | -741.382 | 741.382 | 0 |  | 8.6212 | 178.4375 | 66.2125 | 103.5834 | 82.425 | 46.2125 | 154.85 | 108.8177 | 716.9814
6.29 | 11.29 | 231.8 | 0 | 92.9 | 139.1537 | 2630.1498 |  | 72.9 | 261.6 | 1889.9918 |  | -740.158 | 740.158 | 0 |  | 8.635 | 178.7125 | 66.35 | 103.7667 | 82.7 | 46.35 | 155.4 | 108.1103 | 718.4728
6.3 | 11.3 | 232 | 0 | 93 | 139.287 | 2637.5184 |  | 73 | 262 | 1898.5967 |  | -738.9218 | 738.9218 | 0 |  | 8.6487 | 178.9875 | 66.4875 | 103.95 | 82.975 | 46.4875 | 155.95 | 107.3978 | 719.9544
6.31 | 11.31 | 232.2 | 0 | 93.1 | 139.4203 | 2644.901 |  | 73.1 | 262.4 | 1907.2278 |  | -737.6733 | 737.6733 | 0 |  | 8.6625 | 179.2625 | 66.625 | 104.1333 | 83.25 | 46.625 | 156.5 | 106.6803 | 721.4262
6.32 | 11.32 | 232.4 | 0 | 93.2 | 139.5536 | 2652.2975 |  | 73.2 | 262.8 | 1915.8851 |  | -736.4124 | 736.4124 | 0 |  | 8.6762 | 179.5375 | 66.7625 | 104.3166 | 83.525 | 46.7625 | 157.05 | 105.9577 | 722.8881
6.33 | 11.33 | 232.6 | 0 | 93.3 | 139.6869 | 2659.708 |  | 73.3 | 263.2 | 1924.5687 |  | -735.1393 | 735.1393 | 0 |  | 8.69 | 179.8125 | 66.9 | 104.4999 | 83.8 | 46.9 | 157.6 | 105.2301 | 724.34
6.34 | 11.34 | 232.8 | 0 | 93.4 | 139.8202 | 2667.1325 |  | 73.4 | 263.6 | 1933.2787 |  | -733.8538 | 733.8538 | 0 |  | 8.7037 | 180.0875 | 67.0375 | 104.6832 | 84.075 | 47.0375 | 158.15 | 104.4975 | 725.7819
6.35 | 11.35 | 233 | 0 | 93.5 | 139.9535 | 2674.5709 |  | 73.5 | 264 | 1942.015 |  | -732.5559 | 732.5559 | 0 |  | 8.7175 | 180.3625 | 67.175 | 104.8664 | 84.35 | 47.175 | 158.7 | 103.7598 | 727.2137
6.36 | 11.36 | 233.2 | 0 | 93.6 | 140.0868 | 2682.0233 |  | 73.6 | 264.4 | 1950.7777 |  | -731.2456 | 731.2456 | 0 |  | 8.7312 | 180.6375 | 67.3125 | 105.0497 | 84.625 | 47.3125 | 159.25 | 103.017 | 728.6353
6.37 | 11.37 | 233.4 | 0 | 93.7 | 140.2201 | 2689.4897 |  | 73.7 | 264.8 | 1959.5669 |  | -729.9229 | 729.9229 | 0 |  | 8.745 | 180.9125 | 67.45 | 105.233 | 84.9 | 47.45 | 159.8 | 102.2693 | 730.0466
6.38 | 11.38 | 233.6 | 0 | 93.8 | 140.3534 | 2696.9702 |  | 73.8 | 265.2 | 1968.3825 |  | -728.5877 | 728.5877 | 0 |  | 8.7587 | 181.1875 | 67.5875 | 105.4163 | 85.175 | 47.5875 | 160.35 | 101.5164 | 731.4477
6.39 | 11.39 | 233.8 | 0 | 93.9 | 140.4867 | 2704.4647 |  | 73.9 | 265.6 | 1977.2246 |  | -727.2401 | 727.2401 | 0 |  | 8.7725 | 181.4625 | 67.725 | 105.5996 | 85.45 | 47.725 | 160.9 | 100.7586 | 732.8383
6.4 | 11.4 | 234 | 0 | 94 | 140.62 | 2711.9732 |  | 74 | 266 | 1986.0933 |  | -725.8799 | 725.8799 | 0 |  | 8.7862 | 181.7375 | 67.8625 | 105.7829 | 85.725 | 47.8625 | 161.45 | 99.9957 | 734.2185
6.41 | 11.41 | 234.2 | 0 | 94.1 | 140.7533 | 2719.4958 |  | 74.1 | 266.4 | 1994.9886 |  | -724.5072 | 724.5072 | 0 |  | 8.8 | 182.0125 | 68 | 105.9662 | 86 | 48 | 162 | 99.2277 | 735.5882
6.42 | 11.42 | 234.4 | 0 | 94.2 | 140.8866 | 2727.0325 |  | 74.2 | 266.8 | 2003.9106 |  | -723.1219 | 723.1219 | 0 |  | 8.8137 | 182.2875 | 68.1375 | 106.1495 | 86.275 | 48.1375 | 162.55 | 98.4548 | 736.9472
6.43 | 11.43 | 234.6 | 0 | 94.3 | 141.0199 | 2734.5833 |  | 74.3 | 267.2 | 2012.8592 |  | -721.7241 | 721.7241 | 0 |  | 8.8275 | 182.5625 | 68.275 | 106.3327 | 86.55 | 48.275 | 163.1 | 97.6767 | 738.2957
6.44 | 11.44 | 234.8 | 0 | 94.4 | 141.1532 | 2742.1481 |  | 74.4 | 267.6 | 2021.8346 |  | -720.3136 | 720.3136 | 0 |  | 8.8412 | 182.8375 | 68.4125 | 106.516 | 86.825 | 48.4125 | 163.65 | 96.8937 | 739.6333
6.45 | 11.45 | 235 | 0 | 94.5 | 141.2865 | 2749.7271 |  | 74.5 | 268 | 2030.8367 |  | -718.8904 | 718.8904 | 0 |  | 8.855 | 183.1125 | 68.55 | 106.6993 | 87.1 | 48.55 | 164.2 | 96.1055 | 740.9602
6.46 | 11.46 | 235.2 | 0 | 94.6 | 141.4198 | 2757.3202 |  | 74.6 | 268.4 | 2039.8656 |  | -717.4546 | 717.4546 | 0 |  | 8.8687 | 183.3875 | 68.6875 | 106.8826 | 87.375 | 48.6875 | 164.75 | 95.3124 | 742.2762
6.47 | 11.47 | 235.4 | 0 | 94.7 | 141.5531 | 2764.9275 |  | 74.7 | 268.8 | 2048.9213 |  | -716.0061 | 716.0061 | 0 |  | 8.8825 | 183.6625 | 68.825 | 107.0659 | 87.65 | 48.825 | 165.3 | 94.5142 | 743.5813
6.48 | 11.48 | 235.6 | 0 | 94.8 | 141.6864 | 2772.5489 |  | 74.8 | 269.2 | 2058.0039 |  | -714.5449 | 714.5449 | 0 |  | 8.8962 | 183.9375 | 68.9625 | 107.2492 | 87.925 | 48.9625 | 165.85 | 93.7109 | 744.8753
6.49 | 11.49 | 235.8 | 0 | 94.9 | 141.8197 | 2780.1845 |  | 74.9 | 269.6 | 2067.1135 |  | -713.071 | 713.071 | 0 |  | 8.91 | 184.2125 | 69.1 | 107.4325 | 88.2 | 49.1 | 166.4 | 92.9027 | 746.1583
6.5 | 11.5 | 236 | 0 | 95 | 141.953 | 2787.8342 |  | 75 | 270 | 2076.25 |  | -711.5842 | 711.5842 | 0 |  | 8.9237 | 184.4875 | 69.2375 | 107.6158 | 88.475 | 49.2375 | 166.95 | 92.0893 | 747.4301
6.51 | 11.51 | 236.2 | 0 | 95.1 | 142.0863 | 2795.4982 |  | 75.1 | 270.4 | 2085.4135 |  | -710.0847 | 710.0847 | 0 |  | 8.9375 | 184.7625 | 69.375 | 107.799 | 88.75 | 49.375 | 167.5 | 91.271 | 748.6907
6.52 | 11.52 | 236.4 | 0 | 95.2 | 142.2196 | 2803.1763 |  | 75.2 | 270.8 | 2094.6041 |  | -708.5723 | 708.5723 | 0 |  | 8.9512 | 185.0375 | 69.5125 | 107.9823 | 89.025 | 49.5125 | 168.05 | 90.4476 | 749.9401
6.53 | 11.53 | 236.6 | 0 | 95.3 | 142.3529 | 2810.8687 |  | 75.3 | 271.2 | 2103.8217 |  | -707.047 | 707.047 | 0 |  | 8.965 | 185.3125 | 69.65 | 108.1656 | 89.3 | 49.65 | 168.6 | 89.6191 | 751.178
6.54 | 11.54 | 236.8 | 0 | 95.4 | 142.4862 | 2818.5753 |  | 75.4 | 271.6 | 2113.0664 |  | -705.5089 | 705.5089 | 0 |  | 8.9787 | 185.5875 | 69.7875 | 108.3489 | 89.575 | 49.7875 | 169.15 | 88.7856 | 752.4046
6.55 | 11.55 | 237 | 0 | 95.5 | 142.6195 | 2826.2962 |  | 75.5 | 272 | 2122.3383 |  | -703.9579 | 703.9579 | 0 |  | 8.9925 | 185.8625 | 69.925 | 108.5322 | 89.85 | 49.925 | 169.7 | 87.9471 | 753.6196
6.56 | 11.56 | 237.2 | 0 | 95.6 | 142.7528 | 2834.0313 |  | 75.6 | 272.4 | 2131.6374 |  | -702.3939 | 702.3939 | 0 |  | 9.0062 | 186.1375 | 70.0625 | 108.7155 | 90.125 | 50.0625 | 170.25 | 87.1035 | 754.8231
6.57 | 11.57 | 237.4 | 0 | 95.7 | 142.8861 | 2841.7807 |  | 75.7 | 272.8 | 2140.9638 |  | -700.8169 | 700.8169 | 0 |  | 9.02 | 186.4125 | 70.2 | 108.8988 | 90.4 | 50.2 | 170.8 | 86.2549 | 756.0149
6.58 | 11.58 | 237.6 | 0 | 95.8 | 143.0194 | 2849.5444 |  | 75.8 | 273.2 | 2150.3174 |  | -699.227 | 699.227 | 0 |  | 9.0337 | 186.6875 | 70.3375 | 109.0821 | 90.675 | 50.3375 | 171.35 | 85.4012 | 757.1951
6.59 | 11.59 | 237.8 | 0 | 95.9 | 143.1527 | 2857.3224 |  | 75.9 | 273.6 | 2159.6984 |  | -697.6241 | 697.6241 | 0 |  | 9.0475 | 186.9625 | 70.475 | 109.2653 | 90.95 | 50.475 | 171.9 | 84.5425 | 758.3634
6.6 | 11.6 | 238 | 0 | 96 | 143.286 | 2865.1147 |  | 76 | 274 | 2169.1067 |  | -696.0081 | 696.0081 | 0 |  | 9.0612 | 187.2375 | 70.6125 | 109.4486 | 91.225 | 50.6125 | 172.45 | 83.6788 | 759.52
6.61 | 11.61 | 238.2 | 0 | 96.1 | 143.4193 | 2872.9214 |  | 76.1 | 274.4 | 2178.5424 |  | -694.379 | 694.379 | 0 |  | 9.075 | 187.5125 | 70.75 | 109.6319 | 91.5 | 50.75 | 173 | 82.81 | 760.6646
6.62 | 11.62 | 238.4 | 0 | 96.2 | 143.5526 | 2880.7423 |  | 76.2 | 274.8 | 2188.0055 |  | -692.7368 | 692.7368 | 0 |  | 9.0887 | 187.7875 | 70.8875 | 109.8152 | 91.775 | 50.8875 | 173.55 | 81.9361 | 761.7972
6.63 | 11.63 | 238.6 | 0 | 96.3 | 143.6859 | 2888.5777 |  | 76.3 | 275.2 | 2197.4961 |  | -691.0815 | 691.0815 | 0 |  | 9.1025 | 188.0625 | 71.025 | 109.9985 | 92.05 | 51.025 | 174.1 | 81.0573 | 762.9178
6.64 | 11.64 | 238.8 | 0 | 96.4 | 143.8192 | 2896.4274 |  | 76.4 | 275.6 | 2207.0143 |  | -689.4131 | 689.4131 | 0 |  | 9.1162 | 188.3375 | 71.1625 | 110.1818 | 92.325 | 51.1625 | 174.65 | 80.1734 | 764.0263
6.65 | 11.65 | 239 | 0 | 96.5 | 143.9525 | 2904.2915 |  | 76.5 | 276 | 2216.56 |  | -687.7315 | 687.7315 | 0 |  | 9.13 | 188.6125 | 71.3 | 110.3651 | 92.6 | 51.3 | 175.2 | 79.2844 | 765.1225
6.66 | 11.66 | 239.2 | 0 | 96.6 | 144.0858 | 2912.1699 |  | 76.6 | 276.4 | 2226.1333 |  | -686.0366 | 686.0366 | 0 |  | 9.1437 | 188.8875 | 71.4375 | 110.5484 | 92.875 | 51.4375 | 175.75 | 78.3904 | 766.2066
6.67 | 11.67 | 239.4 | 0 | 96.7 | 144.2191 | 2920.0628 |  | 76.7 | 276.8 | 2235.7343 |  | -684.3286 | 684.3286 | 0 |  | 9.1575 | 189.1625 | 71.575 | 110.7316 | 93.15 | 51.575 | 176.3 | 77.4913 | 767.2783
6.68 | 11.68 | 239.6 | 0 | 96.8 | 144.3524 | 2927.9701 |  | 76.8 | 277.2 | 2245.3629 |  | -682.6073 | 682.6073 | 0 |  | 9.1712 | 189.4375 | 71.7125 | 110.9149 | 93.425 | 51.7125 | 176.85 | 76.5873 | 768.3376
6.69 | 11.69 | 239.8 | 0 | 96.9 | 144.4857 | 2935.8919 |  | 76.9 | 277.6 | 2255.0192 |  | -680.8727 | 680.8727 | 0 |  | 9.185 | 189.7125 | 71.85 | 111.0982 | 93.7 | 51.85 | 177.4 | 75.6781 | 769.3844
6.7 | 11.7 | 240 | 0 | 97 | 144.619 | 2943.8281 |  | 77 | 278 | 2264.7033 |  | -679.1248 | 679.1248 | 0 |  | 9.1987 | 189.9875 | 71.9875 | 111.2815 | 93.975 | 51.9875 | 177.95 | 74.764 | 770.4187
6.71 | 11.71 | 240.2 | 0 | 97.1 | 144.7523 | 2951.7787 |  | 77.1 | 278.4 | 2274.4152 |  | -677.3635 | 677.3635 | 0 |  | 9.2125 | 190.2625 | 72.125 | 111.4648 | 94.25 | 52.125 | 178.5 | 73.8447 | 771.4404
6.72 | 11.72 | 240.4 | 0 | 97.2 | 144.8856 | 2959.7439 |  | 77.2 | 278.8 | 2284.155 |  | -675.5889 | 675.5889 | 0 |  | 9.2262 | 190.5375 | 72.2625 | 111.6481 | 94.525 | 52.2625 | 179.05 | 72.9205 | 772.4494
6.73 | 11.73 | 240.6 | 0 | 97.3 | 145.0189 | 2967.7235 |  | 77.3 | 279.2 | 2293.9226 |  | -673.8009 | 673.8009 | 0 |  | 9.24 | 190.8125 | 72.4 | 111.8314 | 94.8 | 52.4 | 179.6 | 71.9912 | 773.4457
6.74 | 11.74 | 240.8 | 0 | 97.4 | 145.1522 | 2975.7176 |  | 77.4 | 279.6 | 2303.7182 |  | -671.9995 | 671.9995 | 0 |  | 9.2537 | 191.0875 | 72.5375 | 112.0147 | 95.075 | 52.5375 | 180.15 | 71.0569 | 774.4291
6.75 | 11.75 | 241 | 0 | 97.5 | 145.2855 | 2983.7263 |  | 77.5 | 280 | 2313.5417 |  | -670.1846 | 670.1846 | 0 |  | 9.2675 | 191.3625 | 72.675 | 112.1979 | 95.35 | 52.675 | 180.7 | 70.1175 | 775.3997
6.76 | 11.76 | 241.2 | 0 | 97.6 | 145.4188 | 2991.7494 |  | 77.6 | 280.4 | 2323.3932 |  | -668.3563 | 668.3563 | 0 |  | 9.2812 | 191.6375 | 72.8125 | 112.3812 | 95.625 | 52.8125 | 181.25 | 69.173 | 776.3573
6.77 | 11.77 | 241.4 | 0 | 97.7 | 145.5521 | 2999.7871 |  | 77.7 | 280.8 | 2333.2727 |  | -666.5144 | 666.5144 | 0 |  | 9.295 | 191.9125 | 72.95 | 112.5645 | 95.9 | 52.95 | 181.8 | 68.2236 | 777.3019
6.78 | 11.78 | 241.6 | 0 | 97.8 | 145.6854 | 3007.8394 |  | 77.8 | 281.2 | 2343.1803 |  | -664.6591 | 664.6591 | 0 |  | 9.3087 | 192.1875 | 73.0875 | 112.7478 | 96.175 | 53.0875 | 182.35 | 67.2691 | 778.2335
6.79 | 11.79 | 241.8 | 0 | 97.9 | 145.8187 | 3015.9062 |  | 77.9 | 281.6 | 2353.1161 |  | -662.7901 | 662.7901 | 0 |  | 9.3225 | 192.4625 | 73.225 | 112.9311 | 96.45 | 53.225 | 182.9 | 66.3095 | 779.1518
6.8 | 11.8 | 242 | 0 | 98 | 145.952 | 3023.9877 |  | 78 | 282 | 2363.08 |  | -660.9077 | 660.9077 | 0 |  | 9.3362 | 192.7375 | 73.3625 | 113.1144 | 96.725 | 53.3625 | 183.45 | 65.3449 | 780.0569
6.81 | 11.81 | 242.2 | 0 | 98.1 | 146.0853 | 3032.0837 |  | 78.1 | 282.4 | 2373.0721 |  | -659.0116 | 659.0116 | 0 |  | 9.35 | 193.0125 | 73.5 | 113.2977 | 97 | 53.5 | 184 | 64.3753 | 780.9488
6.82 | 11.82 | 242.4 | 0 | 98.2 | 146.2186 | 3040.1943 |  | 78.2 | 282.8 | 2383.0925 |  | -657.1018 | 657.1018 | 0 |  | 9.3637 | 193.2875 | 73.6375 | 113.481 | 97.275 | 53.6375 | 184.55 | 63.4006 | 781.8272
6.83 | 11.83 | 242.6 | 0 | 98.3 | 146.3519 | 3048.3195 |  | 78.3 | 283.2 | 2393.1411 |  | -655.1784 | 655.1784 | 0 |  | 9.3775 | 193.5625 | 73.775 | 113.6642 | 97.55 | 53.775 | 185.1 | 62.4209 | 782.6923
6.84 | 11.84 | 242.8 | 0 | 98.4 | 146.4852 | 3056.4594 |  | 78.4 | 283.6 | 2403.218 |  | -653.2414 | 653.2414 | 0 |  | 9.3912 | 193.8375 | 73.9125 | 113.8475 | 97.825 | 53.9125 | 185.65 | 61.4361 | 783.5438
6.85 | 11.85 | 243 | 0 | 98.5 | 146.6185 | 3064.6139 |  | 78.5 | 284 | 2413.3233 |  | -651.2906 | 651.2906 | 0 |  | 9.405 | 194.1125 | 74.05 | 114.0308 | 98.1 | 54.05 | 186.2 | 60.4463 | 784.3817
6.86 | 11.86 | 243.2 | 0 | 98.6 | 146.7518 | 3072.7831 |  | 78.6 | 284.4 | 2423.457 |  | -649.3261 | 649.3261 | 0 |  | 9.4187 | 194.3875 | 74.1875 | 114.2141 | 98.375 | 54.1875 | 186.75 | 59.4515 | 785.206
6.87 | 11.87 | 243.4 | 0 | 98.7 | 146.8851 | 3080.967 |  | 78.7 | 284.8 | 2433.6192 |  | -647.3478 | 647.3478 | 0 |  | 9.4325 | 194.6625 | 74.325 | 114.3974 | 98.65 | 54.325 | 187.3 | 58.4516 | 786.0166
6.88 | 11.88 | 243.6 | 0 | 98.8 | 147.0184 | 3089.1655 |  | 78.8 | 285.2 | 2443.8098 |  | -645.3557 | 645.3557 | 0 |  | 9.4462 | 194.9375 | 74.4625 | 114.5807 | 98.925 | 54.4625 | 187.85 | 57.4467 | 786.8134
6.89 | 11.89 | 243.8 | 0 | 98.9 | 147.1517 | 3097.3788 |  | 78.9 | 285.6 | 2454.029 |  | -643.3498 | 643.3498 | 0 |  | 9.46 | 195.2125 | 74.6 | 114.764 | 99.2 | 54.6 | 188.4 | 56.4367 | 787.5964
6.9 | 11.9 | 244 | 0 | 99 | 147.285 | 3105.6067 |  | 79 | 286 | 2464.2767 |  | -641.3301 | 641.3301 | 0 |  | 9.4737 | 195.4875 | 74.7375 | 114.9473 | 99.475 | 54.7375 | 188.95 | 55.4217 | 788.3654
6.91 | 11.91 | 244.2 | 0 | 99.1 | 147.4183 | 3113.8494 |  | 79.1 | 286.4 | 2474.553 |  | -639.2965 | 639.2965 | 0 |  | 9.4875 | 195.7625 | 74.875 | 115.1305 | 99.75 | 54.875 | 189.5 | 54.4016 | 789.1205
6.92 | 11.92 | 244.4 | 0 | 99.2 | 147.5516 | 3122.1069 |  | 79.2 | 286.8 | 2484.8579 |  | -637.2489 | 637.2489 | 0 |  | 9.5012 | 196.0375 | 75.0125 | 115.3138 | 100.025 | 55.0125 | 190.05 | 53.3765 | 789.8614
6.93 | 11.93 | 244.6 | 0 | 99.3 | 147.6849 | 3130.3791 |  | 79.3 | 287.2 | 2495.1915 |  | -635.1875 | 635.1875 | 0 |  | 9.515 | 196.3125 | 75.15 | 115.4971 | 100.3 | 55.15 | 190.6 | 52.3464 | 790.5883
6.94 | 11.94 | 244.8 | 0 | 99.4 | 147.8182 | 3138.666 |  | 79.4 | 287.6 | 2505.5539 |  | -633.1121 | 633.1121 | 0 |  | 9.5287 | 196.5875 | 75.2875 | 115.6804 | 100.575 | 55.2875 | 191.15 | 51.3112 | 791.3009
6.95 | 11.95 | 245 | 0 | 99.5 | 147.9515 | 3146.9678 |  | 79.5 | 288 | 2515.945 |  | -631.0228 | 631.0228 | 0 |  | 9.5425 | 196.8625 | 75.425 | 115.8637 | 100.85 | 55.425 | 191.7 | 50.2709 | 791.9993
6.96 | 11.96 | 245.2 | 0 | 99.6 | 148.0848 | 3155.2843 |  | 79.6 | 288.4 | 2526.3649 |  | -628.9194 | 628.9194 | 0 |  | 9.5562 | 197.1375 | 75.5625 | 116.047 | 101.125 | 55.5625 | 192.25 | 49.2257 | 792.6834
6.97 | 11.97 | 245.4 | 0 | 99.7 | 148.2181 | 3163.6156 |  | 79.7 | 288.8 | 2536.8137 |  | -626.802 | 626.802 | 0 |  | 9.57 | 197.4125 | 75.7 | 116.2303 | 101.4 | 55.7 | 192.8 | 48.1754 | 793.353
6.98 | 11.98 | 245.6 | 0 | 99.8 | 148.3514 | 3171.9618 |  | 79.8 | 289.2 | 2547.2913 |  | -624.6705 | 624.6705 | 0 |  | 9.5837 | 197.6875 | 75.8375 | 116.4136 | 101.675 | 55.8375 | 193.35 | 47.12 | 794.0082
6.99 | 11.99 | 245.8 | 0 | 99.9 | 148.4847 | 3180.3228 |  | 79.9 | 289.6 | 2557.7978 |  | -622.525 | 622.525 | 0 |  | 9.5975 | 197.9625 | 75.975 | 116.5968 | 101.95 | 55.975 | 193.9 | 46.0596 | 794.6488
7 | 12 | 246 | 0 | 100 | 148.618 | 3188.6987 |  | 80 | 290 | 2568.3333 |  | -620.3653 | 620.3653 | 0 |  | 9.6112 | 198.2375 | 76.1125 | 116.7801 | 102.225 | 56.1125 | 194.45 | 44.9942 | 795.2748
7.01 | 12.01 | 246.2 | 0 | 100.1 | 148.7513 | 3197.0894 |  | 80.1 | 290.4 | 2578.8978 |  | -618.1915 | 618.1915 | 0 |  | 9.625 | 198.5125 | 76.25 | 116.9634 | 102.5 | 56.25 | 195 | 43.9237 | 795.8861
7.02 | 12.02 | 246.4 | 0 | 100.2 | 148.8846 | 3205.495 |  | 80.2 | 290.8 | 2589.4914 |  | -616.0036 | 616.0036 | 0 |  | 9.6387 | 198.7875 | 76.3875 | 117.1467 | 102.775 | 56.3875 | 195.55 | 42.8482 | 796.4827
7.03 | 12.03 | 246.6 | 0 | 100.3 | 149.0179 | 3213.9154 |  | 80.3 | 291.2 | 2600.114 |  | -613.8014 | 613.8014 | 0 |  | 9.6525 | 199.0625 | 76.525 | 117.33 | 103.05 | 56.525 | 196.1 | 41.7676 | 797.0644
7.04 | 12.04 | 246.8 | 0 | 100.4 | 149.1512 | 3222.3508 |  | 80.4 | 291.6 | 2610.7658 |  | -611.5851 | 611.5851 | 0 |  | 9.6662 | 199.3375 | 76.6625 | 117.5133 | 103.325 | 56.6625 | 196.65 | 40.682 | 797.6313
7.05 | 12.05 | 247 | 0 | 100.5 | 149.2845 | 3230.8011 |  | 80.5 | 292 | 2621.4467 |  | -609.3545 | 609.3545 | 0 |  | 9.68 | 199.6125 | 76.8 | 117.6966 | 103.6 | 56.8 | 197.2 | 39.5913 | 798.1831
7.06 | 12.06 | 247.2 | 0 | 100.6 | 149.4178 | 3239.2663 |  | 80.6 | 292.4 | 2632.1568 |  | -607.1096 | 607.1096 | 0 |  | 9.6937 | 199.8875 | 76.9375 | 117.8799 | 103.875 | 56.9375 | 197.75 | 38.4956 | 798.72
7.07 | 12.07 | 247.4 | 0 | 100.7 | 149.5511 | 3247.7465 |  | 80.7 | 292.8 | 2642.8961 |  | -604.8504 | 604.8504 | 0 |  | 9.7075 | 200.1625 | 77.075 | 118.0631 | 104.15 | 57.075 | 198.3 | 37.3949 | 799.2417
7.08 | 12.08 | 247.6 | 0 | 100.8 | 149.6844 | 3256.2416 |  | 80.8 | 293.2 | 2653.6647 |  | -602.5769 | 602.5769 | 0 |  | 9.7212 | 200.4375 | 77.2125 | 118.2464 | 104.425 | 57.2125 | 198.85 | 36.2891 | 799.7483
7.09 | 12.09 | 247.8 | 0 | 100.9 | 149.8177 | 3264.7517 |  | 80.9 | 293.6 | 2664.4627 |  | -600.289 | 600.289 | 0 |  | 9.735 | 200.7125 | 77.35 | 118.4297 | 104.7 | 57.35 | 199.4 | 35.1783 | 800.2397
7.1 | 12.1 | 248 | 0 | 101 | 149.951 | 3273.2768 |  | 81 | 294 | 2675.29 |  | -597.9868 | 597.9868 | 0 |  | 9.7487 | 200.9875 | 77.4875 | 118.613 | 104.975 | 57.4875 | 199.95 | 34.0624 | 800.7157
7.11 | 12.11 | 248.2 | 0 | 101.1 | 150.0843 | 3281.8168 |  | 81.1 | 294.4 | 2686.1467 |  | -595.6701 | 595.6701 | 0 |  | 9.7625 | 201.2625 | 77.625 | 118.7963 | 105.25 | 57.625 | 200.5 | 32.9415 | 801.1764
7.12 | 12.12 | 248.4 | 0 | 101.2 | 150.2176 | 3290.3719 |  | 81.2 | 294.8 | 2697.0329 |  | -593.3391 | 593.3391 | 0 |  | 9.7762 | 201.5375 | 77.7625 | 118.9796 | 105.525 | 57.7625 | 201.05 | 31.8156 | 801.6216
7.13 | 12.13 | 248.6 | 0 | 101.3 | 150.3509 | 3298.942 |  | 81.3 | 295.2 | 2707.9485 |  | -590.9935 | 590.9935 | 0 |  | 9.79 | 201.8125 | 77.9 | 119.1629 | 105.8 | 57.9 | 201.6 | 30.6846 | 802.0513
7.14 | 12.14 | 248.8 | 0 | 101.4 | 150.4842 | 3307.5271 |  | 81.4 | 295.6 | 2718.8936 |  | -588.6335 | 588.6335 | 0 |  | 9.8037 | 202.0875 | 78.0375 | 119.3462 | 106.075 | 58.0375 | 202.15 | 29.5486 | 802.4654
7.15 | 12.15 | 249 | 0 | 101.5 | 150.6175 | 3316.1273 |  | 81.5 | 296 | 2729.8683 |  | -586.259 | 586.259 | 0 |  | 9.8175 | 202.3625 | 78.175 | 119.5294 | 106.35 | 58.175 | 202.7 | 28.4075 | 802.8638
7.16 | 12.16 | 249.2 | 0 | 101.6 | 150.7508 | 3324.7426 |  | 81.6 | 296.4 | 2740.8726 |  | -583.8699 | 583.8699 | 0 |  | 9.8312 | 202.6375 | 78.3125 | 119.7127 | 106.625 | 58.3125 | 203.25 | 27.2614 | 803.2466
7.17 | 12.17 | 249.4 | 0 | 101.7 | 150.8841 | 3333.3729 |  | 81.7 | 296.8 | 2751.9066 |  | -581.4663 | 581.4663 | 0 |  | 9.845 | 202.9125 | 78.45 | 119.896 | 106.9 | 58.45 | 203.8 | 26.1102 | 803.6135
7.18 | 12.18 | 249.6 | 0 | 101.8 | 151.0174 | 3342.0183 |  | 81.8 | 297.2 | 2762.9702 |  | -579.0481 | 579.0481 | 0 |  | 9.8587 | 203.1875 | 78.5875 | 120.0793 | 107.175 | 58.5875 | 204.35 | 24.954 | 803.9646
7.19 | 12.19 | 249.8 | 0 | 101.9 | 151.1507 | 3350.6788 |  | 81.9 | 297.6 | 2774.0636 |  | -576.6152 | 576.6152 | 0 |  | 9.8725 | 203.4625 | 78.725 | 120.2626 | 107.45 | 58.725 | 204.9 | 23.7928 | 804.2997
7.2 | 12.2 | 250 | 0 | 102 | 151.284 | 3359.3544 |  | 82 | 298 | 2785.1867 |  | -574.1677 | 574.1677 | 0 |  | 9.8862 | 203.7375 | 78.8625 | 120.4459 | 107.725 | 58.8625 | 205.45 | 22.6265 | 804.6189
7.21 | 12.21 | 250.2 | 0 | 102.1 | 151.4173 | 3368.0451 |  | 82.1 | 298.4 | 2796.3396 |  | -571.7056 | 571.7056 | 0 |  | 9.9 | 204.0125 | 79 | 120.6292 | 108 | 59 | 206 | 21.4552 | 804.9219
7.22 | 12.22 | 250.4 | 0 | 102.2 | 151.5506 | 3376.751 |  | 82.2 | 298.8 | 2807.5223 |  | -569.2287 | 569.2287 | 0 |  | 9.9137 | 204.2875 | 79.1375 | 120.8125 | 108.275 | 59.1375 | 206.55 | 20.2788 | 805.2088
7.23 | 12.23 | 250.6 | 0 | 102.3 | 151.6839 | 3385.4721 |  | 82.3 | 299.2 | 2818.7349 |  | -566.7371 | 566.7371 | 0 |  | 9.9275 | 204.5625 | 79.275 | 120.9957 | 108.55 | 59.275 | 207.1 | 19.0974 | 805.4796
7.24 | 12.24 | 250.8 | 0 | 102.4 | 151.8172 | 3394.2083 |  | 82.4 | 299.6 | 2829.9775 |  | -564.2308 | 564.2308 | 0 |  | 9.9412 | 204.8375 | 79.4125 | 121.179 | 108.825 | 59.4125 | 207.65 | 17.9109 | 805.734
7.25 | 12.25 | 251 | 0 | 102.5 | 151.9505 | 3402.9597 |  | 82.5 | 300 | 2841.25 |  | -561.7097 | 561.7097 | 0 |  | 9.955 | 205.1125 | 79.55 | 121.3623 | 109.1 | 59.55 | 208.2 | 16.7194 | 805.9721
7.26 | 12.26 | 251.2 | 0 | 102.6 | 152.0838 | 3411.7263 |  | 82.6 | 300.4 | 2852.5525 |  | -559.1738 | 559.1738 | 0 |  | 9.9687 | 205.3875 | 79.6875 | 121.5456 | 109.375 | 59.6875 | 208.75 | 15.5229 | 806.1938
7.27 | 12.27 | 251.4 | 0 | 102.7 | 152.2171 | 3420.5081 |  | 82.7 | 300.8 | 2863.8851 |  | -556.623 | 556.623 | 0 |  | 9.9825 | 205.6625 | 79.825 | 121.7289 | 109.65 | 59.825 | 209.3 | 14.3213 | 806.3989
7.28 | 12.28 | 251.6 | 0 | 102.8 | 152.3504 | 3429.3051 |  | 82.8 | 301.2 | 2875.2477 |  | -554.0574 | 554.0574 | 0 |  | 9.9962 | 205.9375 | 79.9625 | 121.9122 | 109.925 | 59.9625 | 209.85 | 13.1147 | 806.5876
7.29 | 12.29 | 251.8 | 0 | 102.9 | 152.4837 | 3438.1174 |  | 82.9 | 301.6 | 2886.6404 |  | -551.4769 | 551.4769 | 0 |  | 10.01 | 206.2125 | 80.1 | 122.0955 | 110.2 | 60.1 | 210.4 | 11.903 | 806.7596
7.3 | 12.3 | 252 | 0 | 103 | 152.617 | 3446.9449 |  | 83 | 302 | 2898.0633 |  | -548.8815 | 548.8815 | 0 |  | 10.0237 | 206.4875 | 80.2375 | 122.2788 | 110.475 | 60.2375 | 210.95 | 10.6863 | 806.9149
7.31 | 12.31 | 252.2 | 0 | 103.1 | 152.7503 | 3455.7876 |  | 83.1 | 302.4 | 2909.5164 |  | -546.2712 | 546.2712 | 0 |  | 10.0375 | 206.7625 | 80.375 | 122.462 | 110.75 | 60.375 | 211.5 | 9.4646 | 807.0534
7.32 | 12.32 | 252.4 | 0 | 103.2 | 152.8836 | 3464.6457 |  | 83.2 | 302.8 | 2920.9998 |  | -543.6459 | 543.6459 | 0 |  | 10.0512 | 207.0375 | 80.5125 | 122.6453 | 111.025 | 60.5125 | 212.05 | 8.2378 | 807.1751
7.33 | 12.33 | 252.6 | 0 | 103.3 | 153.0169 | 3473.519 |  | 83.3 | 303.2 | 2932.5134 |  | -541.0056 | 541.0056 | 0 |  | 10.065 | 207.3125 | 80.65 | 122.8286 | 111.3 | 60.65 | 212.6 | 7.0059 | 807.2799
7.34 | 12.34 | 252.8 | 0 | 103.4 | 153.1502 | 3482.4076 |  | 83.4 | 303.6 | 2944.0574 |  | -538.3503 | 538.3503 | 0 |  | 10.0787 | 207.5875 | 80.7875 | 123.0119 | 111.575 | 60.7875 | 213.15 | 5.7691 | 807.3678
7.35 | 12.35 | 253 | 0 | 103.5 | 153.2835 | 3491.3116 |  | 83.5 | 304 | 2955.6317 |  | -535.6799 | 535.6799 | 0 |  | 10.0925 | 207.8625 | 80.925 | 123.1952 | 111.85 | 60.925 | 213.7 | 4.5271 | 807.4386
7.36 | 12.36 | 253.2 | 0 | 103.6 | 153.4168 | 3500.2308 |  | 83.6 | 304.4 | 2967.2364 |  | -532.9945 | 532.9945 | 0 |  | 10.1062 | 208.1375 | 81.0625 | 123.3785 | 112.125 | 61.0625 | 214.25 | 3.2802 | 807.4923
7.37 | 12.37 | 253.4 | 0 | 103.7 | 153.5501 | 3509.1655 |  | 83.7 | 304.8 | 2978.8715 |  | -530.2939 | 530.2939 | 0 |  | 10.12 | 208.4125 | 81.2 | 123.5618 | 112.4 | 61.2 | 214.8 | 2.0282 | 807.5288
7.38 | 12.38 | 253.6 | 0 | 103.8 | 153.6834 | 3518.1154 |  | 83.8 | 305.2 | 2990.5371 |  | -527.5783 | 527.5783 | 0 |  | 10.1337 | 208.6875 | 81.3375 | 123.7451 | 112.675 | 61.3375 | 215.35 | 0.77112 | 807.548
7.39 | 12.39 | 253.8 | 0 | 103.9 | 153.8167 | 3527.0808 |  | 83.9 | 305.6 | 3002.2333 |  | -524.8475 | 524.8475 | 0 |  | 10.1475 | 208.9625 | 81.475 | 123.9283 | 112.95 | 61.475 | 215.9 | -0.49097 | 807.5499
7.4 | 12.4 | 254 | 0 | 104 | 153.95 | 3536.0615 |  | 84 | 306 | 3013.96 |  | -522.1015 | 522.1015 | 0 |  | 10.1612 | 209.2375 | 81.6125 | 124.1116 | 113.225 | 61.6125 | 216.45 | -1.7581 | 807.5345
7.41 | 12.41 | 254.2 | 0 | 104.1 | 154.0833 | 3545.0576 |  | 84.1 | 306.4 | 3025.7173 |  | -519.3403 | 519.3403 | 0 |  | 10.175 | 209.5125 | 81.75 | 124.2949 | 113.5 | 61.75 | 217 | -3.0303 | 807.5016
7.42 | 12.42 | 254.4 | 0 | 104.2 | 154.2166 | 3554.0691 |  | 84.2 | 306.8 | 3037.5053 |  | -516.5639 | 516.5639 | 0 |  | 10.1887 | 209.7875 | 81.8875 | 124.4782 | 113.775 | 61.8875 | 217.55 | -4.3075 | 807.4511
7.43 | 12.43 | 254.6 | 0 | 104.3 | 154.3499 | 3563.0961 |  | 84.3 | 307.2 | 3049.3239 |  | -513.7722 | 513.7722 | 0 |  | 10.2025 | 210.0625 | 82.025 | 124.6615 | 114.05 | 62.025 | 218.1 | -5.5897 | 807.3831
7.44 | 12.44 | 254.8 | 0 | 104.4 | 154.4832 | 3572.1385 |  | 84.4 | 307.6 | 3061.1732 |  | -510.9652 | 510.9652 | 0 |  | 10.2162 | 210.3375 | 82.1625 | 124.8448 | 114.325 | 62.1625 | 218.65 | -6.877 | 807.2974
7.45 | 12.45 | 255 | 0 | 104.5 | 154.6165 | 3581.1963 |  | 84.5 | 308 | 3073.0533 |  | -508.143 | 508.143 | 0 |  | 10.23 | 210.6125 | 82.3 | 125.0281 | 114.6 | 62.3 | 219.2 | -8.1694 | 807.1939
7.46 | 12.46 | 255.2 | 0 | 104.6 | 154.7498 | 3590.2696 |  | 84.6 | 308.4 | 3084.9642 |  | -505.3053 | 505.3053 | 0 |  | 10.2437 | 210.8875 | 82.4375 | 125.2114 | 114.875 | 62.4375 | 219.75 | -9.4668 | 807.0727
7.47 | 12.47 | 255.4 | 0 | 104.7 | 154.8831 | 3599.3583 |  | 84.7 | 308.8 | 3096.906 |  | -502.4524 | 502.4524 | 0 |  | 10.2575 | 211.1625 | 82.575 | 125.3946 | 115.15 | 62.575 | 220.3 | -10.7692 | 806.9336
7.48 | 12.48 | 255.6 | 0 | 104.8 | 155.0164 | 3608.4626 |  | 84.8 | 309.2 | 3108.8786 |  | -499.584 | 499.584 | 0 |  | 10.2712 | 211.4375 | 82.7125 | 125.5779 | 115.425 | 62.7125 | 220.85 | -12.0767 | 806.7765
7.49 | 12.49 | 255.8 | 0 | 104.9 | 155.1497 | 3617.5824 |  | 84.9 | 309.6 | 3120.8822 |  | -496.7002 | 496.7002 | 0 |  | 10.285 | 211.7125 | 82.85 | 125.7612 | 115.7 | 62.85 | 221.4 | -13.3892 | 806.6015
7.5 | 12.5 | 256 | 0 | 105 | 155.283 | 3626.7176 |  | 85 | 310 | 3132.9167 |  | -493.801 | 493.801 | 0 |  | 10.2987 | 211.9875 | 82.9875 | 125.9445 | 115.975 | 62.9875 | 221.95 | -14.7067 | 806.4083
7.51 | 12.51 | 256.2 | 0 | 105.1 | 155.4163 | 3635.8684 |  | 85.1 | 310.4 | 3144.9822 |  | -490.8863 | 490.8863 | 0 |  | 10.3125 | 212.2625 | 83.125 | 126.1278 | 116.25 | 63.125 | 222.5 | -16.0293 | 806.197
7.52 | 12.52 | 256.4 | 0 | 105.2 | 155.5496 | 3645.0348 |  | 85.2 | 310.8 | 3157.0787 |  | -487.956 | 487.956 | 0 |  | 10.3262 | 212.5375 | 83.2625 | 126.3111 | 116.525 | 63.2625 | 223.05 | -17.357 | 805.9675
7.53 | 12.53 | 256.6 | 0 | 105.3 | 155.6829 | 3654.2167 |  | 85.3 | 311.2 | 3169.2063 |  | -485.0103 | 485.0103 | 0 |  | 10.34 | 212.8125 | 83.4 | 126.4944 | 116.8 | 63.4 | 223.6 | -18.6897 | 805.7197
7.54 | 12.54 | 256.8 | 0 | 105.4 | 155.8162 | 3663.4141 |  | 85.4 | 311.6 | 3181.3651 |  | -482.049 | 482.049 | 0 |  | 10.3537 | 213.0875 | 83.5375 | 126.6777 | 117.075 | 63.5375 | 224.15 | -20.0274 | 805.4535
7.55 | 12.55 | 257 | 0 | 105.5 | 155.9495 | 3672.6272 |  | 85.5 | 312 | 3193.555 |  | -479.0722 | 479.0722 | 0 |  | 10.3675 | 213.3625 | 83.675 | 126.8609 | 117.35 | 63.675 | 224.7 | -21.3701 | 805.1689
7.56 | 12.56 | 257.2 | 0 | 105.6 | 156.0828 | 3681.8558 |  | 85.6 | 312.4 | 3205.7761 |  | -476.0797 | 476.0797 | 0 |  | 10.3812 | 213.6375 | 83.8125 | 127.0442 | 117.625 | 63.8125 | 225.25 | -22.718 | 804.8658
7.57 | 12.57 | 257.4 | 0 | 105.7 | 156.2161 | 3691.1001 |  | 85.7 | 312.8 | 3218.0285 |  | -473.0716 | 473.0716 | 0 |  | 10.395 | 213.9125 | 83.95 | 127.2275 | 117.9 | 63.95 | 225.8 | -24.0708 | 804.5441
7.58 | 12.58 | 257.6 | 0 | 105.8 | 156.3494 | 3700.3599 |  | 85.8 | 313.2 | 3230.3121 |  | -470.0478 | 470.0478 | 0 |  | 10.4087 | 214.1875 | 84.0875 | 127.4108 | 118.175 | 64.0875 | 226.35 | -25.4287 | 804.2038
7.59 | 12.59 | 257.8 | 0 | 105.9 | 156.4827 | 3709.6354 |  | 85.9 | 313.6 | 3242.627 |  | -467.0084 | 467.0084 | 0 |  | 10.4225 | 214.4625 | 84.225 | 127.5941 | 118.45 | 64.225 | 226.9 | -26.7916 | 803.8448
7.6 | 12.6 | 258 | 0 | 106 | 156.616 | 3718.9266 |  | 86 | 314 | 3254.9733 |  | -463.9533 | 463.9533 | 0 |  | 10.4362 | 214.7375 | 84.3625 | 127.7774 | 118.725 | 64.3625 | 227.45 | -28.1596 | 803.467
7.61 | 12.61 | 258.2 | 0 | 106.1 | 156.7493 | 3728.2334 |  | 86.1 | 314.4 | 3267.351 |  | -460.8824 | 460.8824 | 0 |  | 10.45 | 215.0125 | 84.5 | 127.9607 | 119 | 64.5 | 228 | -29.5326 | 803.0704
7.62 | 12.62 | 258.4 | 0 | 106.2 | 156.8826 | 3737.5559 |  | 86.2 | 314.8 | 3279.7602 |  | -457.7957 | 457.7957 | 0 |  | 10.4637 | 215.2875 | 84.6375 | 128.144 | 119.275 | 64.6375 | 228.55 | -30.9107 | 802.6548
7.63 | 12.63 | 258.6 | 0 | 106.3 | 157.0159 | 3746.8941 |  | 86.3 | 315.2 | 3292.2008 |  | -454.6933 | 454.6933 | 0 |  | 10.4775 | 215.5625 | 84.775 | 128.3272 | 119.55 | 64.775 | 229.1 | -32.2938 | 802.2203
7.64 | 12.64 | 258.8 | 0 | 106.4 | 157.1492 | 3756.2479 |  | 86.4 | 315.6 | 3304.673 |  | -451.575 | 451.575 | 0 |  | 10.4912 | 215.8375 | 84.9125 | 128.5105 | 119.825 | 64.9125 | 229.65 | -33.6819 | 801.7667
7.65 | 12.65 | 259 | 0 | 106.5 | 157.2825 | 3765.6175 |  | 86.5 | 316 | 3317.1767 |  | -448.4409 | 448.4409 | 0 |  | 10.505 | 216.1125 | 85.05 | 128.6938 | 120.1 | 65.05 | 230.2 | -35.0751 | 801.294
7.66 | 12.66 | 259.2 | 0 | 106.6 | 157.4158 | 3775.0029 |  | 86.6 | 316.4 | 3329.712 |  | -445.2909 | 445.2909 | 0 |  | 10.5187 | 216.3875 | 85.1875 | 128.8771 | 120.375 | 65.1875 | 230.75 | -36.4734 | 800.8022
7.67 | 12.67 | 259.4 | 0 | 106.7 | 157.5491 | 3784.4039 |  | 86.7 | 316.8 | 3342.2789 |  | -442.125 | 442.125 | 0 |  | 10.5325 | 216.6625 | 85.325 | 129.0604 | 120.65 | 65.325 | 231.3 | -37.8766 | 800.291
7.68 | 12.68 | 259.6 | 0 | 106.8 | 157.6824 | 3793.8208 |  | 86.8 | 317.2 | 3354.8775 |  | -438.9432 | 438.9432 | 0 |  | 10.5462 | 216.9375 | 85.4625 | 129.2437 | 120.925 | 65.4625 | 231.85 | -39.285 | 799.7605
7.69 | 12.69 | 259.8 | 0 | 106.9 | 157.8157 | 3803.2533 |  | 86.9 | 317.6 | 3367.5079 |  | -435.7454 | 435.7454 | 0 |  | 10.56 | 217.2125 | 85.6 | 129.427 | 121.2 | 65.6 | 232.4 | -40.6983 | 799.2106
7.7 | 12.7 | 260 | 0 | 107 | 157.949 | 3812.7017 |  | 87 | 318 | 3380.17 |  | -432.5317 | 432.5317 | 0 |  | 10.5737 | 217.4875 | 85.7375 | 129.6103 | 121.475 | 65.7375 | 232.95 | -42.1167 | 798.6413
7.71 | 12.71 | 260.2 | 0 | 107.1 | 158.0823 | 3822.1659 |  | 87.1 | 318.4 | 3392.8639 |  | -429.302 | 429.302 | 0 |  | 10.5875 | 217.7625 | 85.875 | 129.7935 | 121.75 | 65.875 | 233.5 | -43.5402 | 798.0524
7.72 | 12.72 | 260.4 | 0 | 107.2 | 158.2156 | 3831.6458 |  | 87.2 | 318.8 | 3405.5897 |  | -426.0562 | 426.0562 | 0 |  | 10.6012 | 218.0375 | 86.0125 | 129.9768 | 122.025 | 66.0125 | 234.05 | -44.9686 | 797.4439
7.73 | 12.73 | 260.6 | 0 | 107.3 | 158.3489 | 3841.1416 |  | 87.3 | 319.2 | 3418.3473 |  | -422.7944 | 422.7944 | 0 |  | 10.615 | 218.3125 | 86.15 | 130.1601 | 122.3 | 66.15 | 234.6 | -46.4022 | 796.8157
7.74 | 12.74 | 260.8 | 0 | 107.4 | 158.4822 | 3850.6533 |  | 87.4 | 319.6 | 3431.1368 |  | -419.5164 | 419.5164 | 0 |  | 10.6287 | 218.5875 | 86.2875 | 130.3434 | 122.575 | 66.2875 | 235.15 | -47.8407 | 796.1678
7.75 | 12.75 | 261 | 0 | 107.5 | 158.6155 | 3860.1807 |  | 87.5 | 320 | 3443.9583 |  | -416.2224 | 416.2224 | 0 |  | 10.6425 | 218.8625 | 86.425 | 130.5267 | 122.85 | 66.425 | 235.7 | -49.2843 | 795.5001
7.76 | 12.76 | 261.2 | 0 | 107.6 | 158.7488 | 3869.7241 |  | 87.6 | 320.4 | 3456.8118 |  | -412.9122 | 412.9122 | 0 |  | 10.6562 | 219.1375 | 86.5625 | 130.71 | 123.125 | 66.5625 | 236.25 | -50.733 | 794.8125
7.77 | 12.77 | 261.4 | 0 | 107.7 | 158.8821 | 3879.2833 |  | 87.7 | 320.8 | 3469.6974 |  | -409.5859 | 409.5859 | 0 |  | 10.67 | 219.4125 | 86.7 | 130.8933 | 123.4 | 66.7 | 236.8 | -52.1867 | 794.1049
7.78 | 12.78 | 261.6 | 0 | 107.8 | 159.0154 | 3888.8584 |  | 87.8 | 321.2 | 3482.615 |  | -406.2434 | 406.2434 | 0 |  | 10.6837 | 219.6875 | 86.8375 | 131.0766 | 123.675 | 66.8375 | 237.35 | -53.6454 | 793.3773
7.79 | 12.79 | 261.8 | 0 | 107.9 | 159.1487 | 3898.4494 |  | 87.9 | 321.6 | 3495.5648 |  | -402.8846 | 402.8846 | 0 |  | 10.6975 | 219.9625 | 86.975 | 131.2598 | 123.95 | 66.975 | 237.9 | -55.1092 | 792.6297
7.8 | 12.8 | 262 | 0 | 108 | 159.282 | 3908.0563 |  | 88 | 322 | 3508.5467 |  | -399.5097 | 399.5097 | 0 |  | 10.7112 | 220.2375 | 87.1125 | 131.4431 | 124.225 | 67.1125 | 238.45 | -56.578 | 791.8618
7.81 | 12.81 | 262.2 | 0 | 108.1 | 159.4153 | 3917.6792 |  | 88.1 | 322.4 | 3521.5608 |  | -396.1184 | 396.1184 | 0 |  | 10.725 | 220.5125 | 87.25 | 131.6264 | 124.5 | 67.25 | 239 | -58.0519 | 791.0737
7.82 | 12.82 | 262.4 | 0 | 108.2 | 159.5486 | 3927.318 |  | 88.2 | 322.8 | 3534.6071 |  | -392.7108 | 392.7108 | 0 |  | 10.7387 | 220.7875 | 87.3875 | 131.8097 | 124.775 | 67.3875 | 239.55 | -59.5308 | 790.2654
7.83 | 12.83 | 262.6 | 0 | 108.3 | 159.6819 | 3936.9727 |  | 88.3 | 323.2 | 3547.6857 |  | -389.287 | 389.287 | 0 |  | 10.7525 | 221.0625 | 87.525 | 131.993 | 125.05 | 67.525 | 240.1 | -61.0148 | 789.4366
7.84 | 12.84 | 262.8 | 0 | 108.4 | 159.8152 | 3946.6434 |  | 88.4 | 323.6 | 3560.7967 |  | -385.8467 | 385.8467 | 0 |  | 10.7662 | 221.3375 | 87.6625 | 132.1763 | 125.325 | 67.6625 | 240.65 | -62.5038 | 788.5874
7.85 | 12.85 | 263 | 0 | 108.5 | 159.9485 | 3956.3301 |  | 88.5 | 324 | 3573.94 |  | -382.3901 | 382.3901 | 0 |  | 10.78 | 221.6125 | 87.8 | 132.3596 | 125.6 | 67.8 | 241.2 | -63.9978 | 787.7177
7.86 | 12.86 | 263.2 | 0 | 108.6 | 160.0818 | 3966.0328 |  | 88.6 | 324.4 | 3587.1157 |  | -378.9171 | 378.9171 | 0 |  | 10.7937 | 221.8875 | 87.9375 | 132.5429 | 125.875 | 67.9375 | 241.75 | -65.4969 | 786.8275
7.87 | 12.87 | 263.4 | 0 | 108.7 | 160.2151 | 3975.7515 |  | 88.7 | 324.8 | 3600.3239 |  | -375.4276 | 375.4276 | 0 |  | 10.8075 | 222.1625 | 88.075 | 132.7261 | 126.15 | 68.075 | 242.3 | -67.001 | 785.9165
7.88 | 12.88 | 263.6 | 0 | 108.8 | 160.3484 | 3985.4862 |  | 88.8 | 325.2 | 3613.5645 |  | -371.9217 | 371.9217 | 0 |  | 10.8212 | 222.4375 | 88.2125 | 132.9094 | 126.425 | 68.2125 | 242.85 | -68.5102 | 784.9849
7.89 | 12.89 | 263.8 | 0 | 108.9 | 160.4817 | 3995.237 |  | 88.9 | 325.6 | 3626.8376 |  | -368.3993 | 368.3993 | 0 |  | 10.835 | 222.7125 | 88.35 | 133.0927 | 126.7 | 68.35 | 243.4 | -70.0244 | 784.0325
7.9 | 12.9 | 264 | 0 | 109 | 160.615 | 4005.0038 |  | 89 | 326 | 3640.1433 |  | -364.8604 | 364.8604 | 0 |  | 10.8487 | 222.9875 | 88.4875 | 133.276 | 126.975 | 68.4875 | 243.95 | -71.5436 | 783.0592
7.91 | 12.91 | 264.2 | 0 | 109.1 | 160.7483 | 4014.7866 |  | 89.1 | 326.4 | 3653.4816 |  | -361.305 | 361.305 | 0 |  | 10.8625 | 223.2625 | 88.625 | 133.4593 | 127.25 | 68.625 | 244.5 | -73.0679 | 782.065
7.92 | 12.92 | 264.4 | 0 | 109.2 | 160.8816 | 4024.5855 |  | 89.2 | 326.8 | 3666.8526 |  | -357.733 | 357.733 | 0 |  | 10.8762 | 223.5375 | 88.7625 | 133.6426 | 127.525 | 68.7625 | 245.05 | -74.5972 | 781.0498
7.93 | 12.93 | 264.6 | 0 | 109.3 | 161.0149 | 4034.4006 |  | 89.3 | 327.2 | 3680.2562 |  | -354.1444 | 354.1444 | 0 |  | 10.89 | 223.8125 | 88.9 | 133.8259 | 127.8 | 68.9 | 245.6 | -76.1316 | 780.0136
7.94 | 12.94 | 264.8 | 0 | 109.4 | 161.1482 | 4044.2317 |  | 89.4 | 327.6 | 3693.6926 |  | -350.5391 | 350.5391 | 0 |  | 10.9037 | 224.0875 | 89.0375 | 134.0092 | 128.075 | 69.0375 | 246.15 | -77.671 | 778.9562
7.95 | 12.95 | 265 | 0 | 109.5 | 161.2815 | 4054.0789 |  | 89.5 | 328 | 3707.1617 |  | -346.9173 | 346.9173 | 0 |  | 10.9175 | 224.3625 | 89.175 | 134.1924 | 128.35 | 69.175 | 246.7 | -79.2155 | 777.8776
7.96 | 12.96 | 265.2 | 0 | 109.6 | 161.4148 | 4063.9423 |  | 89.6 | 328.4 | 3720.6636 |  | -343.2787 | 343.2787 | 0 |  | 10.9312 | 224.6375 | 89.3125 | 134.3757 | 128.625 | 69.3125 | 247.25 | -80.765 | 776.7777
7.97 | 12.97 | 265.4 | 0 | 109.7 | 161.5481 | 4073.8218 |  | 89.7 | 328.8 | 3734.1983 |  | -339.6235 | 339.6235 | 0 |  | 10.945 | 224.9125 | 89.45 | 134.559 | 128.9 | 69.45 | 247.8 | -82.3195 | 775.6565
7.98 | 12.98 | 265.6 | 0 | 109.8 | 161.6814 | 4083.7175 |  | 89.8 | 329.2 | 3747.7659 |  | -335.9515 | 335.9515 | 0 |  | 10.9587 | 225.1875 | 89.5875 | 134.7423 | 129.175 | 69.5875 | 248.35 | -83.8791 | 774.5139
7.99 | 12.99 | 265.8 | 0 | 109.9 | 161.8147 | 4093.6293 |  | 89.9 | 329.6 | 3761.3665 |  | -332.2628 | 332.2628 | 0 |  | 10.9725 | 225.4625 | 89.725 | 134.9256 | 129.45 | 69.725 | 248.9 | -85.4437 | 773.3498
8 | 13 | 266 | 0 | 110 | 161.948 | 4103.5573 |  | 90 | 330 | 3775 |  | -328.5573 | 328.5573 | 0 |  | 10.9862 | 225.7375 | 89.8625 | 135.1089 | 129.725 | 69.8625 | 249.45 | -87.0134 | 772.1642
8.01 | 13.01 | 266.2 | 0 | 110.1 | 162.0813 | 4113.5015 |  | 90.1 | 330.4 | 3788.6665 |  | -324.835 | 324.835 | 0 |  | 11 | 226.0125 | 90 | 135.2922 | 130 | 70 | 250 | -88.5881 | 770.957
8.02 | 13.02 | 266.4 | 0 | 110.2 | 162.2146 | 4123.462 |  | 90.2 | 330.8 | 3802.3661 |  | -321.0959 | 321.0959 | 0 |  | 11.0137 | 226.2875 | 90.1375 | 135.4755 | 130.275 | 70.1375 | 250.55 | -90.1679 | 769.728
8.03 | 13.03 | 266.6 | 0 | 110.3 | 162.3479 | 4133.4386 |  | 90.3 | 331.2 | 3816.0987 |  | -317.3399 | 317.3399 | 0 |  | 11.0275 | 226.5625 | 90.275 | 135.6587 | 130.55 | 70.275 | 251.1 | -91.7527 | 768.4773
8.04 | 13.04 | 266.8 | 0 | 110.4 | 162.4812 | 4143.4315 |  | 90.4 | 331.6 | 3829.8644 |  | -313.567 | 313.567 | 0 |  | 11.0412 | 226.8375 | 90.4125 | 135.842 | 130.825 | 70.4125 | 251.65 | -93.3425 | 767.2048
8.05 | 13.05 | 267 | 0 | 110.5 | 162.6145 | 4153.4406 |  | 90.5 | 332 | 3843.6633 |  | -309.7773 | 309.7773 | 0 |  | 11.055 | 227.1125 | 90.55 | 136.0253 | 131.1 | 70.55 | 252.2 | -94.9374 | 765.9104
8.06 | 13.06 | 267.2 | 0 | 110.6 | 162.7478 | 4163.466 |  | 90.6 | 332.4 | 3857.4954 |  | -305.9705 | 305.9705 | 0 |  | 11.0687 | 227.3875 | 90.6875 | 136.2086 | 131.375 | 70.6875 | 252.75 | -96.5373 | 764.594
8.07 | 13.07 | 267.4 | 0 | 110.7 | 162.8811 | 4173.5076 |  | 90.7 | 332.8 | 3871.3608 |  | -302.1469 | 302.1469 | 0 |  | 11.0825 | 227.6625 | 90.825 | 136.3919 | 131.65 | 70.825 | 253.3 | -98.1423 | 763.2556
8.08 | 13.08 | 267.6 | 0 | 110.8 | 163.0144 | 4183.5656 |  | 90.8 | 333.2 | 3885.2594 |  | -298.3062 | 298.3062 | 0 |  | 11.0962 | 227.9375 | 90.9625 | 136.5752 | 131.925 | 70.9625 | 253.85 | -99.7523 | 761.8951
8.09 | 13.09 | 267.8 | 0 | 110.9 | 163.1477 | 4193.6398 |  | 90.9 | 333.6 | 3899.1914 |  | -294.4485 | 294.4485 | 0 |  | 11.11 | 228.2125 | 91.1 | 136.7585 | 132.2 | 71.1 | 254.4 | -101.3673 | 760.5124
8.1 | 13.1 | 268 | 0 | 111 | 163.281 | 4203.7304 |  | 91 | 334 | 3913.1567 |  | -290.5737 | 290.5737 | 0 |  | 11.1237 | 228.4875 | 91.2375 | 136.9418 | 132.475 | 71.2375 | 254.95 | -102.9874 | 759.1074
8.11 | 13.11 | 268.2 | 0 | 111.1 | 163.4143 | 4213.8373 |  | 91.1 | 334.4 | 3927.1554 |  | -286.6819 | 286.6819 | 0 |  | 11.1375 | 228.7625 | 91.375 | 137.125 | 132.75 | 71.375 | 255.5 | -104.6125 | 757.6802
8.12 | 13.12 | 268.4 | 0 | 111.2 | 163.5476 | 4223.9605 |  | 91.2 | 334.8 | 3941.1875 |  | -282.773 | 282.773 | 0 |  | 11.1512 | 229.0375 | 91.5125 | 137.3083 | 133.025 | 71.5125 | 256.05 | -106.2427 | 756.2306
8.13 | 13.13 | 268.6 | 0 | 111.3 | 163.6809 | 4234.1001 |  | 91.3 | 335.2 | 3955.2531 |  | -278.847 | 278.847 | 0 |  | 11.165 | 229.3125 | 91.65 | 137.4916 | 133.3 | 71.65 | 256.6 | -107.8779 | 754.7585
8.14 | 13.14 | 268.8 | 0 | 111.4 | 163.8142 | 4244.2561 |  | 91.4 | 335.6 | 3969.3523 |  | -274.9038 | 274.9038 | 0 |  | 11.1787 | 229.5875 | 91.7875 | 137.6749 | 133.575 | 71.7875 | 257.15 | -109.5182 | 753.2639
8.15 | 13.15 | 269 | 0 | 111.5 | 163.9475 | 4254.4284 |  | 91.5 | 336 | 3983.485 |  | -270.9434 | 270.9434 | 0 |  | 11.1925 | 229.8625 | 91.925 | 137.8582 | 133.85 | 71.925 | 257.7 | -111.1635 | 751.7467
8.16 | 13.16 | 269.2 | 0 | 111.6 | 164.0808 | 4264.6171 |  | 91.6 | 336.4 | 3997.6513 |  | -266.9658 | 266.9658 | 0 |  | 11.2062 | 230.1375 | 92.0625 | 138.0415 | 134.125 | 72.0625 | 258.25 | -112.8139 | 750.2069
8.17 | 13.17 | 269.4 | 0 | 111.7 | 164.2141 | 4274.8223 |  | 91.7 | 336.8 | 4011.8513 |  | -262.971 | 262.971 | 0 |  | 11.22 | 230.4125 | 92.2 | 138.2248 | 134.4 | 72.2 | 258.8 | -114.4692 | 748.6443
8.18 | 13.18 | 269.6 | 0 | 111.8 | 164.3474 | 4285.0438 |  | 91.8 | 337.2 | 4026.0849 |  | -258.9589 | 258.9589 | 0 |  | 11.2337 | 230.6875 | 92.3375 | 138.4081 | 134.675 | 72.3375 | 259.35 | -116.1297 | 747.0589
8.19 | 13.19 | 269.8 | 0 | 111.9 | 164.4807 | 4295.2818 |  | 91.9 | 337.6 | 4040.3522 |  | -254.9296 | 254.9296 | 0 |  | 11.2475 | 230.9625 | 92.475 | 138.5913 | 134.95 | 72.475 | 259.9 | -117.7951 | 745.4507
8.2 | 13.2 | 270 | 0 | 112 | 164.614 | 4305.5363 |  | 92 | 338 | 4054.6533 |  | -250.8829 | 250.8829 | 0 |  | 11.2612 | 231.2375 | 92.6125 | 138.7746 | 135.225 | 72.6125 | 260.45 | -119.4657 | 743.8196
8.21 | 13.21 | 270.2 | 0 | 112.1 | 164.7473 | 4315.8072 |  | 92.1 | 338.4 | 4068.9882 |  | -246.8189 | 246.8189 | 0 |  | 11.275 | 231.5125 | 92.75 | 138.9579 | 135.5 | 72.75 | 261 | -121.1412 | 742.1654
8.22 | 13.22 | 270.4 | 0 | 112.2 | 164.8806 | 4326.0946 |  | 92.2 | 338.8 | 4083.357 |  | -242.7376 | 242.7376 | 0 |  | 11.2887 | 231.7875 | 92.8875 | 139.1412 | 135.775 | 72.8875 | 261.55 | -122.8218 | 740.4882
8.23 | 13.23 | 270.6 | 0 | 112.3 | 165.0139 | 4336.3984 |  | 92.3 | 339.2 | 4097.7596 |  | -238.6388 | 238.6388 | 0 |  | 11.3025 | 232.0625 | 93.025 | 139.3245 | 136.05 | 73.025 | 262.1 | -124.5075 | 738.7878
8.24 | 13.24 | 270.8 | 0 | 112.4 | 165.1472 | 4346.7188 |  | 92.4 | 339.6 | 4112.1962 |  | -234.5226 | 234.5226 | 0 |  | 11.3162 | 232.3375 | 93.1625 | 139.5078 | 136.325 | 73.1625 | 262.65 | -126.1981 | 737.0642
8.25 | 13.25 | 271 | 0 | 112.5 | 165.2805 | 4357.0557 |  | 92.5 | 340 | 4126.6667 |  | -230.389 | 230.389 | 0 |  | 11.33 | 232.6125 | 93.3 | 139.6911 | 136.6 | 73.3 | 263.2 | -127.8939 | 735.3173
8.26 | 13.26 | 271.2 | 0 | 112.6 | 165.4138 | 4367.4091 |  | 92.6 | 340.4 | 4141.1712 |  | -226.2379 | 226.2379 | 0 |  | 11.3437 | 232.8875 | 93.4375 | 139.8744 | 136.875 | 73.4375 | 263.75 | -129.5946 | 733.5471
8.27 | 13.27 | 271.4 | 0 | 112.7 | 165.5471 | 4377.779 |  | 92.7 | 340.8 | 4155.7097 |  | -222.0693 | 222.0693 | 0 |  | 11.3575 | 233.1625 | 93.575 | 140.0576 | 137.15 | 73.575 | 264.3 | -131.3005 | 731.7534
8.28 | 13.28 | 271.6 | 0 | 112.8 | 165.6804 | 4388.1655 |  | 92.8 | 341.2 | 4170.2823 |  | -217.8832 | 217.8832 | 0 |  | 11.3712 | 233.4375 | 93.7125 | 140.2409 | 137.425 | 73.7125 | 264.85 | -133.0113 | 729.9363
8.29 | 13.29 | 271.8 | 0 | 112.9 | 165.8137 | 4398.5686 |  | 92.9 | 341.6 | 4184.8891 |  | -213.6795 | 213.6795 | 0 |  | 11.385 | 233.7125 | 93.85 | 140.4242 | 137.7 | 73.85 | 265.4 | -134.7272 | 728.0956
8.3 | 13.3 | 272 | 0 | 113 | 165.947 | 4408.9883 |  | 93 | 342 | 4199.53 |  | -209.4583 | 209.4583 | 0 |  | 11.3987 | 233.9875 | 93.9875 | 140.6075 | 137.975 | 73.9875 | 265.95 | -136.4481 | 726.2313
8.31 | 13.31 | 272.2 | 0 | 113.1 | 166.0803 | 4419.4245 |  | 93.1 | 342.4 | 4214.2051 |  | -205.2194 | 205.2194 | 0 |  | 11.4125 | 234.2625 | 94.125 | 140.7908 | 138.25 | 74.125 | 266.5 | -138.1741 | 724.3432
8.32 | 13.32 | 272.4 | 0 | 113.2 | 166.2136 | 4429.8774 |  | 93.2 | 342.8 | 4228.9145 |  | -200.9629 | 200.9629 | 0 |  | 11.4262 | 234.5375 | 94.2625 | 140.9741 | 138.525 | 74.2625 | 267.05 | -139.9051 | 722.4315
8.33 | 13.33 | 272.6 | 0 | 113.3 | 166.3469 | 4440.3469 |  | 93.3 | 343.2 | 4243.6581 |  | -196.6888 | 196.6888 | 0 |  | 11.44 | 234.8125 | 94.4 | 141.1574 | 138.8 | 74.4 | 267.6 | -141.6412 | 720.4958
8.34 | 13.34 | 272.8 | 0 | 113.4 | 166.4802 | 4450.833 |  | 93.4 | 343.6 | 4258.436 |  | -192.397 | 192.397 | 0 |  | 11.4537 | 235.0875 | 94.5375 | 141.3407 | 139.075 | 74.5375 | 268.15 | -143.3823 | 718.5363
8.35 | 13.35 | 273 | 0 | 113.5 | 166.6135 | 4461.3358 |  | 93.5 | 344 | 4273.2483 |  | -188.0874 | 188.0874 | 0 |  | 11.4675 | 235.3625 | 94.675 | 141.5239 | 139.35 | 74.675 | 268.7 | -145.1285 | 716.5528
8.36 | 13.36 | 273.2 | 0 | 113.6 | 166.7468 | 4471.8552 |  | 93.6 | 344.4 | 4288.095 |  | -183.7601 | 183.7601 | 0 |  | 11.4812 | 235.6375 | 94.8125 | 141.7072 | 139.625 | 74.8125 | 269.25 | -146.8797 | 714.5452
8.37 | 13.37 | 273.4 | 0 | 113.7 | 166.8801 | 4482.3913 |  | 93.7 | 344.8 | 4302.9762 |  | -179.4151 | 179.4151 | 0 |  | 11.495 | 235.9125 | 94.95 | 141.8905 | 139.9 | 74.95 | 269.8 | -148.6359 | 712.5136
8.38 | 13.38 | 273.6 | 0 | 113.8 | 167.0134 | 4492.9441 |  | 93.8 | 345.2 | 4317.8918 |  | -175.0523 | 175.0523 | 0 |  | 11.5087 | 236.1875 | 95.0875 | 142.0738 | 140.175 | 75.0875 | 270.35 | -150.3972 | 710.4577
8.39 | 13.39 | 273.8 | 0 | 113.9 | 167.1467 | 4503.5136 |  | 93.9 | 345.6 | 4332.842 |  | -170.6716 | 170.6716 | 0 |  | 11.5225 | 236.4625 | 95.225 | 142.2571 | 140.45 | 75.225 | 270.9 | -152.1635 | 708.3776
8.4 | 13.4 | 274 | 0 | 114 | 167.28 | 4514.0998 |  | 94 | 346 | 4347.8267 |  | -166.2731 | 166.2731 | 0 |  | 11.5362 | 236.7375 | 95.3625 | 142.4404 | 140.725 | 75.3625 | 271.45 | -153.9348 | 706.2732
8.41 | 13.41 | 274.2 | 0 | 114.1 | 167.4133 | 4524.7027 |  | 94.1 | 346.4 | 4362.846 |  | -161.8567 | 161.8567 | 0 |  | 11.55 | 237.0125 | 95.5 | 142.6237 | 141 | 75.5 | 272 | -155.7113 | 704.1444
8.42 | 13.42 | 274.4 | 0 | 114.2 | 167.5466 | 4535.3224 |  | 94.2 | 346.8 | 4377.8999 |  | -157.4224 | 157.4224 | 0 |  | 11.5637 | 237.2875 | 95.6375 | 142.807 | 141.275 | 75.6375 | 272.55 | -157.4927 | 701.9911
8.43 | 13.43 | 274.6 | 0 | 114.3 | 167.6799 | 4545.9588 |  | 94.3 | 347.2 | 4392.9885 |  | -152.9702 | 152.9702 | 0 |  | 11.5775 | 237.5625 | 95.775 | 142.9902 | 141.55 | 75.775 | 273.1 | -159.2792 | 699.8133
8.44 | 13.44 | 274.8 | 0 | 114.4 | 167.8132 | 4556.612 |  | 94.4 | 347.6 | 4408.1119 |  | -148.5001 | 148.5001 | 0 |  | 11.5912 | 237.8375 | 95.9125 | 143.1735 | 141.825 | 75.9125 | 273.65 | -161.0707 | 697.6109
8.45 | 13.45 | 275 | 0 | 114.5 | 167.9465 | 4567.282 |  | 94.5 | 348 | 4423.27 |  | -144.012 | 144.012 | 0 |  | 11.605 | 238.1125 | 96.05 | 143.3568 | 142.1 | 76.05 | 274.2 | -162.8673 | 695.3839
8.46 | 13.46 | 275.2 | 0 | 114.6 | 168.0798 | 4577.9687 |  | 94.6 | 348.4 | 4438.4629 |  | -139.5058 | 139.5058 | 0 |  | 11.6187 | 238.3875 | 96.1875 | 143.5401 | 142.375 | 76.1875 | 274.75 | -164.6689 | 693.1321
8.47 | 13.47 | 275.4 | 0 | 114.7 | 168.2131 | 4588.6723 |  | 94.7 | 348.8 | 4453.6907 |  | -134.9817 | 134.9817 | 0 |  | 11.6325 | 238.6625 | 96.325 | 143.7234 | 142.65 | 76.325 | 275.3 | -166.4756 | 690.8554
8.48 | 13.48 | 275.6 | 0 | 114.8 | 168.3464 | 4599.3927 |  | 94.8 | 349.2 | 4468.9533 |  | -130.4394 | 130.4394 | 0 |  | 11.6462 | 238.9375 | 96.4625 | 143.9067 | 142.925 | 76.4625 | 275.85 | -168.2873 | 688.554
8.49 | 13.49 | 275.8 | 0 | 114.9 | 168.4797 | 4610.13 |  | 94.9 | 349.6 | 4484.2508 |  | -125.8791 | 125.8791 | 0 |  | 11.66 | 239.2125 | 96.6 | 144.09 | 143.2 | 76.6 | 276.4 | -170.104 | 686.2275
8.5 | 13.5 | 276 | 0 | 115 | 168.613 | 4620.884 |  | 95 | 350 | 4499.5833 |  | -121.3007 | 121.3007 | 0 |  | 11.6737 | 239.4875 | 96.7375 | 144.2733 | 143.475 | 76.7375 | 276.95 | -171.9258 | 683.8761
8.51 | 13.51 | 276.2 | 0 | 115.1 | 168.7463 | 4631.655 |  | 95.1 | 350.4 | 4514.9508 |  | -116.7041 | 116.7041 | 0 |  | 11.6875 | 239.7625 | 96.875 | 144.4565 | 143.75 | 76.875 | 277.5 | -173.7526 | 681.4995
8.52 | 13.52 | 276.4 | 0 | 115.2 | 168.8796 | 4642.4428 |  | 95.2 | 350.8 | 4530.3534 |  | -112.0894 | 112.0894 | 0 |  | 11.7012 | 240.0375 | 97.0125 | 144.6398 | 144.025 | 77.0125 | 278.05 | -175.5845 | 679.0978
8.53 | 13.53 | 276.6 | 0 | 115.3 | 169.0129 | 4653.2475 |  | 95.3 | 351.2 | 4545.791 |  | -107.4565 | 107.4565 | 0 |  | 11.715 | 240.3125 | 97.15 | 144.8231 | 144.3 | 77.15 | 278.6 | -177.4214 | 676.6709
8.54 | 13.54 | 276.8 | 0 | 115.4 | 169.1462 | 4664.0691 |  | 95.4 | 351.6 | 4561.2638 |  | -102.8054 | 102.8054 | 0 |  | 11.7287 | 240.5875 | 97.2875 | 145.0064 | 144.575 | 77.2875 | 279.15 | -179.2633 | 674.2187
8.55 | 13.55 | 277 | 0 | 115.5 | 169.2795 | 4674.9076 |  | 95.5 | 352 | 4576.7717 |  | -98.136 | 98.136 | 0 |  | 11.7425 | 240.8625 | 97.425 | 145.1897 | 144.85 | 77.425 | 279.7 | -181.1103 | 671.7412
8.56 | 13.56 | 277.2 | 0 | 115.6 | 169.4128 | 4685.7631 |  | 95.6 | 352.4 | 4592.3148 |  | -93.4483 | 93.4483 | 0 |  | 11.7562 | 241.1375 | 97.5625 | 145.373 | 145.125 | 77.5625 | 280.25 | -182.9624 | 669.2382
8.57 | 13.57 | 277.4 | 0 | 115.7 | 169.5461 | 4696.6355 |  | 95.7 | 352.8 | 4607.8931 |  | -88.7424 | 88.7424 | 0 |  | 11.77 | 241.4125 | 97.7 | 145.5563 | 145.4 | 77.7 | 280.8 | -184.8195 | 666.7097
8.58 | 13.58 | 277.6 | 0 | 115.8 | 169.6794 | 4707.5248 |  | 95.8 | 353.2 | 4623.5067 |  | -84.0181 | 84.0181 | 0 |  | 11.7837 | 241.6875 | 97.8375 | 145.7396 | 145.675 | 77.8375 | 281.35 | -186.6816 | 664.1556
8.59 | 13.59 | 277.8 | 0 | 115.9 | 169.8127 | 4718.4312 |  | 95.9 | 353.6 | 4639.1557 |  | -79.2755 | 79.2755 | 0 |  | 11.7975 | 241.9625 | 97.975 | 145.9228 | 145.95 | 77.975 | 281.9 | -188.5487 | 661.5759
8.6 | 13.6 | 278 | 0 | 116 | 169.946 | 4729.3545 |  | 96 | 354 | 4654.84 |  | -74.5145 | 74.5145 | 0 |  | 11.8112 | 242.2375 | 98.1125 | 146.1061 | 146.225 | 78.1125 | 282.45 | -190.421 | 658.9705
8.61 | 13.61 | 278.2 | 0 | 116.1 | 170.0793 | 4740.2947 |  | 96.1 | 354.4 | 4670.5597 |  | -69.735 | 69.735 | 0 |  | 11.825 | 242.5125 | 98.25 | 146.2894 | 146.5 | 78.25 | 283 | -192.2982 | 656.3393
8.62 | 13.62 | 278.4 | 0 | 116.2 | 170.2126 | 4751.252 |  | 96.2 | 354.8 | 4686.3149 |  | -64.9372 | 64.9372 | 0 |  | 11.8387 | 242.7875 | 98.3875 | 146.4727 | 146.775 | 78.3875 | 283.55 | -194.1805 | 653.6823
8.63 | 13.63 | 278.6 | 0 | 116.3 | 170.3459 | 4762.2264 |  | 96.3 | 355.2 | 4702.1055 |  | -60.1209 | 60.1209 | 0 |  | 11.8525 | 243.0625 | 98.525 | 146.656 | 147.05 | 78.525 | 284.1 | -196.0678 | 650.9993
8.64 | 13.64 | 278.8 | 0 | 116.4 | 170.4792 | 4773.2177 |  | 96.4 | 355.6 | 4717.9316 |  | -55.2861 | 55.2861 | 0 |  | 11.8662 | 243.3375 | 98.6625 | 146.8393 | 147.325 | 78.6625 | 284.65 | -197.9602 | 648.2904
8.65 | 13.65 | 279 | 0 | 116.5 | 170.6125 | 4784.2261 |  | 96.5 | 356 | 4733.7933 |  | -50.4328 | 50.4328 | 0 |  | 11.88 | 243.6125 | 98.8 | 147.0226 | 147.6 | 78.8 | 285.2 | -199.8576 | 645.5554
8.66 | 13.66 | 279.2 | 0 | 116.6 | 170.7458 | 4795.2516 |  | 96.6 | 356.4 | 4749.6906 |  | -45.5609 | 45.5609 | 0 |  | 11.8937 | 243.8875 | 98.9375 | 147.2059 | 147.875 | 78.9375 | 285.75 | -201.7601 | 642.7943
8.67 | 13.67 | 279.4 | 0 | 116.7 | 170.8791 | 4806.2941 |  | 96.7 | 356.8 | 4765.6236 |  | -40.6705 | 40.6705 | 0 |  | 11.9075 | 244.1625 | 99.075 | 147.3891 | 148.15 | 79.075 | 286.3 | -203.6676 | 640.007
8.68 | 13.68 | 279.6 | 0 | 116.8 | 171.0124 | 4817.3538 |  | 96.8 | 357.2 | 4781.5922 |  | -35.7615 | 35.7615 | 0 |  | 11.9212 | 244.4375 | 99.2125 | 147.5724 | 148.425 | 79.2125 | 286.85 | -205.5801 | 637.1934
8.69 | 13.69 | 279.8 | 0 | 116.9 | 171.1457 | 4828.4305 |  | 96.9 | 357.6 | 4797.5966 |  | -30.8339 | 30.8339 | 0 |  | 11.935 | 244.7125 | 99.35 | 147.7557 | 148.7 | 79.35 | 287.4 | -207.4977 | 634.3535
8.7 | 13.7 | 280 | 0 | 117 | 171.279 | 4839.5243 |  | 97 | 358 | 4813.6367 |  | -25.8877 | 25.8877 | 0 |  | 11.9487 | 244.9875 | 99.4875 | 147.939 | 148.975 | 79.4875 | 287.95 | -209.4204 | 631.4872
8.71 | 13.71 | 280.2 | 0 | 117.1 | 171.4123 | 4850.6353 |  | 97.1 | 358.4 | 4829.7126 |  | -20.9227 | 20.9227 | 0 |  | 11.9625 | 245.2625 | 99.625 | 148.1223 | 149.25 | 79.625 | 288.5 | -211.348 | 628.5944
8.72 | 13.72 | 280.4 | 0 | 117.2 | 171.5456 | 4861.7634 |  | 97.2 | 358.8 | 4845.8243 |  | -15.9391 | 15.9391 | 0 |  | 11.9762 | 245.5375 | 99.7625 | 148.3056 | 149.525 | 79.7625 | 289.05 | -213.2807 | 625.6751
8.73 | 13.73 | 280.6 | 0 | 117.3 | 171.6789 | 4872.9087 |  | 97.3 | 359.2 | 4861.9719 |  | -10.9367 | 10.9367 | 0 |  | 11.99 | 245.8125 | 99.9 | 148.4889 | 149.8 | 79.9 | 289.6 | -215.2185 | 622.7292
8.74 | 13.74 | 280.8 | 0 | 117.4 | 171.8122 | 4884.0711 |  | 97.4 | 359.6 | 4878.1555 |  | -5.9156 | 5.9156 | 0 |  | 12.0037 | 246.0875 | 100.0375 | 148.6722 | 150.075 | 80.0375 | 290.15 | -217.1613 | 619.7566
8.75 | 13.75 | 281 | 0 | 117.5 | 171.9455 | 4895.2507 |  | 97.5 | 360 | 4894.375 |  | -0.87572 | 0.87572 | 8.75 |  | 12.0175 | 246.3625 | 100.175 | 148.8554 | 150.35 | 80.175 | 290.7 | -219.1091 | 616.7572
8.76 | 13.76 | 281.2 | 0 | 117.6 | 172.0788 | 4906.4475 |  | 97.6 | 360.4 | 4910.6305 |  | 4.183 | 4.183 | 0 |  | 12.0312 | 246.6375 | 100.3125 | 149.0387 | 150.625 | 80.3125 | 291.25 | -221.062 | 613.731
8.77 | 13.77 | 281.4 | 0 | 117.7 | 172.2121 | 4917.6616 |  | 97.7 | 360.8 | 4926.9221 |  | 9.2605 | 9.2605 | 0 |  | 12.045 | 246.9125 | 100.45 | 149.222 | 150.9 | 80.45 | 291.8 | -223.0199 | 610.678
8.78 | 13.78 | 281.6 | 0 | 117.8 | 172.3454 | 4928.8928 |  | 97.8 | 361.2 | 4943.2497 |  | 14.3569 | 14.3569 | 0 |  | 12.0587 | 247.1875 | 100.5875 | 149.4053 | 151.175 | 80.5875 | 292.35 | -224.9829 | 607.598
8.79 | 13.79 | 281.8 | 0 | 117.9 | 172.4787 | 4940.1413 |  | 97.9 | 361.6 | 4959.6134 |  | 19.4722 | 19.4722 | 0 |  | 12.0725 | 247.4625 | 100.725 | 149.5886 | 151.45 | 80.725 | 292.9 | -226.9509 | 604.4909
8.8 | 13.8 | 282 | 0 | 118 | 172.612 | 4951.407 |  | 98 | 362 | 4976.0133 |  | 24.6063 | 24.6063 | 0 |  | 12.0862 | 247.7375 | 100.8625 | 149.7719 | 151.725 | 80.8625 | 293.45 | -228.924 | 601.3568
8.81 | 13.81 | 282.2 | 0 | 118.1 | 172.7453 | 4962.69 |  | 98.1 | 362.4 | 4992.4494 |  | 29.7595 | 29.7595 | 0 |  | 12.1 | 248.0125 | 101 | 149.9552 | 152 | 81 | 294 | -230.9021 | 598.1955
8.82 | 13.82 | 282.4 | 0 | 118.2 | 172.8786 | 4973.9902 |  | 98.2 | 362.8 | 5008.9218 |  | 34.9316 | 34.9316 | 0 |  | 12.1137 | 248.2875 | 101.1375 | 150.1385 | 152.275 | 81.1375 | 294.55 | -232.8852 | 595.007
8.83 | 13.83 | 282.6 | 0 | 118.3 | 173.0119 | 4985.3078 |  | 98.3 | 363.2 | 5025.4304 |  | 40.1226 | 40.1226 | 0 |  | 12.1275 | 248.5625 | 101.275 | 150.3217 | 152.55 | 81.275 | 295.1 | -234.8734 | 591.7911
8.84 | 13.84 | 282.8 | 0 | 118.4 | 173.1452 | 4996.6426 |  | 98.4 | 363.6 | 5041.9754 |  | 45.3327 | 45.3327 | 0 |  | 12.1412 | 248.8375 | 101.4125 | 150.505 | 152.825 | 81.4125 | 295.65 | -236.8666 | 588.5479
8.85 | 13.85 | 283 | 0 | 118.5 | 173.2785 | 5007.9948 |  | 98.5 | 364 | 5058.5567 |  | 50.5619 | 50.5619 | 0 |  | 12.155 | 249.1125 | 101.55 | 150.6883 | 153.1 | 81.55 | 296.2 | -238.8649 | 585.2773
8.86 | 13.86 | 283.2 | 0 | 118.6 | 173.4118 | 5019.3643 |  | 98.6 | 364.4 | 5075.1744 |  | 55.8101 | 55.8101 | 0 |  | 12.1687 | 249.3875 | 101.6875 | 150.8716 | 153.375 | 81.6875 | 296.75 | -240.8682 | 581.9791
8.87 | 13.87 | 283.4 | 0 | 118.7 | 173.5451 | 5030.7511 |  | 98.7 | 364.8 | 5091.8285 |  | 61.0774 | 61.0774 | 0 |  | 12.1825 | 249.6625 | 101.825 | 151.0549 | 153.65 | 81.825 | 297.3 | -242.8765 | 578.6534
8.88 | 13.88 | 283.6 | 0 | 118.8 | 173.6784 | 5042.1553 |  | 98.8 | 365.2 | 5108.5191 |  | 66.3639 | 66.3639 | 0 |  | 12.1962 | 249.9375 | 101.9625 | 151.2382 | 153.925 | 81.9625 | 297.85 | -244.8899 | 575.3
8.89 | 13.89 | 283.8 | 0 | 118.9 | 173.8117 | 5053.5768 |  | 98.9 | 365.6 | 5125.2463 |  | 71.6695 | 71.6695 | 0 |  | 12.21 | 250.2125 | 102.1 | 151.4215 | 154.2 | 82.1 | 298.4 | -246.9084 | 571.9189
8.9 | 13.9 | 284 | 0 | 119 | 173.945 | 5065.0158 |  | 99 | 366 | 5142.01 |  | 76.9942 | 76.9942 | 0 |  | 12.2237 | 250.4875 | 102.2375 | 151.6048 | 154.475 | 82.2375 | 298.95 | -248.9318 | 568.51
8.91 | 13.91 | 284.2 | 0 | 119.1 | 174.0783 | 5076.4721 |  | 99.1 | 366.4 | 5158.8103 |  | 82.3382 | 82.3382 | 0 |  | 12.2375 | 250.7625 | 102.375 | 151.788 | 154.75 | 82.375 | 299.5 | -250.9604 | 565.0732
8.92 | 13.92 | 284.4 | 0 | 119.2 | 174.2116 | 5087.9458 |  | 99.2 | 366.8 | 5175.6473 |  | 87.7014 | 87.7014 | 0 |  | 12.2512 | 251.0375 | 102.5125 | 151.9713 | 155.025 | 82.5125 | 300.05 | -252.9939 | 561.6086
8.93 | 13.93 | 284.6 | 0 | 119.3 | 174.3449 | 5099.437 |  | 99.3 | 367.2 | 5192.5209 |  | 93.0839 | 93.0839 | 0 |  | 12.265 | 251.3125 | 102.65 | 152.1546 | 155.3 | 82.65 | 300.6 | -255.0325 | 558.1159
8.94 | 13.94 | 284.8 | 0 | 119.4 | 174.4782 | 5110.9456 |  | 99.4 | 367.6 | 5209.4312 |  | 98.4856 | 98.4856 | 0 |  | 12.2787 | 251.5875 | 102.7875 | 152.3379 | 155.575 | 82.7875 | 301.15 | -257.0762 | 554.5951
8.95 | 13.95 | 285 | 0 | 119.5 | 174.6115 | 5122.4716 |  | 99.5 | 368 | 5226.3783 |  | 103.9067 | 103.9067 | 0 |  | 12.2925 | 251.8625 | 102.925 | 152.5212 | 155.85 | 82.925 | 301.7 | -259.1249 | 551.0463
8.96 | 13.96 | 285.2 | 0 | 119.6 | 174.7448 | 5134.0151 |  | 99.6 | 368.4 | 5243.3622 |  | 109.3471 | 109.3471 | 0 |  | 12.3062 | 252.1375 | 103.0625 | 152.7045 | 156.125 | 83.0625 | 302.25 | -261.1786 | 547.4692
8.97 | 13.97 | 285.4 | 0 | 119.7 | 174.8781 | 5145.5761 |  | 99.7 | 368.8 | 5260.383 |  | 114.8069 | 114.8069 | 0 |  | 12.32 | 252.4125 | 103.2 | 152.8878 | 156.4 | 83.2 | 302.8 | -263.2374 | 543.8638
8.98 | 13.98 | 285.6 | 0 | 119.8 | 175.0114 | 5157.1546 |  | 99.8 | 369.2 | 5277.4406 |  | 120.2861 | 120.2861 | 0 |  | 12.3337 | 252.6875 | 103.3375 | 153.0711 | 156.675 | 83.3375 | 303.35 | -265.3012 | 540.2301
8.99 | 13.99 | 285.8 | 0 | 119.9 | 175.1447 | 5168.7505 |  | 99.9 | 369.6 | 5294.5352 |  | 125.7846 | 125.7846 | 0 |  | 12.3475 | 252.9625 | 103.475 | 153.2543 | 156.95 | 83.475 | 303.9 | -267.37 | 536.568
9 | 14 | 286 | 0 | 120 | 175.278 | 5180.364 |  | 100 | 370 | 5311.6667 |  | 131.3027 | 131.3027 | 0 |  | 12.3612 | 253.2375 | 103.6125 | 153.4376 | 157.225 | 83.6125 | 304.45 | -269.4439 | 532.8774
9.01 | 14.01 | 286.2 | 0 | 120.1 | 175.4113 | 5191.995 |  | 100.1 | 370.4 | 5328.8352 |  | 136.8402 | 136.8402 | 0 |  | 12.375 | 253.5125 | 103.75 | 153.6209 | 157.5 | 83.75 | 305 | -271.5229 | 529.1583
9.02 | 14.02 | 286.4 | 0 | 120.2 | 175.5446 | 5203.6436 |  | 100.2 | 370.8 | 5346.0407 |  | 142.3972 | 142.3972 | 0 |  | 12.3887 | 253.7875 | 103.8875 | 153.8042 | 157.775 | 83.8875 | 305.55 | -273.6068 | 525.4105
9.03 | 14.03 | 286.6 | 0 | 120.3 | 175.6779 | 5215.3097 |  | 100.3 | 371.2 | 5363.2833 |  | 147.9737 | 147.9737 | 0 |  | 12.4025 | 254.0625 | 104.025 | 153.9875 | 158.05 | 84.025 | 306.1 | -275.6959 | 521.6341
9.04 | 14.04 | 286.8 | 0 | 120.4 | 175.8112 | 5226.9933 |  | 100.4 | 371.6 | 5380.5631 |  | 153.5698 | 153.5698 | 0 |  | 12.4162 | 254.3375 | 104.1625 | 154.1708 | 158.325 | 84.1625 | 306.65 | -277.7899 | 517.8289
9.05 | 14.05 | 287 | 0 | 120.5 | 175.9445 | 5238.6946 |  | 100.5 | 372 | 5397.88 |  | 159.1854 | 159.1854 | 0 |  | 12.43 | 254.6125 | 104.3 | 154.3541 | 158.6 | 84.3 | 307.2 | -279.8891 | 513.9948
9.06 | 14.06 | 287.2 | 0 | 120.6 | 176.0778 | 5250.4134 |  | 100.6 | 372.4 | 5415.2341 |  | 164.8207 | 164.8207 | 0 |  | 12.4437 | 254.8875 | 104.4375 | 154.5374 | 158.875 | 84.4375 | 307.75 | -281.9932 | 510.1319
9.07 | 14.07 | 287.4 | 0 | 120.7 | 176.2111 | 5262.1499 |  | 100.7 | 372.8 | 5432.6255 |  | 170.4756 | 170.4756 | 0 |  | 12.4575 | 255.1625 | 104.575 | 154.7206 | 159.15 | 84.575 | 308.3 | -284.1024 | 506.24
9.08 | 14.08 | 287.6 | 0 | 120.8 | 176.3444 | 5273.9039 |  | 100.8 | 373.2 | 5450.0541 |  | 176.1501 | 176.1501 | 0 |  | 12.4712 | 255.4375 | 104.7125 | 154.9039 | 159.425 | 84.7125 | 308.85 | -286.2166 | 502.3191
9.09 | 14.09 | 287.8 | 0 | 120.9 | 176.4777 | 5285.6757 |  | 100.9 | 373.6 | 5467.52 |  | 181.8444 | 181.8444 | 0 |  | 12.485 | 255.7125 | 104.85 | 155.0872 | 159.7 | 84.85 | 309.4 | -288.3359 | 498.369
9.1 | 14.1 | 288 | 0 | 121 | 176.611 | 5297.465 |  | 101 | 374 | 5485.0233 |  | 187.5583 | 187.5583 | 0 |  | 12.4987 | 255.9875 | 104.9875 | 155.2705 | 159.975 | 84.9875 | 309.95 | -290.4602 | 494.3898
9.11 | 14.11 | 288.2 | 0 | 121.1 | 176.7443 | 5309.272 |  | 101.1 | 374.4 | 5502.564 |  | 193.292 | 193.292 | 0 |  | 12.5125 | 256.2625 | 105.125 | 155.4538 | 160.25 | 85.125 | 310.5 | -292.5896 | 490.3813
9.12 | 14.12 | 288.4 | 0 | 121.2 | 176.8776 | 5321.0967 |  | 101.2 | 374.8 | 5520.1422 |  | 199.0455 | 199.0455 | 0 |  | 12.5262 | 256.5375 | 105.2625 | 155.6371 | 160.525 | 85.2625 | 311.05 | -294.724 | 486.3436
9.13 | 14.13 | 288.6 | 0 | 121.3 | 177.0109 | 5332.9391 |  | 101.3 | 375.2 | 5537.7578 |  | 204.8187 | 204.8187 | 0 |  | 12.54 | 256.8125 | 105.4 | 155.8204 | 160.8 | 85.4 | 311.6 | -296.8635 | 482.2764
9.14 | 14.14 | 288.8 | 0 | 121.4 | 177.1442 | 5344.7992 |  | 101.4 | 375.6 | 5555.411 |  | 210.6118 | 210.6118 | 0 |  | 12.5537 | 257.0875 | 105.5375 | 156.0037 | 161.075 | 85.5375 | 312.15 | -299.0079 | 478.1798
9.15 | 14.15 | 289 | 0 | 121.5 | 177.2775 | 5356.677 |  | 101.5 | 376 | 5573.1017 |  | 216.4247 | 216.4247 | 0 |  | 12.5675 | 257.3625 | 105.675 | 156.1869 | 161.35 | 85.675 | 312.7 | -301.1575 | 474.0537
9.16 | 14.16 | 289.2 | 0 | 121.6 | 177.4108 | 5368.5725 |  | 101.6 | 376.4 | 5590.83 |  | 222.2575 | 222.2575 | 0 |  | 12.5812 | 257.6375 | 105.8125 | 156.3702 | 161.625 | 85.8125 | 313.25 | -303.3121 | 469.8979
9.17 | 14.17 | 289.4 | 0 | 121.7 | 177.5441 | 5380.4858 |  | 101.7 | 376.8 | 5608.5959 |  | 228.1102 | 228.1102 | 0 |  | 12.595 | 257.9125 | 105.95 | 156.5535 | 161.9 | 85.95 | 313.8 | -305.4717 | 465.7126
9.18 | 14.18 | 289.6 | 0 | 121.8 | 177.6774 | 5392.4168 |  | 101.8 | 377.2 | 5626.3995 |  | 233.9828 | 233.9828 | 0 |  | 12.6087 | 258.1875 | 106.0875 | 156.7368 | 162.175 | 86.0875 | 314.35 | -307.6363 | 461.4974
9.19 | 14.19 | 289.8 | 0 | 121.9 | 177.8107 | 5404.3656 |  | 101.9 | 377.6 | 5644.2409 |  | 239.8753 | 239.8753 | 0 |  | 12.6225 | 258.4625 | 106.225 | 156.9201 | 162.45 | 86.225 | 314.9 | -309.806 | 457.2525
9.2 | 14.2 | 290 | 0 | 122 | 177.944 | 5416.3321 |  | 102 | 378 | 5662.12 |  | 245.7879 | 245.7879 | 0 |  | 12.6362 | 258.7375 | 106.3625 | 157.1034 | 162.725 | 86.3625 | 315.45 | -311.9808 | 452.9778
9.21 | 14.21 | 290.2 | 0 | 122.1 | 178.0773 | 5428.3165 |  | 102.1 | 378.4 | 5680.0369 |  | 251.7204 | 251.7204 | 0 |  | 12.65 | 259.0125 | 106.5 | 157.2867 | 163 | 86.5 | 316 | -314.1606 | 448.673
9.22 | 14.22 | 290.4 | 0 | 122.2 | 178.2106 | 5440.3187 |  | 102.2 | 378.8 | 5697.9917 |  | 257.673 | 257.673 | 0 |  | 12.6637 | 259.2875 | 106.6375 | 157.47 | 163.275 | 86.6375 | 316.55 | -316.3454 | 444.3383
9.23 | 14.23 | 290.6 | 0 | 122.3 | 178.3439 | 5452.3387 |  | 102.3 | 379.2 | 5715.9843 |  | 263.6456 | 263.6456 | 0 |  | 12.6775 | 259.5625 | 106.775 | 157.6532 | 163.55 | 86.775 | 317.1 | -318.5353 | 439.9735
9.24 | 14.24 | 290.8 | 0 | 122.4 | 178.4772 | 5464.3765 |  | 102.4 | 379.6 | 5734.0148 |  | 269.6383 | 269.6383 | 0 |  | 12.6912 | 259.8375 | 106.9125 | 157.8365 | 163.825 | 86.9125 | 317.65 | -320.7302 | 435.5786
9.25 | 14.25 | 291 | 0 | 122.5 | 178.6105 | 5476.4322 |  | 102.5 | 380 | 5752.0833 |  | 275.6512 | 275.6512 | 0 |  | 12.705 | 260.1125 | 107.05 | 158.0198 | 164.1 | 87.05 | 318.2 | -322.9301 | 431.1534
9.26 | 14.26 | 291.2 | 0 | 122.6 | 178.7438 | 5488.5057 |  | 102.6 | 380.4 | 5770.1898 |  | 281.6842 | 281.6842 | 0 |  | 12.7187 | 260.3875 | 107.1875 | 158.2031 | 164.375 | 87.1875 | 318.75 | -325.1351 | 426.698
9.27 | 14.27 | 291.4 | 0 | 122.7 | 178.8771 | 5500.5971 |  | 102.7 | 380.8 | 5788.3344 |  | 287.7373 | 287.7373 | 0 |  | 12.7325 | 260.6625 | 107.325 | 158.3864 | 164.65 | 87.325 | 319.3 | -327.3452 | 422.2122
9.28 | 14.28 | 291.6 | 0 | 122.8 | 179.0104 | 5512.7064 |  | 102.8 | 381.2 | 5806.517 |  | 293.8106 | 293.8106 | 0 |  | 12.7462 | 260.9375 | 107.4625 | 158.5697 | 164.925 | 87.4625 | 319.85 | -329.5603 | 417.696
9.29 | 14.29 | 291.8 | 0 | 122.9 | 179.1437 | 5524.8336 |  | 102.9 | 381.6 | 5824.7378 |  | 299.9042 | 299.9042 | 0 |  | 12.76 | 261.2125 | 107.6 | 158.753 | 165.2 | 87.6 | 320.4 | -331.7804 | 413.1492
9.3 | 14.3 | 292 | 0 | 123 | 179.277 | 5536.9787 |  | 103 | 382 | 5842.9967 |  | 306.018 | 306.018 | 0 |  | 12.7737 | 261.4875 | 107.7375 | 158.9363 | 165.475 | 87.7375 | 320.95 | -334.0056 | 408.572
9.31 | 14.31 | 292.2 | 0 | 123.1 | 179.4103 | 5549.1417 |  | 103.1 | 382.4 | 5861.2938 |  | 312.152 | 312.152 | 0 |  | 12.7875 | 261.7625 | 107.875 | 159.1195 | 165.75 | 87.875 | 321.5 | -336.2358 | 403.9641
9.32 | 14.32 | 292.4 | 0 | 123.2 | 179.5436 | 5561.3227 |  | 103.2 | 382.8 | 5879.6291 |  | 318.3064 | 318.3064 | 0 |  | 12.8012 | 262.0375 | 108.0125 | 159.3028 | 166.025 | 88.0125 | 322.05 | -338.471 | 399.3255
9.33 | 14.33 | 292.6 | 0 | 123.3 | 179.6769 | 5573.5216 |  | 103.3 | 383.2 | 5898.0027 |  | 324.4811 | 324.4811 | 0 |  | 12.815 | 262.3125 | 108.15 | 159.4861 | 166.3 | 88.15 | 322.6 | -340.7113 | 394.6561
9.34 | 14.34 | 292.8 | 0 | 123.4 | 179.8102 | 5585.7385 |  | 103.4 | 383.6 | 5916.4147 |  | 330.6761 | 330.6761 | 0 |  | 12.8287 | 262.5875 | 108.2875 | 159.6694 | 166.575 | 88.2875 | 323.15 | -342.9567 | 389.9559
9.35 | 14.35 | 293 | 0 | 123.5 | 179.9435 | 5597.9734 |  | 103.5 | 384 | 5934.865 |  | 336.8916 | 336.8916 | 0 |  | 12.8425 | 262.8625 | 108.425 | 159.8527 | 166.85 | 88.425 | 323.7 | -345.207 | 385.2248
9.36 | 14.36 | 293.2 | 0 | 123.6 | 180.0768 | 5610.2263 |  | 103.6 | 384.4 | 5953.3537 |  | 343.1274 | 343.1274 | 0 |  | 12.8562 | 263.1375 | 108.5625 | 160.036 | 167.125 | 88.5625 | 324.25 | -347.4625 | 380.4627
9.37 | 14.37 | 293.4 | 0 | 123.7 | 180.2101 | 5622.4972 |  | 103.7 | 384.8 | 5971.8809 |  | 349.3837 | 349.3837 | 0 |  | 12.87 | 263.4125 | 108.7 | 160.2193 | 167.4 | 88.7 | 324.8 | -349.7229 | 375.6695
9.38 | 14.38 | 293.6 | 0 | 123.8 | 180.3434 | 5634.7861 |  | 103.8 | 385.2 | 5990.4465 |  | 355.6604 | 355.6604 | 0 |  | 12.8837 | 263.6875 | 108.8375 | 160.4026 | 167.675 | 88.8375 | 325.35 | -351.9884 | 370.8453
9.39 | 14.39 | 293.8 | 0 | 123.9 | 180.4767 | 5647.093 |  | 103.9 | 385.6 | 6009.0506 |  | 361.9576 | 361.9576 | 0 |  | 12.8975 | 263.9625 | 108.975 | 160.5858 | 167.95 | 88.975 | 325.9 | -354.259 | 365.9898
9.4 | 14.4 | 294 | 0 | 124 | 180.61 | 5659.418 |  | 104 | 386 | 6027.6933 |  | 368.2753 | 368.2753 | 0 |  | 12.9112 | 264.2375 | 109.1125 | 160.7691 | 168.225 | 89.1125 | 326.45 | -356.5346 | 361.1031
9.41 | 14.41 | 294.2 | 0 | 124.1 | 180.7433 | 5671.7611 |  | 104.1 | 386.4 | 6046.3746 |  | 374.6136 | 374.6136 | 0 |  | 12.925 | 264.5125 | 109.25 | 160.9524 | 168.5 | 89.25 | 327 | -358.8152 | 356.1851
9.42 | 14.42 | 294.4 | 0 | 124.2 | 180.8766 | 5684.1222 |  | 104.2 | 386.8 | 6065.0946 |  | 380.9724 | 380.9724 | 0 |  | 12.9387 | 264.7875 | 109.3875 | 161.1357 | 168.775 | 89.3875 | 327.55 | -361.1009 | 351.2357
9.43 | 14.43 | 294.6 | 0 | 124.3 | 181.0099 | 5696.5014 |  | 104.3 | 387.2 | 6083.8532 |  | 387.3518 | 387.3518 | 0 |  | 12.9525 | 265.0625 | 109.525 | 161.319 | 169.05 | 89.525 | 328.1 | -363.3916 | 346.2548
9.44 | 14.44 | 294.8 | 0 | 124.4 | 181.1432 | 5708.8987 |  | 104.4 | 387.6 | 6102.6506 |  | 393.7518 | 393.7518 | 0 |  | 12.9662 | 265.3375 | 109.6625 | 161.5023 | 169.325 | 89.6625 | 328.65 | -365.6874 | 341.2424
9.45 | 14.45 | 295 | 0 | 124.5 | 181.2765 | 5721.3141 |  | 104.5 | 388 | 6121.4867 |  | 400.1725 | 400.1725 | 0 |  | 12.98 | 265.6125 | 109.8 | 161.6856 | 169.6 | 89.8 | 329.2 | -367.9882 | 336.1984
9.46 | 14.46 | 295.2 | 0 | 124.6 | 181.4098 | 5733.7477 |  | 104.6 | 388.4 | 6140.3616 |  | 406.6139 | 406.6139 | 0 |  | 12.9937 | 265.8875 | 109.9375 | 161.8689 | 169.875 | 89.9375 | 329.75 | -370.294 | 331.1227
9.47 | 14.47 | 295.4 | 0 | 124.7 | 181.5431 | 5746.1994 |  | 104.7 | 388.8 | 6159.2753 |  | 413.0759 | 413.0759 | 0 |  | 13.0075 | 266.1625 | 110.075 | 162.0521 | 170.15 | 90.075 | 330.3 | -372.6049 | 326.0153
9.48 | 14.48 | 295.6 | 0 | 124.8 | 181.6764 | 5758.6692 |  | 104.8 | 389.2 | 6178.2279 |  | 419.5587 | 419.5587 | 0 |  | 13.0212 | 266.4375 | 110.2125 | 162.2354 | 170.425 | 90.2125 | 330.85 | -374.9208 | 320.876
9.49 | 14.49 | 295.8 | 0 | 124.9 | 181.8097 | 5771.1573 |  | 104.9 | 389.6 | 6197.2195 |  | 426.0622 | 426.0622 | 0 |  | 13.035 | 266.7125 | 110.35 | 162.4187 | 170.7 | 90.35 | 331.4 | -377.2418 | 315.7049
9.5 | 14.5 | 296 | 0 | 125 | 181.943 | 5783.6635 |  | 105 | 390 | 6216.25 |  | 432.5865 | 432.5865 | 0 |  | 13.0487 | 266.9875 | 110.4875 | 162.602 | 170.975 | 90.4875 | 331.95 | -379.5678 | 310.5019
9.51 | 14.51 | 296.2 | 0 | 125.1 | 182.0763 | 5796.1879 |  | 105.1 | 390.4 | 6235.3195 |  | 439.1317 | 439.1317 | 0 |  | 13.0625 | 267.2625 | 110.625 | 162.7853 | 171.25 | 90.625 | 332.5 | -381.8989 | 305.2668
9.52 | 14.52 | 296.4 | 0 | 125.2 | 182.2096 | 5808.7304 |  | 105.2 | 390.8 | 6254.4281 |  | 445.6976 | 445.6976 | 0 |  | 13.0762 | 267.5375 | 110.7625 | 162.9686 | 171.525 | 90.7625 | 333.05 | -384.235 | 299.9996
9.53 | 14.53 | 296.6 | 0 | 125.3 | 182.3429 | 5821.2913 |  | 105.3 | 391.2 | 6273.5757 |  | 452.2844 | 452.2844 | 0 |  | 13.09 | 267.8125 | 110.9 | 163.1519 | 171.8 | 90.9 | 333.6 | -386.5761 | 294.7003
9.54 | 14.54 | 296.8 | 0 | 125.4 | 182.4762 | 5833.8703 |  | 105.4 | 391.6 | 6292.7624 |  | 458.8921 | 458.8921 | 0 |  | 13.1037 | 268.0875 | 111.0375 | 163.3352 | 172.075 | 91.0375 | 334.15 | -388.9223 | 289.3688
9.55 | 14.55 | 297 | 0 | 125.5 | 182.6095 | 5846.4676 |  | 105.5 | 392 | 6311.9883 |  | 465.5207 | 465.5207 | 0 |  | 13.1175 | 268.3625 | 111.175 | 163.5184 | 172.35 | 91.175 | 334.7 | -391.2735 | 284.0049
9.56 | 14.56 | 297.2 | 0 | 125.6 | 182.7428 | 5859.0832 |  | 105.6 | 392.4 | 6331.2534 |  | 472.1702 | 472.1702 | 0 |  | 13.1312 | 268.6375 | 111.3125 | 163.7017 | 172.625 | 91.3125 | 335.25 | -393.6298 | 278.6087
9.57 | 14.57 | 297.4 | 0 | 125.7 | 182.8761 | 5871.717 |  | 105.7 | 392.8 | 6350.5578 |  | 478.8408 | 478.8408 | 0 |  | 13.145 | 268.9125 | 111.45 | 163.885 | 172.9 | 91.45 | 335.8 | -395.9911 | 273.1801
9.58 | 14.58 | 297.6 | 0 | 125.8 | 183.0094 | 5884.3692 |  | 105.8 | 393.2 | 6369.9014 |  | 485.5323 | 485.5323 | 0 |  | 13.1587 | 269.1875 | 111.5875 | 164.0683 | 173.175 | 91.5875 | 336.35 | -398.3574 | 267.7189
9.59 | 14.59 | 297.8 | 0 | 125.9 | 183.1427 | 5897.0396 |  | 105.9 | 393.6 | 6389.2844 |  | 492.2448 | 492.2448 | 0 |  | 13.1725 | 269.4625 | 111.725 | 164.2516 | 173.45 | 91.725 | 336.9 | -400.7288 | 262.2252
9.6 | 14.6 | 298 | 0 | 126 | 183.276 | 5909.7283 |  | 106 | 394 | 6408.7067 |  | 498.9783 | 498.9783 | 0 |  | 13.1862 | 269.7375 | 111.8625 | 164.4349 | 173.725 | 91.8625 | 337.45 | -403.1053 | 256.6989
9.61 | 14.61 | 298.2 | 0 | 126.1 | 183.4093 | 5922.4354 |  | 106.1 | 394.4 | 6428.1684 |  | 505.733 | 505.733 | 0 |  | 13.2 | 270.0125 | 112 | 164.6182 | 174 | 92 | 338 | -405.4867 | 251.1398
9.62 | 14.62 | 298.4 | 0 | 126.2 | 183.5426 | 5935.1608 |  | 106.2 | 394.8 | 6447.6695 |  | 512.5087 | 512.5087 | 0 |  | 13.2137 | 270.2875 | 112.1375 | 164.8015 | 174.275 | 92.1375 | 338.55 | -407.8733 | 245.548
9.63 | 14.63 | 298.6 | 0 | 126.3 | 183.6759 | 5947.9046 |  | 106.3 | 395.2 | 6467.2101 |  | 519.3056 | 519.3056 | 0 |  | 13.2275 | 270.5625 | 112.275 | 164.9847 | 174.55 | 92.275 | 339.1 | -410.2648 | 239.9233
9.64 | 14.64 | 298.8 | 0 | 126.4 | 183.8092 | 5960.6667 |  | 106.4 | 395.6 | 6486.7903 |  | 526.1236 | 526.1236 | 0 |  | 13.2412 | 270.8375 | 112.4125 | 165.168 | 174.825 | 92.4125 | 339.65 | -412.6614 | 234.2657
9.65 | 14.65 | 299 | 0 | 126.5 | 183.9425 | 5973.4472 |  | 106.5 | 396 | 6506.41 |  | 532.9628 | 532.9628 | 0 |  | 13.255 | 271.1125 | 112.55 | 165.3513 | 175.1 | 92.55 | 340.2 | -415.0631 | 228.5751
9.66 | 14.66 | 299.2 | 0 | 126.6 | 184.0758 | 5986.2461 |  | 106.6 | 396.4 | 6526.0693 |  | 539.8232 | 539.8232 | 0 |  | 13.2687 | 271.3875 | 112.6875 | 165.5346 | 175.375 | 92.6875 | 340.75 | -417.4698 | 222.8514
9.67 | 14.67 | 299.4 | 0 | 126.7 | 184.2091 | 5999.0634 |  | 106.7 | 396.8 | 6545.7683 |  | 546.7048 | 546.7048 | 0 |  | 13.2825 | 271.6625 | 112.825 | 165.7179 | 175.65 | 92.825 | 341.3 | -419.8815 | 217.0946
9.68 | 14.68 | 299.6 | 0 | 126.8 | 184.3424 | 6011.8992 |  | 106.8 | 397.2 | 6565.5069 |  | 553.6077 | 553.6077 | 0 |  | 13.2962 | 271.9375 | 112.9625 | 165.9012 | 175.925 | 92.9625 | 341.85 | -422.2983 | 211.3046
9.69 | 14.69 | 299.8 | 0 | 126.9 | 184.4757 | 6024.7533 |  | 106.9 | 397.6 | 6585.2852 |  | 560.5319 | 560.5319 | 0 |  | 13.31 | 272.2125 | 113.1 | 166.0845 | 176.2 | 93.1 | 342.4 | -424.7201 | 205.4814
9.7 | 14.7 | 300 | 0 | 127 | 184.609 | 6037.6259 |  | 107 | 398 | 6605.1033 |  | 567.4774 | 567.4774 | 0 |  | 13.3237 | 272.4875 | 113.2375 | 166.2678 | 176.475 | 93.2375 | 342.95 | -427.147 | 199.6248
9.71 | 14.71 | 300.2 | 0 | 127.1 | 184.7423 | 6050.517 |  | 107.1 | 398.4 | 6624.9612 |  | 574.4442 | 574.4442 | 0 |  | 13.3375 | 272.7625 | 113.375 | 166.451 | 176.75 | 93.375 | 343.5 | -429.5789 | 193.7348
9.72 | 14.72 | 300.4 | 0 | 127.2 | 184.8756 | 6063.4266 |  | 107.2 | 398.8 | 6644.859 |  | 581.4324 | 581.4324 | 0 |  | 13.3512 | 273.0375 | 113.5125 | 166.6343 | 177.025 | 93.5125 | 344.05 | -432.0158 | 187.8114
9.73 | 14.73 | 300.6 | 0 | 127.3 | 185.0089 | 6076.3546 |  | 107.3 | 399.2 | 6664.7966 |  | 588.442 | 588.442 | 0 |  | 13.365 | 273.3125 | 113.65 | 166.8176 | 177.3 | 93.65 | 344.6 | -434.4578 | 181.8544
9.74 | 14.74 | 300.8 | 0 | 127.4 | 185.1422 | 6089.3011 |  | 107.4 | 399.6 | 6684.7742 |  | 595.473 | 595.473 | 0 |  | 13.3787 | 273.5875 | 113.7875 | 167.0009 | 177.575 | 93.7875 | 345.15 | -436.9048 | 175.8637
9.75 | 14.75 | 301 | 0 | 127.5 | 185.2755 | 6102.2662 |  | 107.5 | 400 | 6704.7917 |  | 602.5255 | 602.5255 | 0 |  | 13.3925 | 273.8625 | 113.925 | 167.1842 | 177.85 | 93.925 | 345.7 | -439.3569 | 169.8395
9.76 | 14.76 | 301.2 | 0 | 127.6 | 185.4088 | 6115.2498 |  | 107.6 | 400.4 | 6724.8492 |  | 609.5994 | 609.5994 | 0 |  | 13.4062 | 274.1375 | 114.0625 | 167.3675 | 178.125 | 94.0625 | 346.25 | -441.814 | 163.7814
9.77 | 14.77 | 301.4 | 0 | 127.7 | 185.5421 | 6128.2519 |  | 107.7 | 400.8 | 6744.9467 |  | 616.6948 | 616.6948 | 0 |  | 13.42 | 274.4125 | 114.2 | 167.5508 | 178.4 | 94.2 | 346.8 | -444.2762 | 157.6895
9.78 | 14.78 | 301.6 | 0 | 127.8 | 185.6754 | 6141.2726 |  | 107.8 | 401.2 | 6765.0843 |  | 623.8118 | 623.8118 | 0 |  | 13.4337 | 274.6875 | 114.3375 | 167.7341 | 178.675 | 94.3375 | 347.35 | -446.7434 | 151.5638
9.79 | 14.79 | 301.8 | 0 | 127.9 | 185.8087 | 6154.3118 |  | 107.9 | 401.6 | 6785.2621 |  | 630.9503 | 630.9503 | 0 |  | 13.4475 | 274.9625 | 114.475 | 167.9173 | 178.95 | 94.475 | 347.9 | -449.2156 | 145.4041
9.8 | 14.8 | 302 | 0 | 128 | 185.942 | 6167.3697 |  | 108 | 402 | 6805.48 |  | 638.1103 | 638.1103 | 0 |  | 13.4612 | 275.2375 | 114.6125 | 168.1006 | 179.225 | 94.6125 | 348.45 | -451.6929 | 139.2103
9.81 | 14.81 | 302.2 | 0 | 128.1 | 186.0753 | 6180.4461 |  | 108.1 | 402.4 | 6825.7381 |  | 645.292 | 645.292 | 0 |  | 13.475 | 275.5125 | 114.75 | 168.2839 | 179.5 | 94.75 | 349 | -454.1752 | 132.9825
9.82 | 14.82 | 302.4 | 0 | 128.2 | 186.2086 | 6193.5411 |  | 108.2 | 402.8 | 6846.0365 |  | 652.4954 | 652.4954 | 0 |  | 13.4887 | 275.7875 | 114.8875 | 168.4672 | 179.775 | 94.8875 | 349.55 | -456.6626 | 126.7205
9.83 | 14.83 | 302.6 | 0 | 128.3 | 186.3419 | 6206.6547 |  | 108.3 | 403.2 | 6866.3751 |  | 659.7203 | 659.7203 | 0 |  | 13.5025 | 276.0625 | 115.025 | 168.6505 | 180.05 | 95.025 | 350.1 | -459.155 | 120.4243
9.84 | 14.84 | 302.8 | 0 | 128.4 | 186.4752 | 6219.787 |  | 108.4 | 403.6 | 6886.754 |  | 666.967 | 666.967 | 0 |  | 13.5162 | 276.3375 | 115.1625 | 168.8338 | 180.325 | 95.1625 | 350.65 | -461.6524 | 114.0937
9.85 | 14.85 | 303 | 0 | 128.5 | 186.6085 | 6232.938 |  | 108.5 | 404 | 6907.1733 |  | 674.2354 | 674.2354 | 0 |  | 13.53 | 276.6125 | 115.3 | 169.0171 | 180.6 | 95.3 | 351.2 | -464.1549 | 107.7288
9.86 | 14.86 | 303.2 | 0 | 128.6 | 186.7418 | 6246.1075 |  | 108.6 | 404.4 | 6927.633 |  | 681.5255 | 681.5255 | 0 |  | 13.5437 | 276.8875 | 115.4375 | 169.2004 | 180.875 | 95.4375 | 351.75 | -466.6625 | 101.3294
9.87 | 14.87 | 303.4 | 0 | 128.7 | 186.8751 | 6259.2958 |  | 108.7 | 404.8 | 6948.1332 |  | 688.8374 | 688.8374 | 0 |  | 13.5575 | 277.1625 | 115.575 | 169.3836 | 181.15 | 95.575 | 352.3 | -469.175 | 94.8956
9.88 | 14.88 | 303.6 | 0 | 128.8 | 187.0084 | 6272.5028 |  | 108.8 | 405.2 | 6968.6738 |  | 696.171 | 696.171 | 0 |  | 13.5712 | 277.4375 | 115.7125 | 169.5669 | 181.425 | 95.7125 | 352.85 | -471.6927 | 88.4271
9.89 | 14.89 | 303.8 | 0 | 128.9 | 187.1417 | 6285.7284 |  | 108.9 | 405.6 | 6989.255 |  | 703.5265 | 703.5265 | 0 |  | 13.585 | 277.7125 | 115.85 | 169.7502 | 181.7 | 95.85 | 353.4 | -474.2153 | 81.924
9.9 | 14.9 | 304 | 0 | 129 | 187.275 | 6298.9728 |  | 109 | 406 | 7009.8767 |  | 710.9039 | 710.9039 | 0 |  | 13.5987 | 277.9875 | 115.9875 | 169.9335 | 181.975 | 95.9875 | 353.95 | -476.743 | 75.3861
9.91 | 14.91 | 304.2 | 0 | 129.1 | 187.4083 | 6312.2359 |  | 109.1 | 406.4 | 7030.539 |  | 718.3031 | 718.3031 | 0 |  | 13.6125 | 278.2625 | 116.125 | 170.1168 | 182.25 | 96.125 | 354.5 | -479.2758 | 68.8135
9.92 | 14.92 | 304.4 | 0 | 129.2 | 187.5416 | 6325.5177 |  | 109.2 | 406.8 | 7051.2419 |  | 725.7242 | 725.7242 | 0 |  | 13.6262 | 278.5375 | 116.2625 | 170.3001 | 182.525 | 96.2625 | 355.05 | -481.8136 | 62.206
9.93 | 14.93 | 304.6 | 0 | 129.3 | 187.6749 | 6338.8183 |  | 109.3 | 407.2 | 7071.9855 |  | 733.1672 | 733.1672 | 0 |  | 13.64 | 278.8125 | 116.4 | 170.4834 | 182.8 | 96.4 | 355.6 | -484.3564 | 55.5636
9.94 | 14.94 | 304.8 | 0 | 129.4 | 187.8082 | 6352.1377 |  | 109.4 | 407.6 | 7092.7699 |  | 740.6322 | 740.6322 | 0 |  | 13.6537 | 279.0875 | 116.5375 | 170.6667 | 183.075 | 96.5375 | 356.15 | -486.9043 | 48.8862
9.95 | 14.95 | 305 | 0 | 129.5 | 187.9415 | 6365.4758 |  | 109.5 | 408 | 7113.595 |  | 748.1192 | 748.1192 | 0 |  | 13.6675 | 279.3625 | 116.675 | 170.8499 | 183.35 | 96.675 | 356.7 | -489.4572 | 42.1737
9.96 | 14.96 | 305.2 | 0 | 129.6 | 188.0748 | 6378.8327 |  | 109.6 | 408.4 | 7134.4609 |  | 755.6282 | 755.6282 | 0 |  | 13.6812 | 279.6375 | 116.8125 | 171.0332 | 183.625 | 96.8125 | 357.25 | -492.0152 | 35.4261
9.97 | 14.97 | 305.4 | 0 | 129.7 | 188.2081 | 6392.2085 |  | 109.7 | 408.8 | 7155.3677 |  | 763.1592 | 763.1592 | 0 |  | 13.695 | 279.9125 | 116.95 | 171.2165 | 183.9 | 96.95 | 357.8 | -494.5782 | 28.6433
9.98 | 14.98 | 305.6 | 0 | 129.8 | 188.3414 | 6405.603 |  | 109.8 | 409.2 | 7176.3153 |  | 770.7122 | 770.7122 | 0 |  | 13.7087 | 280.1875 | 117.0875 | 171.3998 | 184.175 | 97.0875 | 358.35 | -497.1462 | 21.8252
9.99 | 14.99 | 305.8 | 0 | 129.9 | 188.4747 | 6419.0164 |  | 109.9 | 409.6 | 7197.3038 |  | 778.2874 | 778.2874 | 0 |  | 13.7225 | 280.4625 | 117.225 | 171.5831 | 184.45 | 97.225 | 358.9 | -499.7193 | 14.9718
10 | 15 | 306 | 0 | 130 | 188.608 | 6432.4487 |  | 110 | 410 | 7218.3333 |  | 785.8847 | 785.8847 | 0 |  | 13.7362 | 280.7375 | 117.3625 | 171.7664 | 184.725 | 97.3625 | 359.45 | -502.2974 | 8.0829
10.01 | 15.01 | 306.2 | 0 | 130.1 | 188.7413 | 6445.8998 |  | 110.1 | 410.4 | 7239.4038 |  | 793.5041 | 793.5041 | 0 |  | 13.75 | 281.0125 | 117.5 | 171.9497 | 185 | 97.5 | 360 | -504.8806 | 1.1586
10.02 | 15.02 | 306.4 | 0 | 130.2 | 188.8746 | 6459.3697 |  | 110.2 | 410.8 | 7260.5154 |  | 801.1456 | 801.1456 | 0
10.03 | 15.03 | 306.6 | 0 | 130.3 | 189.0079 | 6472.8586 |  | 110.3 | 411.2 | 7281.668 |  | 808.8094 | 808.8094 | 0 | [8 empty] | Mmax = | 807.5499
10.04 | 15.04 | 306.8 | 0 | 130.4 | 189.1412 | 6486.3664 |  | 110.4 | 411.6 | 7302.8618 |  | 816.4954 | 816.4954 | 0
10.05 | 15.05 | 307 | 0 | 130.5 | 189.2745 | 6499.8931 |  | 110.5 | 412 | 7324.0967 |  | 824.2036 | 824.2036 | 0
10.06 | 15.06 | 307.2 | 0 | 130.6 | 189.4078 | 6513.4387 |  | 110.6 | 412.4 | 7345.3728 |  | 831.9341 | 831.9341 | 0
10.07 | 15.07 | 307.4 | 0 | 130.7 | 189.5411 | 6527.0032 |  | 110.7 | 412.8 | 7366.6901 |  | 839.6869 | 839.6869 | 0
10.08 | 15.08 | 307.6 | 0 | 130.8 | 189.6744 | 6540.5867 |  | 110.8 | 413.2 | 7388.0487 |  | 847.462 | 847.462 | 0
10.09 | 15.09 | 307.8 | 0 | 130.9 | 189.8077 | 6554.1892 |  | 110.9 | 413.6 | 7409.4487 |  | 855.2595 | 855.2595 | 0
10.1 | 15.1 | 308 | 0 | 131 | 189.941 | 6567.8106 |  | 111 | 414 | 7430.89 |  | 863.0794 | 863.0794 | 0
10.11 | 15.11 | 308.2 | 0 | 131.1 | 190.0743 | 6581.4511 |  | 111.1 | 414.4 | 7452.3727 |  | 870.9216 | 870.9216 | 0
10.12 | 15.12 | 308.4 | 0 | 131.2 | 190.2076 | 6595.1105 |  | 111.2 | 414.8 | 7473.8969 |  | 878.7863 | 878.7863 | 0
10.13 | 15.13 | 308.6 | 0 | 131.3 | 190.3409 | 6608.789 |  | 111.3 | 415.2 | 7495.4625 |  | 886.6735 | 886.6735 | 0
10.14 | 15.14 | 308.8 | 0 | 131.4 | 190.4742 | 6622.4865 |  | 111.4 | 415.6 | 7517.0696 |  | 894.5831 | 894.5831 | 0
10.15 | 15.15 | 309 | 0 | 131.5 | 190.6075 | 6636.2031 |  | 111.5 | 416 | 7538.7183 |  | 902.5153 | 902.5153 | 0
10.16 | 15.16 | 309.2 | 0 | 131.6 | 190.7408 | 6649.9387 |  | 111.6 | 416.4 | 7560.4086 |  | 910.47 | 910.47 | 0
10.17 | 15.17 | 309.4 | 0 | 131.7 | 190.8741 | 6663.6934 |  | 111.7 | 416.8 | 7582.1406 |  | 918.4472 | 918.4472 | 0
10.18 | 15.18 | 309.6 | 0 | 131.8 | 191.0074 | 6677.4671 |  | 111.8 | 417.2 | 7603.9142 |  | 926.4471 | 926.4471 | 0
10.19 | 15.19 | 309.8 | 0 | 131.9 | 191.1407 | 6691.26 |  | 111.9 | 417.6 | 7625.7296 |  | 934.4696 | 934.4696 | 0
10.2 | 15.2 | 310 | 0 | 132 | 191.274 | 6705.072 |  | 112 | 418 | 7647.5867 |  | 942.5147 | 942.5147 | 0
10.21 | 15.21 | 310.2 | 0 | 132.1 | 191.4073 | 6718.9031 |  | 112.1 | 418.4 | 7669.4856 |  | 950.5825 | 950.5825 | 0
10.22 | 15.22 | 310.4 | 0 | 132.2 | 191.5406 | 6732.7534 |  | 112.2 | 418.8 | 7691.4263 |  | 958.6729 | 958.6729 | 0
10.23 | 15.23 | 310.6 | 0 | 132.3 | 191.6739 | 6746.6228 |  | 112.3 | 419.2 | 7713.4089 |  | 966.7862 | 966.7862 | 0
10.24 | 15.24 | 310.8 | 0 | 132.4 | 191.8072 | 6760.5114 |  | 112.4 | 419.6 | 7735.4335 |  | 974.9221 | 974.9221 | 0
10.25 | 15.25 | 311 | 0 | 132.5 | 191.9405 | 6774.4191 |  | 112.5 | 420 | 7757.5 |  | 983.0809 | 983.0809 | 0
10.26 | 15.26 | 311.2 | 0 | 132.6 | 192.0738 | 6788.3461 |  | 112.6 | 420.4 | 7779.6085 |  | 991.2624 | 991.2624 | 0
10.27 | 15.27 | 311.4 | 0 | 132.7 | 192.2071 | 6802.2922 |  | 112.7 | 420.8 | 7801.7591 |  | 999.4668 | 999.4668 | 0
10.28 | 15.28 | 311.6 | 0 | 132.8 | 192.3404 | 6816.2576 |  | 112.8 | 421.2 | 7823.9517 |  | 1007.694 | 1007.694 | 0
10.29 | 15.29 | 311.8 | 0 | 132.9 | 192.4737 | 6830.2422 |  | 112.9 | 421.6 | 7846.1864 |  | 1015.9442 | 1015.9442 | 0
10.3 | 15.3 | 312 | 0 | 133 | 192.607 | 6844.2461 |  | 113 | 422 | 7868.4633 |  | 1024.2172 | 1024.2172 | 0
10.31 | 15.31 | 312.2 | 0 | 133.1 | 192.7403 | 6858.2692 |  | 113.1 | 422.4 | 7890.7824 |  | 1032.5132 | 1032.5132 | 0
10.32 | 15.32 | 312.4 | 0 | 133.2 | 192.8736 | 6872.3116 |  | 113.2 | 422.8 | 7913.1438 |  | 1040.8322 | 1040.8322 | 0
10.33 | 15.33 | 312.6 | 0 | 133.3 | 193.0069 | 6886.3733 |  | 113.3 | 423.2 | 7935.5474 |  | 1049.1741 | 1049.1741 | 0
10.34 | 15.34 | 312.8 | 0 | 133.4 | 193.1402 | 6900.4543 |  | 113.4 | 423.6 | 7957.9934 |  | 1057.5391 | 1057.5391 | 0
10.35 | 15.35 | 313 | 0 | 133.5 | 193.2735 | 6914.5546 |  | 113.5 | 424 | 7980.4817 |  | 1065.9271 | 1065.9271 | 0
10.36 | 15.36 | 313.2 | 0 | 133.6 | 193.4068 | 6928.6742 |  | 113.6 | 424.4 | 8003.0124 |  | 1074.3381 | 1074.3381 | 0
10.37 | 15.37 | 313.4 | 0 | 133.7 | 193.5401 | 6942.8132 |  | 113.7 | 424.8 | 8025.5855 |  | 1082.7723 | 1082.7723 | 0
10.38 | 15.38 | 313.6 | 0 | 133.8 | 193.6734 | 6956.9715 |  | 113.8 | 425.2 | 8048.2011 |  | 1091.2296 | 1091.2296 | 0
10.39 | 15.39 | 313.8 | 0 | 133.9 | 193.8067 | 6971.1492 |  | 113.9 | 425.6 | 8070.8593 |  | 1099.7101 | 1099.7101 | 0
10.4 | 15.4 | 314 | 0 | 134 | 193.94 | 6985.3463 |  | 114 | 426 | 8093.56 |  | 1108.2137 | 1108.2137 | 0
10.41 | 15.41 | 314.2 | 0 | 134.1 | 194.0733 | 6999.5628 |  | 114.1 | 426.4 | 8116.3033 |  | 1116.7405 | 1116.7405 | 0
10.42 | 15.42 | 314.4 | 0 | 134.2 | 194.2066 | 7013.7986 |  | 114.2 | 426.8 | 8139.0893 |  | 1125.2906 | 1125.2906 | 0
10.43 | 15.43 | 314.6 | 0 | 134.3 | 194.3399 | 7028.0539 |  | 114.3 | 427.2 | 8161.9179 |  | 1133.864 | 1133.864 | 0
10.44 | 15.44 | 314.8 | 0 | 134.4 | 194.4732 | 7042.3287 |  | 114.4 | 427.6 | 8184.7892 |  | 1142.4606 | 1142.4606 | 0
10.45 | 15.45 | 315 | 0 | 134.5 | 194.6065 | 7056.6228 |  | 114.5 | 428 | 8207.7033 |  | 1151.0805 | 1151.0805 | 0
10.46 | 15.46 | 315.2 | 0 | 134.6 | 194.7398 | 7070.9365 |  | 114.6 | 428.4 | 8230.6602 |  | 1159.7238 | 1159.7238 | 0
10.47 | 15.47 | 315.4 | 0 | 134.7 | 194.8731 | 7085.2696 |  | 114.7 | 428.8 | 8253.66 |  | 1168.3904 | 1168.3904 | 0
10.48 | 15.48 | 315.6 | 0 | 134.8 | 195.0064 | 7099.6222 |  | 114.8 | 429.2 | 8276.7026 |  | 1177.0804 | 1177.0804 | 0
10.49 | 15.49 | 315.8 | 0 | 134.9 | 195.1397 | 7113.9943 |  | 114.9 | 429.6 | 8299.7882 |  | 1185.7939 | 1185.7939 | 0
10.5 | 15.5 | 316 | 0 | 135 | 195.273 | 7128.3859 |  | 115 | 430 | 8322.9167 |  | 1194.5308 | 1194.5308 | 0
10.51 | 15.51 | 316.2 | 0 | 135.1 | 195.4063 | 7142.797 |  | 115.1 | 430.4 | 8346.0882 |  | 1203.2912 | 1203.2912 | 0
10.52 | 15.52 | 316.4 | 0 | 135.2 | 195.5396 | 7157.2277 |  | 115.2 | 430.8 | 8369.3027 |  | 1212.075 | 1212.075 | 0
10.53 | 15.53 | 316.6 | 0 | 135.3 | 195.6729 | 7171.6779 |  | 115.3 | 431.2 | 8392.5603 |  | 1220.8824 | 1220.8824 | 0
10.54 | 15.54 | 316.8 | 0 | 135.4 | 195.8062 | 7186.1477 |  | 115.4 | 431.6 | 8415.8611 |  | 1229.7134 | 1229.7134 | 0
10.55 | 15.55 | 317 | 0 | 135.5 | 195.9395 | 7200.6371 |  | 115.5 | 432 | 8439.205 |  | 1238.5679 | 1238.5679 | 0
10.56 | 15.56 | 317.2 | 0 | 135.6 | 196.0728 | 7215.1461 |  | 115.6 | 432.4 | 8462.5921 |  | 1247.446 | 1247.446 | 0
10.57 | 15.57 | 317.4 | 0 | 135.7 | 196.2061 | 7229.6747 |  | 115.7 | 432.8 | 8486.0225 |  | 1256.3478 | 1256.3478 | 0
10.58 | 15.58 | 317.6 | 0 | 135.8 | 196.3394 | 7244.2229 |  | 115.8 | 433.2 | 8509.4961 |  | 1265.2732 | 1265.2732 | 0
10.59 | 15.59 | 317.8 | 0 | 135.9 | 196.4727 | 7258.7907 |  | 115.9 | 433.6 | 8533.013 |  | 1274.2223 | 1274.2223 | 0
10.6 | 15.6 | 318 | 0 | 136 | 196.606 | 7273.3782 |  | 116 | 434 | 8556.5733 |  | 1283.1951 | 1283.1951 | 0
10.61 | 15.61 | 318.2 | 0 | 136.1 | 196.7393 | 7287.9853 |  | 116.1 | 434.4 | 8580.177 |  | 1292.1917 | 1292.1917 | 0
10.62 | 15.62 | 318.4 | 0 | 136.2 | 196.8726 | 7302.6121 |  | 116.2 | 434.8 | 8603.8242 |  | 1301.212 | 1301.212 | 0
10.63 | 15.63 | 318.6 | 0 | 136.3 | 197.0059 | 7317.2587 |  | 116.3 | 435.2 | 8627.5148 |  | 1310.2562 | 1310.2562 | 0
10.64 | 15.64 | 318.8 | 0 | 136.4 | 197.1392 | 7331.9249 |  | 116.4 | 435.6 | 8651.249 |  | 1319.3241 | 1319.3241 | 0
10.65 | 15.65 | 319 | 0 | 136.5 | 197.2725 | 7346.6108 |  | 116.5 | 436 | 8675.0267 |  | 1328.4159 | 1328.4159 | 0
10.66 | 15.66 | 319.2 | 0 | 136.6 | 197.4058 | 7361.3164 |  | 116.6 | 436.4 | 8698.848 |  | 1337.5315 | 1337.5315 | 0
10.67 | 15.67 | 319.4 | 0 | 136.7 | 197.5391 | 7376.0418 |  | 116.7 | 436.8 | 8722.7129 |  | 1346.6711 | 1346.6711 | 0
10.68 | 15.68 | 319.6 | 0 | 136.8 | 197.6724 | 7390.787 |  | 116.8 | 437.2 | 8746.6215 |  | 1355.8346 | 1355.8346 | 0
10.69 | 15.69 | 319.8 | 0 | 136.9 | 197.8057 | 7405.5519 |  | 116.9 | 437.6 | 8770.5739 |  | 1365.022 | 1365.022 | 0
10.7 | 15.7 | 320 | 0 | 137 | 197.939 | 7420.3366 |  | 117 | 438 | 8794.57 |  | 1374.2334 | 1374.2334 | 0
10.71 | 15.71 | 320.2 | 0 | 137.1 | 198.0723 | 7435.141 |  | 117.1 | 438.4 | 8818.6099 |  | 1383.4689 | 1383.4689 | 0
10.72 | 15.72 | 320.4 | 0 | 137.2 | 198.2056 | 7449.9653 |  | 117.2 | 438.8 | 8842.6937 |  | 1392.7283 | 1392.7283 | 0
10.73 | 15.73 | 320.6 | 0 | 137.3 | 198.3389 | 7464.8094 |  | 117.3 | 439.2 | 8866.8213 |  | 1402.0118 | 1402.0118 | 0
10.74 | 15.74 | 320.8 | 0 | 137.4 | 198.4722 | 7479.6734 |  | 117.4 | 439.6 | 8890.9928 |  | 1411.3194 | 1411.3194 | 0
10.75 | 15.75 | 321 | 0 | 137.5 | 198.6055 | 7494.5572 |  | 117.5 | 440 | 8915.2083 |  | 1420.6512 | 1420.6512 | 0
10.76 | 15.76 | 321.2 | 0 | 137.6 | 198.7388 | 7509.4608 |  | 117.6 | 440.4 | 8939.4678 |  | 1430.007 | 1430.007 | 0
10.77 | 15.77 | 321.4 | 0 | 137.7 | 198.8721 | 7524.3844 |  | 117.7 | 440.8 | 8963.7714 |  | 1439.387 | 1439.387 | 0
10.78 | 15.78 | 321.6 | 0 | 137.8 | 199.0054 | 7539.3278 |  | 117.8 | 441.2 | 8988.119 |  | 1448.7912 | 1448.7912 | 0
10.79 | 15.79 | 321.8 | 0 | 137.9 | 199.1387 | 7554.2911 |  | 117.9 | 441.6 | 9012.5108 |  | 1458.2197 | 1458.2197 | 0
10.8 | 15.8 | 322 | 0 | 138 | 199.272 | 7569.2743 |  | 118 | 442 | 9036.9467 |  | 1467.6723 | 1467.6723 | 0
10.81 | 15.81 | 322.2 | 0 | 138.1 | 199.4053 | 7584.2775 |  | 118.1 | 442.4 | 9061.4268 |  | 1477.1493 | 1477.1493 | 0
10.82 | 15.82 | 322.4 | 0 | 138.2 | 199.5386 | 7599.3006 |  | 118.2 | 442.8 | 9085.9511 |  | 1486.6505 | 1486.6505 | 0
10.83 | 15.83 | 322.6 | 0 | 138.3 | 199.6719 | 7614.3436 |  | 118.3 | 443.2 | 9110.5197 |  | 1496.1761 | 1496.1761 | 0
10.84 | 15.84 | 322.8 | 0 | 138.4 | 199.8052 | 7629.4066 |  | 118.4 | 443.6 | 9135.1327 |  | 1505.7261 | 1505.7261 | 0
10.85 | 15.85 | 323 | 0 | 138.5 | 199.9385 | 7644.4896 |  | 118.5 | 444 | 9159.79 |  | 1515.3004 | 1515.3004 | 0
10.86 | 15.86 | 323.2 | 0 | 138.6 | 200.0718 | 7659.5926 |  | 118.6 | 444.4 | 9184.4917 |  | 1524.8991 | 1524.8991 | 0
10.87 | 15.87 | 323.4 | 0 | 138.7 | 200.2051 | 7674.7156 |  | 118.7 | 444.8 | 9209.2379 |  | 1534.5222 | 1534.5222 | 0
10.88 | 15.88 | 323.6 | 0 | 138.8 | 200.3384 | 7689.8586 |  | 118.8 | 445.2 | 9234.0285 |  | 1544.1698 | 1544.1698 | 0
10.89 | 15.89 | 323.8 | 0 | 138.9 | 200.4717 | 7705.0217 |  | 118.9 | 445.6 | 9258.8636 |  | 1553.8419 | 1553.8419 | 0
10.9 | 15.9 | 324 | 0 | 139 | 200.605 | 7720.2048 |  | 119 | 446 | 9283.7433 |  | 1563.5385 | 1563.5385 | 0
10.91 | 15.91 | 324.2 | 0 | 139.1 | 200.7383 | 7735.408 |  | 119.1 | 446.4 | 9308.6676 |  | 1573.2597 | 1573.2597 | 0
10.92 | 15.92 | 324.4 | 0 | 139.2 | 200.8716 | 7750.6312 |  | 119.2 | 446.8 | 9333.6366 |  | 1583.0054 | 1583.0054 | 0
10.93 | 15.93 | 324.6 | 0 | 139.3 | 201.0049 | 7765.8745 |  | 119.3 | 447.2 | 9358.6502 |  | 1592.7757 | 1592.7757 | 0
10.94 | 15.94 | 324.8 | 0 | 139.4 | 201.1382 | 7781.1379 |  | 119.4 | 447.6 | 9383.7086 |  | 1602.5706 | 1602.5706 | 0
10.95 | 15.95 | 325 | 0 | 139.5 | 201.2715 | 7796.4215 |  | 119.5 | 448 | 9408.8117 |  | 1612.3902 | 1612.3902 | 0
10.96 | 15.96 | 325.2 | 0 | 139.6 | 201.4048 | 7811.7251 |  | 119.6 | 448.4 | 9433.9596 |  | 1622.2344 | 1622.2344 | 0
10.97 | 15.97 | 325.4 | 0 | 139.7 | 201.5381 | 7827.0489 |  | 119.7 | 448.8 | 9459.1523 |  | 1632.1034 | 1632.1034 | 0
10.98 | 15.98 | 325.6 | 0 | 139.8 | 201.6714 | 7842.3929 |  | 119.8 | 449.2 | 9484.3899 |  | 1641.997 | 1641.997 | 0
10.99 | 15.99 | 325.8 | 0 | 139.9 | 201.8047 | 7857.757 |  | 119.9 | 449.6 | 9509.6725 |  | 1651.9155 | 1651.9155 | 0
11 | 16 | 326 | 0 | 140 | 201.938 | 7873.1413 |  | 120 | 450 | 9535 |  | 1661.8587 | 1661.8587 | 0
11.01 | 16.01 | 326.2 | 0 | 140.1 | 202.0713 | 7888.5458 |  | 120.1 | 450.4 | 9560.3725 |  | 1671.8267 | 1671.8267 | 0
11.02 | 16.02 | 326.4 | 0 | 140.2 | 202.2046 | 7903.9705 |  | 120.2 | 450.8 | 9585.7901 |  | 1681.8195 | 1681.8195 | 0
11.03 | 16.03 | 326.6 | 0 | 140.3 | 202.3379 | 7919.4155 |  | 120.3 | 451.2 | 9611.2527 |  | 1691.8372 | 1691.8372 | 0
11.04 | 16.04 | 326.8 | 0 | 140.4 | 202.4712 | 7934.8806 |  | 120.4 | 451.6 | 9636.7604 |  | 1701.8798 | 1701.8798 | 0
11.05 | 16.05 | 327 | 0 | 140.5 | 202.6045 | 7950.366 |  | 120.5 | 452 | 9662.3133 |  | 1711.9473 | 1711.9473 | 0
11.06 | 16.06 | 327.2 | 0 | 140.6 | 202.7378 | 7965.8717 |  | 120.6 | 452.4 | 9687.9114 |  | 1722.0397 | 1722.0397 | 0
11.07 | 16.07 | 327.4 | 0 | 140.7 | 202.8711 | 7981.3976 |  | 120.7 | 452.8 | 9713.5548 |  | 1732.1571 | 1732.1571 | 0
11.08 | 16.08 | 327.6 | 0 | 140.8 | 203.0044 | 7996.9439 |  | 120.8 | 453.2 | 9739.2434 |  | 1742.2995 | 1742.2995 | 0
11.09 | 16.09 | 327.8 | 0 | 140.9 | 203.1377 | 8012.5104 |  | 120.9 | 453.6 | 9764.9774 |  | 1752.467 | 1752.467 | 0
11.1 | 16.1 | 328 | 0 | 141 | 203.271 | 8028.0972 |  | 121 | 454 | 9790.7567 |  | 1762.6594 | 1762.6594 | 0
11.11 | 16.11 | 328.2 | 0 | 141.1 | 203.4043 | 8043.7044 |  | 121.1 | 454.4 | 9816.5814 |  | 1772.877 | 1772.877 | 0
11.12 | 16.12 | 328.4 | 0 | 141.2 | 203.5376 | 8059.3319 |  | 121.2 | 454.8 | 9842.4515 |  | 1783.1196 | 1783.1196 | 0
11.13 | 16.13 | 328.6 | 0 | 141.3 | 203.6709 | 8074.9798 |  | 121.3 | 455.2 | 9868.3671 |  | 1793.3874 | 1793.3874 | 0
11.14 | 16.14 | 328.8 | 0 | 141.4 | 203.8042 | 8090.648 |  | 121.4 | 455.6 | 9894.3283 |  | 1803.6803 | 1803.6803 | 0
11.15 | 16.15 | 329 | 0 | 141.5 | 203.9375 | 8106.3366 |  | 121.5 | 456 | 9920.335 |  | 1813.9984 | 1813.9984 | 0
11.16 | 16.16 | 329.2 | 0 | 141.6 | 204.0708 | 8122.0456 |  | 121.6 | 456.4 | 9946.3873 |  | 1824.3417 | 1824.3417 | 0
11.17 | 16.17 | 329.4 | 0 | 141.7 | 204.2041 | 8137.7751 |  | 121.7 | 456.8 | 9972.4853 |  | 1834.7102 | 1834.7102 | 0
11.18 | 16.18 | 329.6 | 0 | 141.8 | 204.3374 | 8153.5249 |  | 121.8 | 457.2 | 9998.6289 |  | 1845.104 | 1845.104 | 0
11.19 | 16.19 | 329.8 | 0 | 141.9 | 204.4707 | 8169.2952 |  | 121.9 | 457.6 | 10024.8182 |  | 1855.5231 | 1855.5231 | 0
11.2 | 16.2 | 330 | 0 | 142 | 204.604 | 8185.0859 |  | 122 | 458 | 10051.0533 |  | 1865.9675 | 1865.9675 | 0
11.21 | 16.21 | 330.2 | 0 | 142.1 | 204.7373 | 8200.897 |  | 122.1 | 458.4 | 10077.3342 |  | 1876.4372 | 1876.4372 | 0
11.22 | 16.22 | 330.4 | 0 | 142.2 | 204.8706 | 8216.7287 |  | 122.2 | 458.8 | 10103.661 |  | 1886.9323 | 1886.9323 | 0
11.23 | 16.23 | 330.6 | 0 | 142.3 | 205.0039 | 8232.5808 |  | 122.3 | 459.2 | 10130.0336 |  | 1897.4528 | 1897.4528 | 0
11.24 | 16.24 | 330.8 | 0 | 142.4 | 205.1372 | 8248.4535 |  | 122.4 | 459.6 | 10156.4522 |  | 1907.9987 | 1907.9987 | 0
11.25 | 16.25 | 331 | 0 | 142.5 | 205.2705 | 8264.3466 |  | 122.5 | 460 | 10182.9167 |  | 1918.5701 | 1918.5701 | 0
11.26 | 16.26 | 331.2 | 0 | 142.6 | 205.4038 | 8280.2603 |  | 122.6 | 460.4 | 10209.4272 |  | 1929.1669 | 1929.1669 | 0
11.27 | 16.27 | 331.4 | 0 | 142.7 | 205.5371 | 8296.1945 |  | 122.7 | 460.8 | 10235.9837 |  | 1939.7892 | 1939.7892 | 0
11.28 | 16.28 | 331.6 | 0 | 142.8 | 205.6704 | 8312.1493 |  | 122.8 | 461.2 | 10262.5863 |  | 1950.4371 | 1950.4371 | 0
11.29 | 16.29 | 331.8 | 0 | 142.9 | 205.8037 | 8328.1246 |  | 122.9 | 461.6 | 10289.2351 |  | 1961.1105 | 1961.1105 | 0
11.3 | 16.3 | 332 | 0 | 143 | 205.937 | 8344.1205 |  | 123 | 462 | 10315.93 |  | 1971.8095 | 1971.8095 | 0
11.31 | 16.31 | 332.2 | 0 | 143.1 | 206.0703 | 8360.137 |  | 123.1 | 462.4 | 10342.6711 |  | 1982.5341 | 1982.5341 | 0
11.32 | 16.32 | 332.4 | 0 | 143.2 | 206.2036 | 8376.1742 |  | 123.2 | 462.8 | 10369.4585 |  | 1993.2843 | 1993.2843 | 0
11.33 | 16.33 | 332.6 | 0 | 143.3 | 206.3369 | 8392.2319 |  | 123.3 | 463.2 | 10396.2921 |  | 2004.0602 | 2004.0602 | 0
11.34 | 16.34 | 332.8 | 0 | 143.4 | 206.4702 | 8408.3103 |  | 123.4 | 463.6 | 10423.172 |  | 2014.8618 | 2014.8618 | 0
11.35 | 16.35 | 333 | 0 | 143.5 | 206.6035 | 8424.4093 |  | 123.5 | 464 | 10450.0983 |  | 2025.689 | 2025.689 | 0
11.36 | 16.36 | 333.2 | 0 | 143.6 | 206.7368 | 8440.529 |  | 123.6 | 464.4 | 10477.071 |  | 2036.5421 | 2036.5421 | 0
11.37 | 16.37 | 333.4 | 0 | 143.7 | 206.8701 | 8456.6693 |  | 123.7 | 464.8 | 10504.0902 |  | 2047.4209 | 2047.4209 | 0
11.38 | 16.38 | 333.6 | 0 | 143.8 | 207.0034 | 8472.8304 |  | 123.8 | 465.2 | 10531.1558 |  | 2058.3254 | 2058.3254 | 0
11.39 | 16.39 | 333.8 | 0 | 143.9 | 207.1367 | 8489.0121 |  | 123.9 | 465.6 | 10558.268 |  | 2069.2559 | 2069.2559 | 0
11.4 | 16.4 | 334 | 0 | 144 | 207.27 | 8505.2146 |  | 124 | 466 | 10585.4267 |  | 2080.2121 | 2080.2121 | 0
11.41 | 16.41 | 334.2 | 0 | 144.1 | 207.4033 | 8521.4377 |  | 124.1 | 466.4 | 10612.632 |  | 2091.1942 | 2091.1942 | 0
11.42 | 16.42 | 334.4 | 0 | 144.2 | 207.5366 | 8537.6817 |  | 124.2 | 466.8 | 10639.8839 |  | 2102.2023 | 2102.2023 | 0
11.43 | 16.43 | 334.6 | 0 | 144.3 | 207.6699 | 8553.9463 |  | 124.3 | 467.2 | 10667.1825 |  | 2113.2362 | 2113.2362 | 0
11.44 | 16.44 | 334.8 | 0 | 144.4 | 207.8032 | 8570.2318 |  | 124.4 | 467.6 | 10694.5279 |  | 2124.2961 | 2124.2961 | 0
11.45 | 16.45 | 335 | 0 | 144.5 | 207.9365 | 8586.538 |  | 124.5 | 468 | 10721.92 |  | 2135.382 | 2135.382 | 0
11.46 | 16.46 | 335.2 | 0 | 144.6 | 208.0698 | 8602.865 |  | 124.6 | 468.4 | 10749.3589 |  | 2146.4939 | 2146.4939 | 0
11.47 | 16.47 | 335.4 | 0 | 144.7 | 208.2031 | 8619.2128 |  | 124.7 | 468.8 | 10776.8447 |  | 2157.6318 | 2157.6318 | 0
11.48 | 16.48 | 335.6 | 0 | 144.8 | 208.3364 | 8635.5815 |  | 124.8 | 469.2 | 10804.3773 |  | 2168.7958 | 2168.7958 | 0
11.49 | 16.49 | 335.8 | 0 | 144.9 | 208.4697 | 8651.971 |  | 124.9 | 469.6 | 10831.9568 |  | 2179.9859 | 2179.9859 | 0
11.5 | 16.5 | 336 | 0 | 145 | 208.603 | 8668.3813 |  | 125 | 470 | 10859.5833 |  | 2191.202 | 2191.202 | 0
11.51 | 16.51 | 336.2 | 0 | 145.1 | 208.7363 | 8684.8125 |  | 125.1 | 470.4 | 10887.2568 |  | 2202.4444 | 2202.4444 | 0
11.52 | 16.52 | 336.4 | 0 | 145.2 | 208.8696 | 8701.2645 |  | 125.2 | 470.8 | 10914.9774 |  | 2213.7129 | 2213.7129 | 0
11.53 | 16.53 | 336.6 | 0 | 145.3 | 209.0029 | 8717.7375 |  | 125.3 | 471.2 | 10942.745 |  | 2225.0075 | 2225.0075 | 0
11.54 | 16.54 | 336.8 | 0 | 145.4 | 209.1362 | 8734.2313 |  | 125.4 | 471.6 | 10970.5598 |  | 2236.3284 | 2236.3284 | 0
11.55 | 16.55 | 337 | 0 | 145.5 | 209.2695 | 8750.7461 |  | 125.5 | 472 | 10998.4217 |  | 2247.6756 | 2247.6756 | 0
11.56 | 16.56 | 337.2 | 0 | 145.6 | 209.4028 | 8767.2818 |  | 125.6 | 472.4 | 11026.3308 |  | 2259.049 | 2259.049 | 0
11.57 | 16.57 | 337.4 | 0 | 145.7 | 209.5361 | 8783.8384 |  | 125.7 | 472.8 | 11054.2871 |  | 2270.4487 | 2270.4487 | 0
11.58 | 16.58 | 337.6 | 0 | 145.8 | 209.6694 | 8800.416 |  | 125.8 | 473.2 | 11082.2907 |  | 2281.8748 | 2281.8748 | 0
11.59 | 16.59 | 337.8 | 0 | 145.9 | 209.8027 | 8817.0145 |  | 125.9 | 473.6 | 11110.3417 |  | 2293.3272 | 2293.3272 | 0
11.6 | 16.6 | 338 | 0 | 146 | 209.936 | 8833.6341 |  | 126 | 474 | 11138.44 |  | 2304.8059 | 2304.8059 | 0
11.61 | 16.61 | 338.2 | 0 | 146.1 | 210.0693 | 8850.2746 |  | 126.1 | 474.4 | 11166.5857 |  | 2316.3111 | 2316.3111 | 0
11.62 | 16.62 | 338.4 | 0 | 146.2 | 210.2026 | 8866.9361 |  | 126.2 | 474.8 | 11194.7789 |  | 2327.8428 | 2327.8428 | 0
11.63 | 16.63 | 338.6 | 0 | 146.3 | 210.3359 | 8883.6187 |  | 126.3 | 475.2 | 11223.0195 |  | 2339.4008 | 2339.4008 | 0
11.64 | 16.64 | 338.8 | 0 | 146.4 | 210.4692 | 8900.3222 |  | 126.4 | 475.6 | 11251.3076 |  | 2350.9854 | 2350.9854 | 0
11.65 | 16.65 | 339 | 0 | 146.5 | 210.6025 | 8917.0469 |  | 126.5 | 476 | 11279.6433 |  | 2362.5965 | 2362.5965 | 0
11.66 | 16.66 | 339.2 | 0 | 146.6 | 210.7358 | 8933.7926 |  | 126.6 | 476.4 | 11308.0266 |  | 2374.2341 | 2374.2341 | 0
11.67 | 16.67 | 339.4 | 0 | 146.7 | 210.8691 | 8950.5593 |  | 126.7 | 476.8 | 11336.4576 |  | 2385.8983 | 2385.8983 | 0
11.68 | 16.68 | 339.6 | 0 | 146.8 | 211.0024 | 8967.3472 |  | 126.8 | 477.2 | 11364.9362 |  | 2397.5891 | 2397.5891 | 0
11.69 | 16.69 | 339.8 | 0 | 146.9 | 211.1357 | 8984.1561 |  | 126.9 | 477.6 | 11393.4626 |  | 2409.3064 | 2409.3064 | 0
11.7 | 16.7 | 340 | 0 | 147 | 211.269 | 9000.9862 |  | 127 | 478 | 11422.0367 |  | 2421.0505 | 2421.0505 | 0
11.71 | 16.71 | 340.2 | 0 | 147.1 | 211.4023 | 9017.8374 |  | 127.1 | 478.4 | 11450.6586 |  | 2432.8212 | 2432.8212 | 0
11.72 | 16.72 | 340.4 | 0 | 147.2 | 211.5356 | 9034.7097 |  | 127.2 | 478.8 | 11479.3283 |  | 2444.6186 | 2444.6186 | 0
11.73 | 16.73 | 340.6 | 0 | 147.3 | 211.6689 | 9051.6032 |  | 127.3 | 479.2 | 11508.0459 |  | 2456.4428 | 2456.4428 | 0
11.74 | 16.74 | 340.8 | 0 | 147.4 | 211.8022 | 9068.5178 |  | 127.4 | 479.6 | 11536.8115 |  | 2468.2937 | 2468.2937 | 0
11.75 | 16.75 | 341 | 0 | 147.5 | 211.9355 | 9085.4537 |  | 127.5 | 480 | 11565.625 |  | 2480.1713 | 2480.1713 | 0
11.76 | 16.76 | 341.2 | 0 | 147.6 | 212.0688 | 9102.4107 |  | 127.6 | 480.4 | 11594.4865 |  | 2492.0758 | 2492.0758 | 0
11.77 | 16.77 | 341.4 | 0 | 147.7 | 212.2021 | 9119.3889 |  | 127.7 | 480.8 | 11623.3961 |  | 2504.0071 | 2504.0071 | 0
11.78 | 16.78 | 341.6 | 0 | 147.8 | 212.3354 | 9136.3884 |  | 127.8 | 481.2 | 11652.3537 |  | 2515.9653 | 2515.9653 | 0
11.79 | 16.79 | 341.8 | 0 | 147.9 | 212.4687 | 9153.4091 |  | 127.9 | 481.6 | 11681.3594 |  | 2527.9504 | 2527.9504 | 0
11.8 | 16.8 | 342 | 0 | 148 | 212.602 | 9170.451 |  | 128 | 482 | 11710.4133 |  | 2539.9623 | 2539.9623 | 0
11.81 | 16.81 | 342.2 | 0 | 148.1 | 212.7353 | 9187.5142 |  | 128.1 | 482.4 | 11739.5154 |  | 2552.0013 | 2552.0013 | 0
11.82 | 16.82 | 342.4 | 0 | 148.2 | 212.8686 | 9204.5986 |  | 128.2 | 482.8 | 11768.6658 |  | 2564.0671 | 2564.0671 | 0
11.83 | 16.83 | 342.6 | 0 | 148.3 | 213.0019 | 9221.7044 |  | 128.3 | 483.2 | 11797.8644 |  | 2576.16 | 2576.16 | 0
11.84 | 16.84 | 342.8 | 0 | 148.4 | 213.1352 | 9238.8315 |  | 128.4 | 483.6 | 11827.1114 |  | 2588.2799 | 2588.2799 | 0
11.85 | 16.85 | 343 | 0 | 148.5 | 213.2685 | 9255.9798 |  | 128.5 | 484 | 11856.4067 |  | 2600.4268 | 2600.4268 | 0
11.86 | 16.86 | 343.2 | 0 | 148.6 | 213.4018 | 9273.1495 |  | 128.6 | 484.4 | 11885.7504 |  | 2612.6009 | 2612.6009 | 0
11.87 | 16.87 | 343.4 | 0 | 148.7 | 213.5351 | 9290.3405 |  | 128.7 | 484.8 | 11915.1425 |  | 2624.802 | 2624.802 | 0
11.88 | 16.88 | 343.6 | 0 | 148.8 | 213.6684 | 9307.5529 |  | 128.8 | 485.2 | 11944.5831 |  | 2637.0302 | 2637.0302 | 0
11.89 | 16.89 | 343.8 | 0 | 148.9 | 213.8017 | 9324.7867 |  | 128.9 | 485.6 | 11974.0723 |  | 2649.2856 | 2649.2856 | 0
11.9 | 16.9 | 344 | 0 | 149 | 213.935 | 9342.0418 |  | 129 | 486 | 12003.61 |  | 2661.5682 | 2661.5682 | 0
11.91 | 16.91 | 344.2 | 0 | 149.1 | 214.0683 | 9359.3183 |  | 129.1 | 486.4 | 12033.1963 |  | 2673.878 | 2673.878 | 0
11.92 | 16.92 | 344.4 | 0 | 149.2 | 214.2016 | 9376.6163 |  | 129.2 | 486.8 | 12062.8313 |  | 2686.215 | 2686.215 | 0
11.93 | 16.93 | 344.6 | 0 | 149.3 | 214.3349 | 9393.9356 |  | 129.3 | 487.2 | 12092.5149 |  | 2698.5792 | 2698.5792 | 0
11.94 | 16.94 | 344.8 | 0 | 149.4 | 214.4682 | 9411.2764 |  | 129.4 | 487.6 | 12122.2472 |  | 2710.9708 | 2710.9708 | 0
11.95 | 16.95 | 345 | 0 | 149.5 | 214.6015 | 9428.6387 |  | 129.5 | 488 | 12152.0283 |  | 2723.3897 | 2723.3897 | 0
11.96 | 16.96 | 345.2 | 0 | 149.6 | 214.7348 | 9446.0224 |  | 129.6 | 488.4 | 12181.8582 |  | 2735.8359 | 2735.8359 | 0
11.97 | 16.97 | 345.4 | 0 | 149.7 | 214.8681 | 9463.4275 |  | 129.7 | 488.8 | 12211.737 |  | 2748.3095 | 2748.3095 | 0
11.98 | 16.98 | 345.6 | 0 | 149.8 | 215.0014 | 9480.8542 |  | 129.8 | 489.2 | 12241.6646 |  | 2760.8104 | 2760.8104 | 0
11.99 | 16.99 | 345.8 | 0 | 149.9 | 215.1347 | 9498.3023 |  | 129.9 | 489.6 | 12271.6412 |  | 2773.3388 | 2773.3388 | 0
12 | 17 | 346 | 0 | 150 | 215.268 | 9515.772 |  | 130 | 490 | 12301.6667 |  | 2785.8947 | 2785.8947 | 0
12.01 | 17.01 | 346.2 | 0 | 150.1 | 215.4013 | 9533.2632 |  | 130.1 | 490.4 | 12331.7412 |  | 2798.478 | 2798.478 | 0
12.02 | 17.02 | 346.4 | 0 | 150.2 | 215.5346 | 9550.7759 |  | 130.2 | 490.8 | 12361.8647 |  | 2811.0888 | 2811.0888 | 0
12.03 | 17.03 | 346.6 | 0 | 150.3 | 215.6679 | 9568.3102 |  | 130.3 | 491.2 | 12392.0373 |  | 2823.7271 | 2823.7271 | 0
12.04 | 17.04 | 346.8 | 0 | 150.4 | 215.8012 | 9585.8661 |  | 130.4 | 491.6 | 12422.2591 |  | 2836.393 | 2836.393 | 0
12.05 | 17.05 | 347 | 0 | 150.5 | 215.9345 | 9603.4435 |  | 130.5 | 492 | 12452.53 |  | 2849.0865 | 2849.0865 | 0
12.06 | 17.06 | 347.2 | 0 | 150.6 | 216.0678 | 9621.0425 |  | 130.6 | 492.4 | 12482.8501 |  | 2861.8076 | 2861.8076 | 0
12.07 | 17.07 | 347.4 | 0 | 150.7 | 216.2011 | 9638.6632 |  | 130.7 | 492.8 | 12513.2195 |  | 2874.5563 | 2874.5563 | 0
12.08 | 17.08 | 347.6 | 0 | 150.8 | 216.3344 | 9656.3054 |  | 130.8 | 493.2 | 12543.6381 |  | 2887.3326 | 2887.3326 | 0
12.09 | 17.09 | 347.8 | 0 | 150.9 | 216.4677 | 9673.9693 |  | 130.9 | 493.6 | 12574.106 |  | 2900.1367 | 2900.1367 | 0
12.1 | 17.1 | 348 | 0 | 151 | 216.601 | 9691.6549 |  | 131 | 494 | 12604.6233 |  | 2912.9685 | 2912.9685 | 0
12.11 | 17.11 | 348.2 | 0 | 151.1 | 216.7343 | 9709.3621 |  | 131.1 | 494.4 | 12635.19 |  | 2925.828 | 2925.828 | 0
12.12 | 17.12 | 348.4 | 0 | 151.2 | 216.8676 | 9727.0909 |  | 131.2 | 494.8 | 12665.8062 |  | 2938.7153 | 2938.7153 | 0
12.13 | 17.13 | 348.6 | 0 | 151.3 | 217.0009 | 9744.8415 |  | 131.3 | 495.2 | 12696.4718 |  | 2951.6303 | 2951.6303 | 0
12.14 | 17.14 | 348.8 | 0 | 151.4 | 217.1342 | 9762.6137 |  | 131.4 | 495.6 | 12727.187 |  | 2964.5732 | 2964.5732 | 0
12.15 | 17.15 | 349 | 0 | 151.5 | 217.2675 | 9780.4077 |  | 131.5 | 496 | 12757.9517 |  | 2977.544 | 2977.544 | 0
12.16 | 17.16 | 349.2 | 0 | 151.6 | 217.4008 | 9798.2234 |  | 131.6 | 496.4 | 12788.766 |  | 2990.5426 | 2990.5426 | 0
12.17 | 17.17 | 349.4 | 0 | 151.7 | 217.5341 | 9816.0608 |  | 131.7 | 496.8 | 12819.6299 |  | 3003.5691 | 3003.5691 | 0
12.18 | 17.18 | 349.6 | 0 | 151.8 | 217.6674 | 9833.92 |  | 131.8 | 497.2 | 12850.5435 |  | 3016.6235 | 3016.6235 | 0
12.19 | 17.19 | 349.8 | 0 | 151.9 | 217.8007 | 9851.801 |  | 131.9 | 497.6 | 12881.5069 |  | 3029.7059 | 3029.7059 | 0
12.2 | 17.2 | 350 | 0 | 152 | 217.934 | 9869.7037 |  | 132 | 498 | 12912.52 |  | 3042.8163 | 3042.8163 | 0
12.21 | 17.21 | 350.2 | 0 | 152.1 | 218.0673 | 9887.6283 |  | 132.1 | 498.4 | 12943.5829 |  | 3055.9546 | 3055.9546 | 0
12.22 | 17.22 | 350.4 | 0 | 152.2 | 218.2006 | 9905.5746 |  | 132.2 | 498.8 | 12974.6957 |  | 3069.1211 | 3069.1211 | 0
12.23 | 17.23 | 350.6 | 0 | 152.3 | 218.3339 | 9923.5428 |  | 132.3 | 499.2 | 13005.8583 |  | 3082.3155 | 3082.3155 | 0
12.24 | 17.24 | 350.8 | 0 | 152.4 | 218.4672 | 9941.5328 |  | 132.4 | 499.6 | 13037.0708 |  | 3095.5381 | 3095.5381 | 0
12.25 | 17.25 | 351 | 0 | 152.5 | 218.6005 | 9959.5446 |  | 132.5 | 500 | 13068.3333 |  | 3108.7887 | 3108.7887 | 0
12.26 | 17.26 | 351.2 | 0 | 152.6 | 218.7338 | 9977.5783 |  | 132.6 | 500.4 | 13099.6458 |  | 3122.0676 | 3122.0676 | 0
12.27 | 17.27 | 351.4 | 0 | 152.7 | 218.8671 | 9995.6339 |  | 132.7 | 500.8 | 13131.0084 |  | 3135.3745 | 3135.3745 | 0
12.28 | 17.28 | 351.6 | 0 | 152.8 | 219.0004 | 10013.7113 |  | 132.8 | 501.2 | 13162.421 |  | 3148.7097 | 3148.7097 | 0
12.29 | 17.29 | 351.8 | 0 | 152.9 | 219.1337 | 10031.8107 |  | 132.9 | 501.6 | 13193.8838 |  | 3162.0731 | 3162.0731 | 0
12.3 | 17.3 | 352 | 0 | 153 | 219.267 | 10049.9319 |  | 133 | 502 | 13225.3967 |  | 3175.4647 | 3175.4647 | 0
12.31 | 17.31 | 352.2 | 0 | 153.1 | 219.4003 | 10068.0751 |  | 133.1 | 502.4 | 13256.9598 |  | 3188.8846 | 3188.8846 | 0
12.32 | 17.32 | 352.4 | 0 | 153.2 | 219.5336 | 10086.2403 |  | 133.2 | 502.8 | 13288.5731 |  | 3202.3328 | 3202.3328 | 0
12.33 | 17.33 | 352.6 | 0 | 153.3 | 219.6669 | 10104.4274 |  | 133.3 | 503.2 | 13320.2367 |  | 3215.8094 | 3215.8094 | 0
12.34 | 17.34 | 352.8 | 0 | 153.4 | 219.8002 | 10122.6364 |  | 133.4 | 503.6 | 13351.9507 |  | 3229.3143 | 3229.3143 | 0
12.35 | 17.35 | 353 | 0 | 153.5 | 219.9335 | 10140.8675 |  | 133.5 | 504 | 13383.715 |  | 3242.8475 | 3242.8475 | 0
12.36 | 17.36 | 353.2 | 0 | 153.6 | 220.0668 | 10159.1205 |  | 133.6 | 504.4 | 13415.5297 |  | 3256.4092 | 3256.4092 | 0
12.37 | 17.37 | 353.4 | 0 | 153.7 | 220.2001 | 10177.3955 |  | 133.7 | 504.8 | 13447.3949 |  | 3269.9993 | 3269.9993 | 0
12.38 | 17.38 | 353.6 | 0 | 153.8 | 220.3334 | 10195.6926 |  | 133.8 | 505.2 | 13479.3105 |  | 3283.6179 | 3283.6179 | 0
12.39 | 17.39 | 353.8 | 0 | 153.9 | 220.4667 | 10214.0117 |  | 133.9 | 505.6 | 13511.2766 |  | 3297.2649 | 3297.2649 | 0
12.4 | 17.4 | 354 | 0 | 154 | 220.6 | 10232.3528 |  | 134 | 506 | 13543.2933 |  | 3310.9405 | 3310.9405 | 0
12.41 | 17.41 | 354.2 | 0 | 154.1 | 220.7333 | 10250.716 |  | 134.1 | 506.4 | 13575.3606 |  | 3324.6446 | 3324.6446 | 0
12.42 | 17.42 | 354.4 | 0 | 154.2 | 220.8666 | 10269.1013 |  | 134.2 | 506.8 | 13607.4786 |  | 3338.3773 | 3338.3773 | 0
12.43 | 17.43 | 354.6 | 0 | 154.3 | 220.9999 | 10287.5087 |  | 134.3 | 507.2 | 13639.6472 |  | 3352.1386 | 3352.1386 | 0
12.44 | 17.44 | 354.8 | 0 | 154.4 | 221.1332 | 10305.9381 |  | 134.4 | 507.6 | 13671.8666 |  | 3365.9284 | 3365.9284 | 0
12.45 | 17.45 | 355 | 0 | 154.5 | 221.2665 | 10324.3897 |  | 134.5 | 508 | 13704.1367 |  | 3379.747 | 3379.747 | 0
12.46 | 17.46 | 355.2 | 0 | 154.6 | 221.3998 | 10342.8634 |  | 134.6 | 508.4 | 13736.4576 |  | 3393.5942 | 3393.5942 | 0
12.47 | 17.47 | 355.4 | 0 | 154.7 | 221.5331 | 10361.3592 |  | 134.7 | 508.8 | 13768.8293 |  | 3407.4701 | 3407.4701 | 0
12.48 | 17.48 | 355.6 | 0 | 154.8 | 221.6664 | 10379.8772 |  | 134.8 | 509.2 | 13801.2519 |  | 3421.3747 | 3421.3747 | 0
12.49 | 17.49 | 355.8 | 0 | 154.9 | 221.7997 | 10398.4174 |  | 134.9 | 509.6 | 13833.7255 |  | 3435.3081 | 3435.3081 | 0
12.5 | 17.5 | 356 | 0 | 155 | 221.933 | 10416.9797 |  | 135 | 510 | 13866.25 |  | 3449.2703 | 3449.2703 | 0
12.51 | 17.51 | 356.2 | 0 | 155.1 | 222.0663 | 10435.5642 |  | 135.1 | 510.4 | 13898.8255 |  | 3463.2613 | 3463.2613 | 0
12.52 | 17.52 | 356.4 | 0 | 155.2 | 222.1996 | 10454.171 |  | 135.2 | 510.8 | 13931.4521 |  | 3477.2811 | 3477.2811 | 0
12.53 | 17.53 | 356.6 | 0 | 155.3 | 222.3329 | 10472.7999 |  | 135.3 | 511.2 | 13964.1297 |  | 3491.3297 | 3491.3297 | 0
12.54 | 17.54 | 356.8 | 0 | 155.4 | 222.4662 | 10491.4511 |  | 135.4 | 511.6 | 13996.8584 |  | 3505.4073 | 3505.4073 | 0
12.55 | 17.55 | 357 | 0 | 155.5 | 222.5995 | 10510.1246 |  | 135.5 | 512 | 14029.6383 |  | 3519.5138 | 3519.5138 | 0
12.56 | 17.56 | 357.2 | 0 | 155.6 | 222.7328 | 10528.8203 |  | 135.6 | 512.4 | 14062.4694 |  | 3533.6492 | 3533.6492 | 0
12.57 | 17.57 | 357.4 | 0 | 155.7 | 222.8661 | 10547.5382 |  | 135.7 | 512.8 | 14095.3518 |  | 3547.8136 | 3547.8136 | 0
12.58 | 17.58 | 357.6 | 0 | 155.8 | 222.9994 | 10566.2785 |  | 135.8 | 513.2 | 14128.2854 |  | 3562.0069 | 3562.0069 | 0
12.59 | 17.59 | 357.8 | 0 | 155.9 | 223.1327 | 10585.041 |  | 135.9 | 513.6 | 14161.2704 |  | 3576.2293 | 3576.2293 | 0
12.6 | 17.6 | 358 | 0 | 156 | 223.266 | 10603.8259 |  | 136 | 514 | 14194.3067 |  | 3590.4807 | 3590.4807 | 0
12.61 | 17.61 | 358.2 | 0 | 156.1 | 223.3993 | 10622.6331 |  | 136.1 | 514.4 | 14227.3944 |  | 3604.7613 | 3604.7613 | 0
12.62 | 17.62 | 358.4 | 0 | 156.2 | 223.5326 | 10641.4627 |  | 136.2 | 514.8 | 14260.5335 |  | 3619.0709 | 3619.0709 | 0
12.63 | 17.63 | 358.6 | 0 | 156.3 | 223.6659 | 10660.3145 |  | 136.3 | 515.2 | 14293.7241 |  | 3633.4096 | 3633.4096 | 0
12.64 | 17.64 | 358.8 | 0 | 156.4 | 223.7992 | 10679.1888 |  | 136.4 | 515.6 | 14326.9663 |  | 3647.7775 | 3647.7775 | 0
12.65 | 17.65 | 359 | 0 | 156.5 | 223.9325 | 10698.0854 |  | 136.5 | 516 | 14360.26 |  | 3662.1746 | 3662.1746 | 0
12.66 | 17.66 | 359.2 | 0 | 156.6 | 224.0658 | 10717.0045 |  | 136.6 | 516.4 | 14393.6053 |  | 3676.6008 | 3676.6008 | 0
12.67 | 17.67 | 359.4 | 0 | 156.7 | 224.1991 | 10735.9459 |  | 136.7 | 516.8 | 14427.0023 |  | 3691.0563 | 3691.0563 | 0
12.68 | 17.68 | 359.6 | 0 | 156.8 | 224.3324 | 10754.9098 |  | 136.8 | 517.2 | 14460.4509 |  | 3705.5411 | 3705.5411 | 0
12.69 | 17.69 | 359.8 | 0 | 156.9 | 224.4657 | 10773.8961 |  | 136.9 | 517.6 | 14493.9512 |  | 3720.0552 | 3720.0552 | 0
12.7 | 17.7 | 360 | 0 | 157 | 224.599 | 10792.9048 |  | 137 | 518 | 14527.5033 |  | 3734.5985 | 3734.5985 | 0
12.71 | 17.71 | 360.2 | 0 | 157.1 | 224.7323 | 10811.936 |  | 137.1 | 518.4 | 14561.1072 |  | 3749.1713 | 3749.1713 | 0
12.72 | 17.72 | 360.4 | 0 | 157.2 | 224.8656 | 10830.9897 |  | 137.2 | 518.8 | 14594.763 |  | 3763.7733 | 3763.7733 | 0
12.73 | 17.73 | 360.6 | 0 | 157.3 | 224.9989 | 10850.0658 |  | 137.3 | 519.2 | 14628.4706 |  | 3778.4048 | 3778.4048 | 0
12.74 | 17.74 | 360.8 | 0 | 157.4 | 225.1322 | 10869.1645 |  | 137.4 | 519.6 | 14662.2302 |  | 3793.0657 | 3793.0657 | 0
12.75 | 17.75 | 361 | 0 | 157.5 | 225.2655 | 10888.2856 |  | 137.5 | 520 | 14696.0417 |  | 3807.756 | 3807.756 | 0
12.76 | 17.76 | 361.2 | 0 | 157.6 | 225.3988 | 10907.4293 |  | 137.6 | 520.4 | 14729.9052 |  | 3822.4758 | 3822.4758 | 0
12.77 | 17.77 | 361.4 | 0 | 157.7 | 225.5321 | 10926.5956 |  | 137.7 | 520.8 | 14763.8207 |  | 3837.2251 | 3837.2251 | 0
12.78 | 17.78 | 361.6 | 0 | 157.8 | 225.6654 | 10945.7844 |  | 137.8 | 521.2 | 14797.7883 |  | 3852.004 | 3852.004 | 0
12.79 | 17.79 | 361.8 | 0 | 157.9 | 225.7987 | 10964.9957 |  | 137.9 | 521.6 | 14831.8081 |  | 3866.8124 | 3866.8124 | 0
12.8 | 17.8 | 362 | 0 | 158 | 225.932 | 10984.2297 |  | 138 | 522 | 14865.88 |  | 3881.6503 | 3881.6503 | 0
12.81 | 17.81 | 362.2 | 0 | 158.1 | 226.0653 | 11003.4862 |  | 138.1 | 522.4 | 14900.0041 |  | 3896.5179 | 3896.5179 | 0
12.82 | 17.82 | 362.4 | 0 | 158.2 | 226.1986 | 11022.7653 |  | 138.2 | 522.8 | 14934.1805 |  | 3911.4151 | 3911.4151 | 0
12.83 | 17.83 | 362.6 | 0 | 158.3 | 226.3319 | 11042.0671 |  | 138.3 | 523.2 | 14968.4091 |  | 3926.342 | 3926.342 | 0
12.84 | 17.84 | 362.8 | 0 | 158.4 | 226.4652 | 11061.3915 |  | 138.4 | 523.6 | 15002.69 |  | 3941.2986 | 3941.2986 | 0
12.85 | 17.85 | 363 | 0 | 158.5 | 226.5985 | 11080.7385 |  | 138.5 | 524 | 15037.0233 |  | 3956.2848 | 3956.2848 | 0
12.86 | 17.86 | 363.2 | 0 | 158.6 | 226.7318 | 11100.1082 |  | 138.6 | 524.4 | 15071.409 |  | 3971.3008 | 3971.3008 | 0
12.87 | 17.87 | 363.4 | 0 | 158.7 | 226.8651 | 11119.5006 |  | 138.7 | 524.8 | 15105.8472 |  | 3986.3466 | 3986.3466 | 0
12.88 | 17.88 | 363.6 | 0 | 158.8 | 226.9984 | 11138.9156 |  | 138.8 | 525.2 | 15140.3378 |  | 4001.4222 | 4001.4222 | 0
12.89 | 17.89 | 363.8 | 0 | 158.9 | 227.1317 | 11158.3534 |  | 138.9 | 525.6 | 15174.881 |  | 4016.5276 | 4016.5276 | 0
12.9 | 17.9 | 364 | 0 | 159 | 227.265 | 11177.8138 |  | 139 | 526 | 15209.4767 |  | 4031.6628 | 4031.6628 | 0
12.91 | 17.91 | 364.2 | 0 | 159.1 | 227.3983 | 11197.297 |  | 139.1 | 526.4 | 15244.125 |  | 4046.8279 | 4046.8279 | 0
12.92 | 17.92 | 364.4 | 0 | 159.2 | 227.5316 | 11216.803 |  | 139.2 | 526.8 | 15278.8259 |  | 4062.023 | 4062.023 | 0
12.93 | 17.93 | 364.6 | 0 | 159.3 | 227.6649 | 11236.3316 |  | 139.3 | 527.2 | 15313.5795 |  | 4077.2479 | 4077.2479 | 0
12.94 | 17.94 | 364.8 | 0 | 159.4 | 227.7982 | 11255.8831 |  | 139.4 | 527.6 | 15348.3859 |  | 4092.5028 | 4092.5028 | 0
12.95 | 17.95 | 365 | 0 | 159.5 | 227.9315 | 11275.4573 |  | 139.5 | 528 | 15383.245 |  | 4107.7877 | 4107.7877 | 0
12.96 | 17.96 | 365.2 | 0 | 159.6 | 228.0648 | 11295.0544 |  | 139.6 | 528.4 | 15418.1569 |  | 4123.1025 | 4123.1025 | 0
12.97 | 17.97 | 365.4 | 0 | 159.7 | 228.1981 | 11314.6742 |  | 139.7 | 528.8 | 15453.1217 |  | 4138.4475 | 4138.4475 | 0
12.98 | 17.98 | 365.6 | 0 | 159.8 | 228.3314 | 11334.3168 |  | 139.8 | 529.2 | 15488.1393 |  | 4153.8224 | 4153.8224 | 0
12.99 | 17.99 | 365.8 | 0 | 159.9 | 228.4647 | 11353.9823 |  | 139.9 | 529.6 | 15523.2098 |  | 4169.2275 | 4169.2275 | 0
13 | 18 | 366 | 0 | 160 | 228.598 | 11373.6707 |  | 140 | 530 | 15558.3333 |  | 4184.6627 | 4184.6627 | 0
13.01 | 18.01 | 366.2 | 0 | 160.1 | 228.7313 | 11393.3819 |  | 140.1 | 530.4 | 15593.5098 |  | 4200.128 | 4200.128 | 0
13.02 | 18.02 | 366.4 | 0 | 160.2 | 228.8646 | 11413.1159 |  | 140.2 | 530.8 | 15628.7394 |  | 4215.6235 | 4215.6235 | 0
13.03 | 18.03 | 366.6 | 0 | 160.3 | 228.9979 | 11432.8729 |  | 140.3 | 531.2 | 15664.022 |  | 4231.1491 | 4231.1491 | 0
13.04 | 18.04 | 366.8 | 0 | 160.4 | 229.1312 | 11452.6527 |  | 140.4 | 531.6 | 15699.3578 |  | 4246.705 | 4246.705 | 0
13.05 | 18.05 | 367 | 0 | 160.5 | 229.2645 | 11472.4555 |  | 140.5 | 532 | 15734.7467 |  | 4262.2912 | 4262.2912 | 0
13.06 | 18.06 | 367.2 | 0 | 160.6 | 229.3978 | 11492.2812 |  | 140.6 | 532.4 | 15770.1888 |  | 4277.9076 | 4277.9076 | 0
13.07 | 18.07 | 367.4 | 0 | 160.7 | 229.5311 | 11512.1298 |  | 140.7 | 532.8 | 15805.6841 |  | 4293.5543 | 4293.5543 | 0
13.08 | 18.08 | 367.6 | 0 | 160.8 | 229.6644 | 11532.0014 |  | 140.8 | 533.2 | 15841.2327 |  | 4309.2313 | 4309.2313 | 0
13.09 | 18.09 | 367.8 | 0 | 160.9 | 229.7977 | 11551.8959 |  | 140.9 | 533.6 | 15876.8347 |  | 4324.9387 | 4324.9387 | 0
13.1 | 18.1 | 368 | 0 | 161 | 229.931 | 11571.8135 |  | 141 | 534 | 15912.49 |  | 4340.6765 | 4340.6765 | 0
13.11 | 18.11 | 368.2 | 0 | 161.1 | 230.0643 | 11591.754 |  | 141.1 | 534.4 | 15948.1987 |  | 4356.4447 | 4356.4447 | 0
13.12 | 18.12 | 368.4 | 0 | 161.2 | 230.1976 | 11611.7175 |  | 141.2 | 534.8 | 15983.9609 |  | 4372.2433 | 4372.2433 | 0
13.13 | 18.13 | 368.6 | 0 | 161.3 | 230.3309 | 11631.7041 |  | 141.3 | 535.2 | 16019.7765 |  | 4388.0724 | 4388.0724 | 0
13.14 | 18.14 | 368.8 | 0 | 161.4 | 230.4642 | 11651.7137 |  | 141.4 | 535.6 | 16055.6456 |  | 4403.932 | 4403.932 | 0
13.15 | 18.15 | 369 | 0 | 161.5 | 230.5975 | 11671.7463 |  | 141.5 | 536 | 16091.5683 |  | 4419.822 | 4419.822 | 0
13.16 | 18.16 | 369.2 | 0 | 161.6 | 230.7308 | 11691.802 |  | 141.6 | 536.4 | 16127.5446 |  | 4435.7427 | 4435.7427 | 0
13.17 | 18.17 | 369.4 | 0 | 161.7 | 230.8641 | 11711.8807 |  | 141.7 | 536.8 | 16163.5746 |  | 4451.6938 | 4451.6938 | 0
13.18 | 18.18 | 369.6 | 0 | 161.8 | 230.9974 | 11731.9826 |  | 141.8 | 537.2 | 16199.6582 |  | 4467.6756 | 4467.6756 | 0
13.19 | 18.19 | 369.8 | 0 | 161.9 | 231.1307 | 11752.1075 |  | 141.9 | 537.6 | 16235.7956 |  | 4483.688 | 4483.688 | 0
13.2 | 18.2 | 370 | 0 | 162 | 231.264 | 11772.2556 |  | 142 | 538 | 16271.9867 |  | 4499.7311 | 4499.7311 | 0
13.21 | 18.21 | 370.2 | 0 | 162.1 | 231.3973 | 11792.4268 |  | 142.1 | 538.4 | 16308.2316 |  | 4515.8048 | 4515.8048 | 0
13.22 | 18.22 | 370.4 | 0 | 162.2 | 231.5306 | 11812.6211 |  | 142.2 | 538.8 | 16344.5303 |  | 4531.9092 | 4531.9092 | 0
13.23 | 18.23 | 370.6 | 0 | 162.3 | 231.6639 | 11832.8386 |  | 142.3 | 539.2 | 16380.8829 |  | 4548.0444 | 4548.0444 | 0
13.24 | 18.24 | 370.8 | 0 | 162.4 | 231.7972 | 11853.0792 |  | 142.4 | 539.6 | 16417.2895 |  | 4564.2103 | 4564.2103 | 0
13.25 | 18.25 | 371 | 0 | 162.5 | 231.9305 | 11873.3431 |  | 142.5 | 540 | 16453.75 |  | 4580.4069 | 4580.4069 | 0
13.26 | 18.26 | 371.2 | 0 | 162.6 | 232.0638 | 11893.6301 |  | 142.6 | 540.4 | 16490.2645 |  | 4596.6344 | 4596.6344 | 0
13.27 | 18.27 | 371.4 | 0 | 162.7 | 232.1971 | 11913.9403 |  | 142.7 | 540.8 | 16526.8331 |  | 4612.8927 | 4612.8927 | 0
13.28 | 18.28 | 371.6 | 0 | 162.8 | 232.3304 | 11934.2738 |  | 142.8 | 541.2 | 16563.4557 |  | 4629.1819 | 4629.1819 | 0
13.29 | 18.29 | 371.8 | 0 | 162.9 | 232.4637 | 11954.6304 |  | 142.9 | 541.6 | 16600.1324 |  | 4645.502 | 4645.502 | 0
13.3 | 18.3 | 372 | 0 | 163 | 232.597 | 11975.0104 |  | 143 | 542 | 16636.8633 |  | 4661.853 | 4661.853 | 0
13.31 | 18.31 | 372.2 | 0 | 163.1 | 232.7303 | 11995.4135 |  | 143.1 | 542.4 | 16673.6484 |  | 4678.2349 | 4678.2349 | 0
13.32 | 18.32 | 372.4 | 0 | 163.2 | 232.8636 | 12015.84 |  | 143.2 | 542.8 | 16710.4878 |  | 4694.6478 | 4694.6478 | 0
13.33 | 18.33 | 372.6 | 0 | 163.3 | 232.9969 | 12036.2897 |  | 143.3 | 543.2 | 16747.3814 |  | 4711.0917 | 4711.0917 | 0
13.34 | 18.34 | 372.8 | 0 | 163.4 | 233.1302 | 12056.7628 |  | 143.4 | 543.6 | 16784.3294 |  | 4727.5666 | 4727.5666 | 0
13.35 | 18.35 | 373 | 0 | 163.5 | 233.2635 | 12077.2591 |  | 143.5 | 544 | 16821.3317 |  | 4744.0725 | 4744.0725 | 0
13.36 | 18.36 | 373.2 | 0 | 163.6 | 233.3968 | 12097.7788 |  | 143.6 | 544.4 | 16858.3884 |  | 4760.6095 | 4760.6095 | 0
13.37 | 18.37 | 373.4 | 0 | 163.7 | 233.5301 | 12118.3219 |  | 143.7 | 544.8 | 16895.4995 |  | 4777.1777 | 4777.1777 | 0
13.38 | 18.38 | 373.6 | 0 | 163.8 | 233.6634 | 12138.8882 |  | 143.8 | 545.2 | 16932.6651 |  | 4793.7769 | 4793.7769 | 0
13.39 | 18.39 | 373.8 | 0 | 163.9 | 233.7967 | 12159.478 |  | 143.9 | 545.6 | 16969.8853 |  | 4810.4073 | 4810.4073 | 0
13.4 | 18.4 | 374 | 0 | 164 | 233.93 | 12180.0911 |  | 144 | 546 | 17007.16 |  | 4827.0689 | 4827.0689 | 0
13.41 | 18.41 | 374.2 | 0 | 164.1 | 234.0633 | 12200.7276 |  | 144.1 | 546.4 | 17044.4893 |  | 4843.7617 | 4843.7617 | 0
13.42 | 18.42 | 374.4 | 0 | 164.2 | 234.1966 | 12221.3875 |  | 144.2 | 546.8 | 17081.8733 |  | 4860.4857 | 4860.4857 | 0
13.43 | 18.43 | 374.6 | 0 | 164.3 | 234.3299 | 12242.0709 |  | 144.3 | 547.2 | 17119.3119 |  | 4877.241 | 4877.241 | 0
13.44 | 18.44 | 374.8 | 0 | 164.4 | 234.4632 | 12262.7776 |  | 144.4 | 547.6 | 17156.8052 |  | 4894.0276 | 4894.0276 | 0
13.45 | 18.45 | 375 | 0 | 164.5 | 234.5965 | 12283.5079 |  | 144.5 | 548 | 17194.3533 |  | 4910.8455 | 4910.8455 | 0
13.46 | 18.46 | 375.2 | 0 | 164.6 | 234.7298 | 12304.2615 |  | 144.6 | 548.4 | 17231.9562 |  | 4927.6947 | 4927.6947 | 0
13.47 | 18.47 | 375.4 | 0 | 164.7 | 234.8631 | 12325.0387 |  | 144.7 | 548.8 | 17269.614 |  | 4944.5753 | 4944.5753 | 0
13.48 | 18.48 | 375.6 | 0 | 164.8 | 234.9964 | 12345.8393 |  | 144.8 | 549.2 | 17307.3266 |  | 4961.4873 | 4961.4873 | 0
13.49 | 18.49 | 375.8 | 0 | 164.9 | 235.1297 | 12366.6635 |  | 144.9 | 549.6 | 17345.0942 |  | 4978.4307 | 4978.4307 | 0
13.5 | 18.5 | 376 | 0 | 165 | 235.263 | 12387.5111 |  | 145 | 550 | 17382.9167 |  | 4995.4055 | 4995.4055 | 0
13.51 | 18.51 | 376.2 | 0 | 165.1 | 235.3963 | 12408.3823 |  | 145.1 | 550.4 | 17420.7942 |  | 5012.4119 | 5012.4119 | 0
13.52 | 18.52 | 376.4 | 0 | 165.2 | 235.5296 | 12429.277 |  | 145.2 | 550.8 | 17458.7267 |  | 5029.4497 | 5029.4497 | 0
13.53 | 18.53 | 376.6 | 0 | 165.3 | 235.6629 | 12450.1953 |  | 145.3 | 551.2 | 17496.7143 |  | 5046.5191 | 5046.5191 | 0
13.54 | 18.54 | 376.8 | 0 | 165.4 | 235.7962 | 12471.1371 |  | 145.4 | 551.6 | 17534.7571 |  | 5063.62 | 5063.62 | 0
13.55 | 18.55 | 377 | 0 | 165.5 | 235.9295 | 12492.1025 |  | 145.5 | 552 | 17572.855 |  | 5080.7525 | 5080.7525 | 0
13.56 | 18.56 | 377.2 | 0 | 165.6 | 236.0628 | 12513.0916 |  | 145.6 | 552.4 | 17611.0081 |  | 5097.9166 | 5097.9166 | 0
13.57 | 18.57 | 377.4 | 0 | 165.7 | 236.1961 | 12534.1042 |  | 145.7 | 552.8 | 17649.2165 |  | 5115.1123 | 5115.1123 | 0
13.58 | 18.58 | 377.6 | 0 | 165.8 | 236.3294 | 12555.1404 |  | 145.8 | 553.2 | 17687.4801 |  | 5132.3397 | 5132.3397 | 0
13.59 | 18.59 | 377.8 | 0 | 165.9 | 236.4627 | 12576.2003 |  | 145.9 | 553.6 | 17725.799 |  | 5149.5988 | 5149.5988 | 0
13.6 | 18.6 | 378 | 0 | 166 | 236.596 | 12597.2838 |  | 146 | 554 | 17764.1733 |  | 5166.8895 | 5166.8895 | 0
13.61 | 18.61 | 378.2 | 0 | 166.1 | 236.7293 | 12618.391 |  | 146.1 | 554.4 | 17802.603 |  | 5184.2121 | 5184.2121 | 0
13.62 | 18.62 | 378.4 | 0 | 166.2 | 236.8626 | 12639.5218 |  | 146.2 | 554.8 | 17841.0882 |  | 5201.5664 | 5201.5664 | 0
13.63 | 18.63 | 378.6 | 0 | 166.3 | 236.9959 | 12660.6763 |  | 146.3 | 555.2 | 17879.6288 |  | 5218.9525 | 5218.9525 | 0
13.64 | 18.64 | 378.8 | 0 | 166.4 | 237.1292 | 12681.8546 |  | 146.4 | 555.6 | 17918.225 |  | 5236.3704 | 5236.3704 | 0
13.65 | 18.65 | 379 | 0 | 166.5 | 237.2625 | 12703.0565 |  | 146.5 | 556 | 17956.8767 |  | 5253.8201 | 5253.8201 | 0
13.66 | 18.66 | 379.2 | 0 | 166.6 | 237.3958 | 12724.2822 |  | 146.6 | 556.4 | 17995.584 |  | 5271.3018 | 5271.3018 | 0
13.67 | 18.67 | 379.4 | 0 | 166.7 | 237.5291 | 12745.5316 |  | 146.7 | 556.8 | 18034.3469 |  | 5288.8153 | 5288.8153 | 0
13.68 | 18.68 | 379.6 | 0 | 166.8 | 237.6624 | 12766.8048 |  | 146.8 | 557.2 | 18073.1655 |  | 5306.3608 | 5306.3608 | 0
13.69 | 18.69 | 379.8 | 0 | 166.9 | 237.7957 | 12788.1017 |  | 146.9 | 557.6 | 18112.0399 |  | 5323.9382 | 5323.9382 | 0
13.7 | 18.7 | 380 | 0 | 167 | 237.929 | 12809.4224 |  | 147 | 558 | 18150.97 |  | 5341.5476 | 5341.5476 | 0
13.71 | 18.71 | 380.2 | 0 | 167.1 | 238.0623 | 12830.7669 |  | 147.1 | 558.4 | 18189.9559 |  | 5359.189 | 5359.189 | 0
13.72 | 18.72 | 380.4 | 0 | 167.2 | 238.1956 | 12852.1352 |  | 147.2 | 558.8 | 18228.9977 |  | 5376.8624 | 5376.8624 | 0
13.73 | 18.73 | 380.6 | 0 | 167.3 | 238.3289 | 12873.5273 |  | 147.3 | 559.2 | 18268.0953 |  | 5394.5679 | 5394.5679 | 0
13.74 | 18.74 | 380.8 | 0 | 167.4 | 238.4622 | 12894.9433 |  | 147.4 | 559.6 | 18307.2488 |  | 5412.3055 | 5412.3055 | 0
13.75 | 18.75 | 381 | 0 | 167.5 | 238.5955 | 12916.3831 |  | 147.5 | 560 | 18346.4583 |  | 5430.0752 | 5430.0752 | 0
13.76 | 18.76 | 381.2 | 0 | 167.6 | 238.7288 | 12937.8468 |  | 147.6 | 560.4 | 18385.7238 |  | 5447.8771 | 5447.8771 | 0
13.77 | 18.77 | 381.4 | 0 | 167.7 | 238.8621 | 12959.3343 |  | 147.7 | 560.8 | 18425.0454 |  | 5465.7111 | 5465.7111 | 0
13.78 | 18.78 | 381.6 | 0 | 167.8 | 238.9954 | 12980.8458 |  | 147.8 | 561.2 | 18464.423 |  | 5483.5773 | 5483.5773 | 0
13.79 | 18.79 | 381.8 | 0 | 167.9 | 239.1287 | 13002.3811 |  | 147.9 | 561.6 | 18503.8568 |  | 5501.4757 | 5501.4757 | 0
13.8 | 18.8 | 382 | 0 | 168 | 239.262 | 13023.9403 |  | 148 | 562 | 18543.3467 |  | 5519.4063 | 5519.4063 | 0
13.81 | 18.81 | 382.2 | 0 | 168.1 | 239.3953 | 13045.5235 |  | 148.1 | 562.4 | 18582.8928 |  | 5537.3693 | 5537.3693 | 0
13.82 | 18.82 | 382.4 | 0 | 168.2 | 239.5286 | 13067.1306 |  | 148.2 | 562.8 | 18622.4951 |  | 5555.3645 | 5555.3645 | 0
13.83 | 18.83 | 382.6 | 0 | 168.3 | 239.6619 | 13088.7616 |  | 148.3 | 563.2 | 18662.1537 |  | 5573.3921 | 5573.3921 | 0
13.84 | 18.84 | 382.8 | 0 | 168.4 | 239.7952 | 13110.4167 |  | 148.4 | 563.6 | 18701.8687 |  | 5591.452 | 5591.452 | 0
13.85 | 18.85 | 383 | 0 | 168.5 | 239.9285 | 13132.0957 |  | 148.5 | 564 | 18741.64 |  | 5609.5443 | 5609.5443 | 0
13.86 | 18.86 | 383.2 | 0 | 168.6 | 240.0618 | 13153.7987 |  | 148.6 | 564.4 | 18781.4677 |  | 5627.669 | 5627.669 | 0
13.87 | 18.87 | 383.4 | 0 | 168.7 | 240.1951 | 13175.5257 |  | 148.7 | 564.8 | 18821.3519 |  | 5645.8262 | 5645.8262 | 0
13.88 | 18.88 | 383.6 | 0 | 168.8 | 240.3284 | 13197.2767 |  | 148.8 | 565.2 | 18861.2925 |  | 5664.0158 | 5664.0158 | 0
13.89 | 18.89 | 383.8 | 0 | 168.9 | 240.4617 | 13219.0518 |  | 148.9 | 565.6 | 18901.2896 |  | 5682.2379 | 5682.2379 | 0
13.9 | 18.9 | 384 | 0 | 169 | 240.595 | 13240.8509 |  | 149 | 566 | 18941.3433 |  | 5700.4925 | 5700.4925 | 0
13.91 | 18.91 | 384.2 | 0 | 169.1 | 240.7283 | 13262.674 |  | 149.1 | 566.4 | 18981.4536 |  | 5718.7796 | 5718.7796 | 0
13.92 | 18.92 | 384.4 | 0 | 169.2 | 240.8616 | 13284.5212 |  | 149.2 | 566.8 | 19021.6206 |  | 5737.0993 | 5737.0993 | 0
13.93 | 18.93 | 384.6 | 0 | 169.3 | 240.9949 | 13306.3926 |  | 149.3 | 567.2 | 19061.8442 |  | 5755.4516 | 5755.4516 | 0
13.94 | 18.94 | 384.8 | 0 | 169.4 | 241.1282 | 13328.288 |  | 149.4 | 567.6 | 19102.1246 |  | 5773.8366 | 5773.8366 | 0
13.95 | 18.95 | 385 | 0 | 169.5 | 241.2615 | 13350.2075 |  | 149.5 | 568 | 19142.4617 |  | 5792.2542 | 5792.2542 | 0
13.96 | 18.96 | 385.2 | 0 | 169.6 | 241.3948 | 13372.1512 |  | 149.6 | 568.4 | 19182.8556 |  | 5810.7044 | 5810.7044 | 0
13.97 | 18.97 | 385.4 | 0 | 169.7 | 241.5281 | 13394.119 |  | 149.7 | 568.8 | 19223.3063 |  | 5829.1873 | 5829.1873 | 0
13.98 | 18.98 | 385.6 | 0 | 169.8 | 241.6614 | 13416.1109 |  | 149.8 | 569.2 | 19263.8139 |  | 5847.703 | 5847.703 | 0
13.99 | 18.99 | 385.8 | 0 | 169.9 | 241.7947 | 13438.127 |  | 149.9 | 569.6 | 19304.3785 |  | 5866.2515 | 5866.2515 | 0
14 | 19 | 386 | 0 | 170 | 241.928 | 13460.1673 |  | 150 | 570 | 19345 |  | 5884.8327 | 5884.8327 | 0
14.01 | 19.01 | 386.2 | 0 | 170.1 | 242.0613 | 13482.2318 |  | 150.1 | 570.4 | 19385.6785 |  | 5903.4467 | 5903.4467 | 0
14.02 | 19.02 | 386.4 | 0 | 170.2 | 242.1946 | 13504.3205 |  | 150.2 | 570.8 | 19426.4141 |  | 5922.0935 | 5922.0935 | 0
14.03 | 19.03 | 386.6 | 0 | 170.3 | 242.3279 | 13526.4334 |  | 150.3 | 571.2 | 19467.2067 |  | 5940.7732 | 5940.7732 | 0
14.04 | 19.04 | 386.8 | 0 | 170.4 | 242.4612 | 13548.5706 |  | 150.4 | 571.6 | 19508.0564 |  | 5959.4858 | 5959.4858 | 0
14.05 | 19.05 | 387 | 0 | 170.5 | 242.5945 | 13570.732 |  | 150.5 | 572 | 19548.9633 |  | 5978.2314 | 5978.2314 | 0
14.06 | 19.06 | 387.2 | 0 | 170.6 | 242.7278 | 13592.9176 |  | 150.6 | 572.4 | 19589.9274 |  | 5997.0098 | 5997.0098 | 0
14.07 | 19.07 | 387.4 | 0 | 170.7 | 242.8611 | 13615.1275 |  | 150.7 | 572.8 | 19630.9488 |  | 6015.8212 | 6015.8212 | 0
14.08 | 19.08 | 387.6 | 0 | 170.8 | 242.9944 | 13637.3618 |  | 150.8 | 573.2 | 19672.0274 |  | 6034.6657 | 6034.6657 | 0
14.09 | 19.09 | 387.8 | 0 | 170.9 | 243.1277 | 13659.6203 |  | 150.9 | 573.6 | 19713.1634 |  | 6053.5431 | 6053.5431 | 0
14.1 | 19.1 | 388 | 0 | 171 | 243.261 | 13681.9031 |  | 151 | 574 | 19754.3567 |  | 6072.4536 | 6072.4536 | 0
14.11 | 19.11 | 388.2 | 0 | 171.1 | 243.3943 | 13704.2102 |  | 151.1 | 574.4 | 19795.6074 |  | 6091.3971 | 6091.3971 | 0
14.12 | 19.12 | 388.4 | 0 | 171.2 | 243.5276 | 13726.5417 |  | 151.2 | 574.8 | 19836.9155 |  | 6110.3738 | 6110.3738 | 0
14.13 | 19.13 | 388.6 | 0 | 171.3 | 243.6609 | 13748.8976 |  | 151.3 | 575.2 | 19878.2811 |  | 6129.3836 | 6129.3836 | 0
14.14 | 19.14 | 388.8 | 0 | 171.4 | 243.7942 | 13771.2778 |  | 151.4 | 575.6 | 19919.7043 |  | 6148.4265 | 6148.4265 | 0
14.15 | 19.15 | 389 | 0 | 171.5 | 243.9275 | 13793.6824 |  | 151.5 | 576 | 19961.185 |  | 6167.5026 | 6167.5026 | 0
14.16 | 19.16 | 389.2 | 0 | 171.6 | 244.0608 | 13816.1114 |  | 151.6 | 576.4 | 20002.7233 |  | 6186.612 | 6186.612 | 0
14.17 | 19.17 | 389.4 | 0 | 171.7 | 244.1941 | 13838.5647 |  | 151.7 | 576.8 | 20044.3193 |  | 6205.7545 | 6205.7545 | 0
14.18 | 19.18 | 389.6 | 0 | 171.8 | 244.3274 | 13861.0425 |  | 151.8 | 577.2 | 20085.9729 |  | 6224.9303 | 6224.9303 | 0
14.19 | 19.19 | 389.8 | 0 | 171.9 | 244.4607 | 13883.5448 |  | 151.9 | 577.6 | 20127.6842 |  | 6244.1394 | 6244.1394 | 0
14.2 | 19.2 | 390 | 0 | 172 | 244.594 | 13906.0715 |  | 152 | 578 | 20169.4533 |  | 6263.3819 | 6263.3819 | 0
14.21 | 19.21 | 390.2 | 0 | 172.1 | 244.7273 | 13928.6226 |  | 152.1 | 578.4 | 20211.2802 |  | 6282.6576 | 6282.6576 | 0
14.22 | 19.22 | 390.4 | 0 | 172.2 | 244.8606 | 13951.1982 |  | 152.2 | 578.8 | 20253.165 |  | 6301.9668 | 6301.9668 | 0
14.23 | 19.23 | 390.6 | 0 | 172.3 | 244.9939 | 13973.7983 |  | 152.3 | 579.2 | 20295.1076 |  | 6321.3093 | 6321.3093 | 0
14.24 | 19.24 | 390.8 | 0 | 172.4 | 245.1272 | 13996.4229 |  | 152.4 | 579.6 | 20337.1082 |  | 6340.6852 | 6340.6852 | 0
14.25 | 19.25 | 391 | 0 | 172.5 | 245.2605 | 14019.072 |  | 152.5 | 580 | 20379.1667 |  | 6360.0946 | 6360.0946 | 0
14.26 | 19.26 | 391.2 | 0 | 172.6 | 245.3938 | 14041.7457 |  | 152.6 | 580.4 | 20421.2832 |  | 6379.5375 | 6379.5375 | 0
14.27 | 19.27 | 391.4 | 0 | 172.7 | 245.5271 | 14064.4439 |  | 152.7 | 580.8 | 20463.4577 |  | 6399.0139 | 6399.0139 | 0
14.28 | 19.28 | 391.6 | 0 | 172.8 | 245.6604 | 14087.1666 |  | 152.8 | 581.2 | 20505.6903 |  | 6418.5237 | 6418.5237 | 0
14.29 | 19.29 | 391.8 | 0 | 172.9 | 245.7937 | 14109.9139 |  | 152.9 | 581.6 | 20547.9811 |  | 6438.0672 | 6438.0672 | 0
14.3 | 19.3 | 392 | 0 | 173 | 245.927 | 14132.6858 |  | 153 | 582 | 20590.33 |  | 6457.6442 | 6457.6442 | 0
14.31 | 19.31 | 392.2 | 0 | 173.1 | 246.0603 | 14155.4822 |  | 153.1 | 582.4 | 20632.7371 |  | 6477.2549 | 6477.2549 | 0
14.32 | 19.32 | 392.4 | 0 | 173.2 | 246.1936 | 14178.3033 |  | 153.2 | 582.8 | 20675.2025 |  | 6496.8991 | 6496.8991 | 0
14.33 | 19.33 | 392.6 | 0 | 173.3 | 246.3269 | 14201.149 |  | 153.3 | 583.2 | 20717.7261 |  | 6516.5771 | 6516.5771 | 0
14.34 | 19.34 | 392.8 | 0 | 173.4 | 246.4602 | 14224.0194 |  | 153.4 | 583.6 | 20760.308 |  | 6536.2887 | 6536.2887 | 0
14.35 | 19.35 | 393 | 0 | 173.5 | 246.5935 | 14246.9143 |  | 153.5 | 584 | 20802.9483 |  | 6556.034 | 6556.034 | 0
14.36 | 19.36 | 393.2 | 0 | 173.6 | 246.7268 | 14269.834 |  | 153.6 | 584.4 | 20845.647 |  | 6575.8131 | 6575.8131 | 0
14.37 | 19.37 | 393.4 | 0 | 173.7 | 246.8601 | 14292.7783 |  | 153.7 | 584.8 | 20888.4042 |  | 6595.6259 | 6595.6259 | 0
14.38 | 19.38 | 393.6 | 0 | 173.8 | 246.9934 | 14315.7473 |  | 153.8 | 585.2 | 20931.2198 |  | 6615.4726 | 6615.4726 | 0
14.39 | 19.39 | 393.8 | 0 | 173.9 | 247.1267 | 14338.741 |  | 153.9 | 585.6 | 20974.094 |  | 6635.353 | 6635.353 | 0
14.4 | 19.4 | 394 | 0 | 174 | 247.26 | 14361.7594 |  | 154 | 586 | 21017.0267 |  | 6655.2673 | 6655.2673 | 0
14.41 | 19.41 | 394.2 | 0 | 174.1 | 247.3933 | 14384.8025 |  | 154.1 | 586.4 | 21060.018 |  | 6675.2155 | 6675.2155 | 0
14.42 | 19.42 | 394.4 | 0 | 174.2 | 247.5266 | 14407.8704 |  | 154.2 | 586.8 | 21103.0679 |  | 6695.1976 | 6695.1976 | 0
14.43 | 19.43 | 394.6 | 0 | 174.3 | 247.6599 | 14430.963 |  | 154.3 | 587.2 | 21146.1765 |  | 6715.2136 | 6715.2136 | 0
14.44 | 19.44 | 394.8 | 0 | 174.4 | 247.7932 | 14454.0804 |  | 154.4 | 587.6 | 21189.3439 |  | 6735.2635 | 6735.2635 | 0
14.45 | 19.45 | 395 | 0 | 174.5 | 247.9265 | 14477.2225 |  | 154.5 | 588 | 21232.57 |  | 6755.3475 | 6755.3475 | 0
14.46 | 19.46 | 395.2 | 0 | 174.6 | 248.0598 | 14500.3895 |  | 154.6 | 588.4 | 21275.8549 |  | 6775.4654 | 6775.4654 | 0
14.47 | 19.47 | 395.4 | 0 | 174.7 | 248.1931 | 14523.5813 |  | 154.7 | 588.8 | 21319.1987 |  | 6795.6174 | 6795.6174 | 0
14.48 | 19.48 | 395.6 | 0 | 174.8 | 248.3264 | 14546.7979 |  | 154.8 | 589.2 | 21362.6013 |  | 6815.8034 | 6815.8034 | 0
14.49 | 19.49 | 395.8 | 0 | 174.9 | 248.4597 | 14570.0393 |  | 154.9 | 589.6 | 21406.0628 |  | 6836.0236 | 6836.0236 | 0
14.5 | 19.5 | 396 | 0 | 175 | 248.593 | 14593.3055 |  | 155 | 590 | 21449.5833 |  | 6856.2778 | 6856.2778 | 0
14.51 | 19.51 | 396.2 | 0 | 175.1 | 248.7263 | 14616.5967 |  | 155.1 | 590.4 | 21493.1628 |  | 6876.5662 | 6876.5662 | 0
14.52 | 19.52 | 396.4 | 0 | 175.2 | 248.8596 | 14639.9127 |  | 155.2 | 590.8 | 21536.8014 |  | 6896.8887 | 6896.8887 | 0
14.53 | 19.53 | 396.6 | 0 | 175.3 | 248.9929 | 14663.2535 |  | 155.3 | 591.2 | 21580.499 |  | 6917.2455 | 6917.2455 | 0
14.54 | 19.54 | 396.8 | 0 | 175.4 | 249.1262 | 14686.6193 |  | 155.4 | 591.6 | 21624.2558 |  | 6937.6364 | 6937.6364 | 0
14.55 | 19.55 | 397 | 0 | 175.5 | 249.2595 | 14710.01 |  | 155.5 | 592 | 21668.0717 |  | 6958.0616 | 6958.0616 | 0
14.56 | 19.56 | 397.2 | 0 | 175.6 | 249.3928 | 14733.4256 |  | 155.6 | 592.4 | 21711.9468 |  | 6978.5211 | 6978.5211 | 0
14.57 | 19.57 | 397.4 | 0 | 175.7 | 249.5261 | 14756.8662 |  | 155.7 | 592.8 | 21755.8811 |  | 6999.0149 | 6999.0149 | 0
14.58 | 19.58 | 397.6 | 0 | 175.8 | 249.6594 | 14780.3317 |  | 155.8 | 593.2 | 21799.8747 |  | 7019.543 | 7019.543 | 0
14.59 | 19.59 | 397.8 | 0 | 175.9 | 249.7927 | 14803.8222 |  | 155.9 | 593.6 | 21843.9277 |  | 7040.1055 | 7040.1055 | 0
14.6 | 19.6 | 398 | 0 | 176 | 249.926 | 14827.3377 |  | 156 | 594 | 21888.04 |  | 7060.7023 | 7060.7023 | 0
14.61 | 19.61 | 398.2 | 0 | 176.1 | 250.0593 | 14850.8781 |  | 156.1 | 594.4 | 21932.2117 |  | 7081.3336 | 7081.3336 | 0
14.62 | 19.62 | 398.4 | 0 | 176.2 | 250.1926 | 14874.4436 |  | 156.2 | 594.8 | 21976.4429 |  | 7101.9993 | 7101.9993 | 0
14.63 | 19.63 | 398.6 | 0 | 176.3 | 250.3259 | 14898.034 |  | 156.3 | 595.2 | 22020.7335 |  | 7122.6994 | 7122.6994 | 0
14.64 | 19.64 | 398.8 | 0 | 176.4 | 250.4592 | 14921.6495 |  | 156.4 | 595.6 | 22065.0836 |  | 7143.4341 | 7143.4341 | 0
14.65 | 19.65 | 399 | 0 | 176.5 | 250.5925 | 14945.2901 |  | 156.5 | 596 | 22109.4933 |  | 7164.2032 | 7164.2032 | 0
14.66 | 19.66 | 399.2 | 0 | 176.6 | 250.7258 | 14968.9557 |  | 156.6 | 596.4 | 22153.9626 |  | 7185.0069 | 7185.0069 | 0
14.67 | 19.67 | 399.4 | 0 | 176.7 | 250.8591 | 14992.6464 |  | 156.7 | 596.8 | 22198.4916 |  | 7205.8452 | 7205.8452 | 0
14.68 | 19.68 | 399.6 | 0 | 176.8 | 250.9924 | 15016.3622 |  | 156.8 | 597.2 | 22243.0802 |  | 7226.718 | 7226.718 | 0
14.69 | 19.69 | 399.8 | 0 | 176.9 | 251.1257 | 15040.103 |  | 156.9 | 597.6 | 22287.7286 |  | 7247.6255 | 7247.6255 | 0
14.7 | 19.7 | 400 | 0 | 177 | 251.259 | 15063.869 |  | 157 | 598 | 22332.4367 |  | 7268.5676 | 7268.5676 | 0
14.71 | 19.71 | 400.2 | 0 | 177.1 | 251.3923 | 15087.6601 |  | 157.1 | 598.4 | 22377.2046 |  | 7289.5444 | 7289.5444 | 0
14.72 | 19.72 | 400.4 | 0 | 177.2 | 251.5256 | 15111.4764 |  | 157.2 | 598.8 | 22422.0323 |  | 7310.5559 | 7310.5559 | 0
14.73 | 19.73 | 400.6 | 0 | 177.3 | 251.6589 | 15135.3178 |  | 157.3 | 599.2 | 22466.9199 |  | 7331.6022 | 7331.6022 | 0
14.74 | 19.74 | 400.8 | 0 | 177.4 | 251.7922 | 15159.1844 |  | 157.4 | 599.6 | 22511.8675 |  | 7352.6831 | 7352.6831 | 0
14.75 | 19.75 | 401 | 0 | 177.5 | 251.9255 | 15183.0761 |  | 157.5 | 600 | 22556.875 |  | 7373.7989 | 7373.7989 | 0
14.76 | 19.76 | 401.2 | 0 | 177.6 | 252.0588 | 15206.993 |  | 157.6 | 600.4 | 22601.9425 |  | 7394.9495 | 7394.9495 | 0
14.77 | 19.77 | 401.4 | 0 | 177.7 | 252.1921 | 15230.9352 |  | 157.7 | 600.8 | 22647.0701 |  | 7416.1349 | 7416.1349 | 0
14.78 | 19.78 | 401.6 | 0 | 177.8 | 252.3254 | 15254.9025 |  | 157.8 | 601.2 | 22692.2577 |  | 7437.3551 | 7437.3551 | 0
14.79 | 19.79 | 401.8 | 0 | 177.9 | 252.4587 | 15278.8951 |  | 157.9 | 601.6 | 22737.5054 |  | 7458.6103 | 7458.6103 | 0
14.8 | 19.8 | 402 | 0 | 178 | 252.592 | 15302.913 |  | 158 | 602 | 22782.8133 |  | 7479.9003 | 7479.9003 | 0
14.81 | 19.81 | 402.2 | 0 | 178.1 | 252.7253 | 15326.9561 |  | 158.1 | 602.4 | 22828.1814 |  | 7501.2254 | 7501.2254 | 0
14.82 | 19.82 | 402.4 | 0 | 178.2 | 252.8586 | 15351.0245 |  | 158.2 | 602.8 | 22873.6098 |  | 7522.5853 | 7522.5853 | 0
14.83 | 19.83 | 402.6 | 0 | 178.3 | 252.9919 | 15375.1181 |  | 158.3 | 603.2 | 22919.0984 |  | 7543.9803 | 7543.9803 | 0
14.84 | 19.84 | 402.8 | 0 | 178.4 | 253.1252 | 15399.2371 |  | 158.4 | 603.6 | 22964.6474 |  | 7565.4103 | 7565.4103 | 0
14.85 | 19.85 | 403 | 0 | 178.5 | 253.2585 | 15423.3814 |  | 158.5 | 604 | 23010.2567 |  | 7586.8753 | 7586.8753 | 0
14.86 | 19.86 | 403.2 | 0 | 178.6 | 253.3918 | 15447.551 |  | 158.6 | 604.4 | 23055.9264 |  | 7608.3754 | 7608.3754 | 0
14.87 | 19.87 | 403.4 | 0 | 178.7 | 253.5251 | 15471.7459 |  | 158.7 | 604.8 | 23101.6565 |  | 7629.9106 | 7629.9106 | 0
14.88 | 19.88 | 403.6 | 0 | 178.8 | 253.6584 | 15495.9662 |  | 158.8 | 605.2 | 23147.4471 |  | 7651.481 | 7651.481 | 0
14.89 | 19.89 | 403.8 | 0 | 178.9 | 253.7917 | 15520.2118 |  | 158.9 | 605.6 | 23193.2983 |  | 7673.0865 | 7673.0865 | 0
14.9 | 19.9 | 404 | 0 | 179 | 253.925 | 15544.4829 |  | 159 | 606 | 23239.21 |  | 7694.7271 | 7694.7271 | 0
14.91 | 19.91 | 404.2 | 0 | 179.1 | 254.0583 | 15568.7793 |  | 159.1 | 606.4 | 23285.1823 |  | 7716.403 | 7716.403 | 0
14.92 | 19.92 | 404.4 | 0 | 179.2 | 254.1916 | 15593.1011 |  | 159.2 | 606.8 | 23331.2153 |  | 7738.1141 | 7738.1141 | 0
14.93 | 19.93 | 404.6 | 0 | 179.3 | 254.3249 | 15617.4484 |  | 159.3 | 607.2 | 23377.3089 |  | 7759.8605 | 7759.8605 | 0
14.94 | 19.94 | 404.8 | 0 | 179.4 | 254.4582 | 15641.8211 |  | 159.4 | 607.6 | 23423.4632 |  | 7781.6422 | 7781.6422 | 0
14.95 | 19.95 | 405 | 0 | 179.5 | 254.5915 | 15666.2192 |  | 159.5 | 608 | 23469.6783 |  | 7803.4591 | 7803.4591 | 0
14.96 | 19.96 | 405.2 | 0 | 179.6 | 254.7248 | 15690.6428 |  | 159.6 | 608.4 | 23515.9542 |  | 7825.3115 | 7825.3115 | 0
14.97 | 19.97 | 405.4 | 0 | 179.7 | 254.8581 | 15715.0918 |  | 159.7 | 608.8 | 23562.291 |  | 7847.1991 | 7847.1991 | 0
14.98 | 19.98 | 405.6 | 0 | 179.8 | 254.9914 | 15739.5664 |  | 159.8 | 609.2 | 23608.6886 |  | 7869.1222 | 7869.1222 | 0
14.99 | 19.99 | 405.8 | 0 | 179.9 | 255.1247 | 15764.0664 |  | 159.9 | 609.6 | 23655.1472 |  | 7891.0807 | 7891.0807 | 0
15 | 20 | 406 | 0 | 180 | 255.258 | 15788.592 |  | 160 | 610 | 23701.6667 |  | 7913.0747 | 7913.0747 | 0
15.01 | 20.01 | 406.2 | 0 | 180.1 | 255.3913 | 15813.1431 |  | 160.1 | 610.4 | 23748.2472 |  | 7935.1041 | 7935.1041 | 0
15.02 | 20.02 | 406.4 | 0 | 180.2 | 255.5246 | 15837.7197 |  | 160.2 | 610.8 | 23794.8887 |  | 7957.169 | 7957.169 | 0
15.03 | 20.03 | 406.6 | 0 | 180.3 | 255.6579 | 15862.3219 |  | 160.3 | 611.2 | 23841.5913 |  | 7979.2695 | 7979.2695 | 0
15.04 | 20.04 | 406.8 | 0 | 180.4 | 255.7912 | 15886.9496 |  | 160.4 | 611.6 | 23888.3551 |  | 8001.4055 | 8001.4055 | 0
15.05 | 20.05 | 407 | 0 | 180.5 | 255.9245 | 15911.603 |  | 160.5 | 612 | 23935.18 |  | 8023.577 | 8023.577 | 0
15.06 | 20.06 | 407.2 | 0 | 180.6 | 256.0578 | 15936.2819 |  | 160.6 | 612.4 | 23982.0661 |  | 8045.7842 | 8045.7842 | 0
15.07 | 20.07 | 407.4 | 0 | 180.7 | 256.1911 | 15960.9864 |  | 160.7 | 612.8 | 24029.0135 |  | 8068.0271 | 8068.0271 | 0
15.08 | 20.08 | 407.6 | 0 | 180.8 | 256.3244 | 15985.7165 |  | 160.8 | 613.2 | 24076.0221 |  | 8090.3056 | 8090.3056 | 0
15.09 | 20.09 | 407.8 | 0 | 180.9 | 256.4577 | 16010.4723 |  | 160.9 | 613.6 | 24123.092 |  | 8112.6197 | 8112.6197 | 0
15.1 | 20.1 | 408 | 0 | 181 | 256.591 | 16035.2537 |  | 161 | 614 | 24170.2233 |  | 8134.9696 | 8134.9696 | 0
15.11 | 20.11 | 408.2 | 0 | 181.1 | 256.7243 | 16060.0608 |  | 161.1 | 614.4 | 24217.416 |  | 8157.3553 | 8157.3553 | 0
15.12 | 20.12 | 408.4 | 0 | 181.2 | 256.8576 | 16084.8935 |  | 161.2 | 614.8 | 24264.6702 |  | 8179.7767 | 8179.7767 | 0
15.13 | 20.13 | 408.6 | 0 | 181.3 | 256.9909 | 16109.752 |  | 161.3 | 615.2 | 24311.9858 |  | 8202.2338 | 8202.2338 | 0
15.14 | 20.14 | 408.8 | 0 | 181.4 | 257.1242 | 16134.6361 |  | 161.4 | 615.6 | 24359.363 |  | 8224.7269 | 8224.7269 | 0
15.15 | 20.15 | 409 | 0 | 181.5 | 257.2575 | 16159.546 |  | 161.5 | 616 | 24406.8017 |  | 8247.2557 | 8247.2557 | 0
15.16 | 20.16 | 409.2 | 0 | 181.6 | 257.3908 | 16184.4815 |  | 161.6 | 616.4 | 24454.302 |  | 8269.8205 | 8269.8205 | 0
15.17 | 20.17 | 409.4 | 0 | 181.7 | 257.5241 | 16209.4428 |  | 161.7 | 616.8 | 24501.8639 |  | 8292.4211 | 8292.4211 | 0
15.18 | 20.18 | 409.6 | 0 | 181.8 | 257.6574 | 16234.4299 |  | 161.8 | 617.2 | 24549.4875 |  | 8315.0577 | 8315.0577 | 0
15.19 | 20.19 | 409.8 | 0 | 181.9 | 257.7907 | 16259.4427 |  | 161.9 | 617.6 | 24597.1729 |  | 8337.7302 | 8337.7302 | 0
15.2 | 20.2 | 410 | 0 | 182 | 257.924 | 16284.4813 |  | 162 | 618 | 24644.92 |  | 8360.4387 | 8360.4387 | 0
15.21 | 20.21 | 410.2 | 0 | 182.1 | 258.0573 | 16309.5457 |  | 162.1 | 618.4 | 24692.7289 |  | 8383.1832 | 8383.1832 | 0
15.22 | 20.22 | 410.4 | 0 | 182.2 | 258.1906 | 16334.6359 |  | 162.2 | 618.8 | 24740.5997 |  | 8405.9637 | 8405.9637 | 0
15.23 | 20.23 | 410.6 | 0 | 182.3 | 258.3239 | 16359.752 |  | 162.3 | 619.2 | 24788.5323 |  | 8428.7803 | 8428.7803 | 0
15.24 | 20.24 | 410.8 | 0 | 182.4 | 258.4572 | 16384.8938 |  | 162.4 | 619.6 | 24836.5268 |  | 8451.633 | 8451.633 | 0
15.25 | 20.25 | 411 | 0 | 182.5 | 258.5905 | 16410.0615 |  | 162.5 | 620 | 24884.5833 |  | 8474.5218 | 8474.5218 | 0
15.26 | 20.26 | 411.2 | 0 | 182.6 | 258.7238 | 16435.2551 |  | 162.6 | 620.4 | 24932.7018 |  | 8497.4468 | 8497.4468 | 0
15.27 | 20.27 | 411.4 | 0 | 182.7 | 258.8571 | 16460.4745 |  | 162.7 | 620.8 | 24980.8824 |  | 8520.4079 | 8520.4079 | 0
15.28 | 20.28 | 411.6 | 0 | 182.8 | 258.9904 | 16485.7198 |  | 162.8 | 621.2 | 25029.125 |  | 8543.4052 | 8543.4052 | 0
15.29 | 20.29 | 411.8 | 0 | 182.9 | 259.1237 | 16510.9911 |  | 162.9 | 621.6 | 25077.4298 |  | 8566.4387 | 8566.4387 | 0
15.3 | 20.3 | 412 | 0 | 183 | 259.257 | 16536.2882 |  | 163 | 622 | 25125.7967 |  | 8589.5085 | 8589.5085 | 0
15.31 | 20.31 | 412.2 | 0 | 183.1 | 259.3903 | 16561.6113 |  | 163.1 | 622.4 | 25174.2258 |  | 8612.6145 | 8612.6145 | 0
15.32 | 20.32 | 412.4 | 0 | 183.2 | 259.5236 | 16586.9602 |  | 163.2 | 622.8 | 25222.7171 |  | 8635.7569 | 8635.7569 | 0
15.33 | 20.33 | 412.6 | 0 | 183.3 | 259.6569 | 16612.3352 |  | 163.3 | 623.2 | 25271.2707 |  | 8658.9355 | 8658.9355 | 0
15.34 | 20.34 | 412.8 | 0 | 183.4 | 259.7902 | 16637.7361 |  | 163.4 | 623.6 | 25319.8867 |  | 8682.1506 | 8682.1506 | 0
15.35 | 20.35 | 413 | 0 | 183.5 | 259.9235 | 16663.163 |  | 163.5 | 624 | 25368.565 |  | 8705.402 | 8705.402 | 0
15.36 | 20.36 | 413.2 | 0 | 183.6 | 260.0568 | 16688.6159 |  | 163.6 | 624.4 | 25417.3057 |  | 8728.6898 | 8728.6898 | 0
15.37 | 20.37 | 413.4 | 0 | 183.7 | 260.1901 | 16714.0948 |  | 163.7 | 624.8 | 25466.1089 |  | 8752.0141 | 8752.0141 | 0
15.38 | 20.38 | 413.6 | 0 | 183.8 | 260.3234 | 16739.5997 |  | 163.8 | 625.2 | 25514.9745 |  | 8775.3748 | 8775.3748 | 0
15.39 | 20.39 | 413.8 | 0 | 183.9 | 260.4567 | 16765.1306 |  | 163.9 | 625.6 | 25563.9026 |  | 8798.772 | 8798.772 | 0
15.4 | 20.4 | 414 | 0 | 184 | 260.59 | 16790.6876 |  | 164 | 626 | 25612.8933 |  | 8822.2057 | 8822.2057 | 0
15.41 | 20.41 | 414.2 | 0 | 184.1 | 260.7233 | 16816.2707 |  | 164.1 | 626.4 | 25661.9466 |  | 8845.676 | 8845.676 | 0
15.42 | 20.42 | 414.4 | 0 | 184.2 | 260.8566 | 16841.8798 |  | 164.2 | 626.8 | 25711.0626 |  | 8869.1828 | 8869.1828 | 0
15.43 | 20.43 | 414.6 | 0 | 184.3 | 260.9899 | 16867.515 |  | 164.3 | 627.2 | 25760.2412 |  | 8892.7262 | 8892.7262 | 0
15.44 | 20.44 | 414.8 | 0 | 184.4 | 261.1232 | 16893.1763 |  | 164.4 | 627.6 | 25809.4826 |  | 8916.3063 | 8916.3063 | 0
15.45 | 20.45 | 415 | 0 | 184.5 | 261.2565 | 16918.8637 |  | 164.5 | 628 | 25858.7867 |  | 8939.9229 | 8939.9229 | 0
15.46 | 20.46 | 415.2 | 0 | 184.6 | 261.3898 | 16944.5773 |  | 164.6 | 628.4 | 25908.1536 |  | 8963.5763 | 8963.5763 | 0
15.47 | 20.47 | 415.4 | 0 | 184.7 | 261.5231 | 16970.3169 |  | 164.7 | 628.8 | 25957.5833 |  | 8987.2664 | 8987.2664 | 0
15.48 | 20.48 | 415.6 | 0 | 184.8 | 261.6564 | 16996.0828 |  | 164.8 | 629.2 | 26007.0759 |  | 9010.9932 | 9010.9932 | 0
15.49 | 20.49 | 415.8 | 0 | 184.9 | 261.7897 | 17021.8748 |  | 164.9 | 629.6 | 26056.6315 |  | 9034.7567 | 9034.7567 | 0
15.5 | 20.5 | 416 | 0 | 185 | 261.923 | 17047.693 |  | 165 | 630 | 26106.25 |  | 9058.557 | 9058.557 | 0
15.51 | 20.51 | 416.2 | 0 | 185.1 | 262.0563 | 17073.5373 |  | 165.1 | 630.4 | 26155.9315 |  | 9082.3942 | 9082.3942 | 0
15.52 | 20.52 | 416.4 | 0 | 185.2 | 262.1896 | 17099.4079 |  | 165.2 | 630.8 | 26205.6761 |  | 9106.2681 | 9106.2681 | 0
15.53 | 20.53 | 416.6 | 0 | 185.3 | 262.3229 | 17125.3047 |  | 165.3 | 631.2 | 26255.4837 |  | 9130.179 | 9130.179 | 0
15.54 | 20.54 | 416.8 | 0 | 185.4 | 262.4562 | 17151.2277 |  | 165.4 | 631.6 | 26305.3544 |  | 9154.1267 | 9154.1267 | 0
15.55 | 20.55 | 417 | 0 | 185.5 | 262.5895 | 17177.177 |  | 165.5 | 632 | 26355.2883 |  | 9178.1113 | 9178.1113 | 0
15.56 | 20.56 | 417.2 | 0 | 185.6 | 262.7228 | 17203.1525 |  | 165.6 | 632.4 | 26405.2854 |  | 9202.1329 | 9202.1329 | 0
15.57 | 20.57 | 417.4 | 0 | 185.7 | 262.8561 | 17229.1543 |  | 165.7 | 632.8 | 26455.3458 |  | 9226.1914 | 9226.1914 | 0
15.58 | 20.58 | 417.6 | 0 | 185.8 | 262.9894 | 17255.1824 |  | 165.8 | 633.2 | 26505.4694 |  | 9250.287 | 9250.287 | 0
15.59 | 20.59 | 417.8 | 0 | 185.9 | 263.1227 | 17281.2368 |  | 165.9 | 633.6 | 26555.6564 |  | 9274.4195 | 9274.4195 | 0
15.6 | 20.6 | 418 | 0 | 186 | 263.256 | 17307.3175 |  | 166 | 634 | 26605.9067 |  | 9298.5891 | 9298.5891 | 0
15.61 | 20.61 | 418.2 | 0 | 186.1 | 263.3893 | 17333.4245 |  | 166.1 | 634.4 | 26656.2204 |  | 9322.7958 | 9322.7958 | 0
15.62 | 20.62 | 418.4 | 0 | 186.2 | 263.5226 | 17359.5579 |  | 166.2 | 634.8 | 26706.5975 |  | 9347.0396 | 9347.0396 | 0
15.63 | 20.63 | 418.6 | 0 | 186.3 | 263.6559 | 17385.7176 |  | 166.3 | 635.2 | 26757.0381 |  | 9371.3205 | 9371.3205 | 0
15.64 | 20.64 | 418.8 | 0 | 186.4 | 263.7892 | 17411.9037 |  | 166.4 | 635.6 | 26807.5423 |  | 9395.6386 | 9395.6386 | 0
15.65 | 20.65 | 419 | 0 | 186.5 | 263.9225 | 17438.1162 |  | 166.5 | 636 | 26858.11 |  | 9419.9938 | 9419.9938 | 0
15.66 | 20.66 | 419.2 | 0 | 186.6 | 264.0558 | 17464.355 |  | 166.6 | 636.4 | 26908.7413 |  | 9444.3863 | 9444.3863 | 0
15.67 | 20.67 | 419.4 | 0 | 186.7 | 264.1891 | 17490.6203 |  | 166.7 | 636.8 | 26959.4363 |  | 9468.816 | 9468.816 | 0
15.68 | 20.68 | 419.6 | 0 | 186.8 | 264.3224 | 17516.912 |  | 166.8 | 637.2 | 27010.1949 |  | 9493.2829 | 9493.2829 | 0
15.69 | 20.69 | 419.8 | 0 | 186.9 | 264.4557 | 17543.2301 |  | 166.9 | 637.6 | 27061.0172 |  | 9517.7871 | 9517.7871 | 0
15.7 | 20.7 | 420 | 0 | 187 | 264.589 | 17569.5746 |  | 167 | 638 | 27111.9033 |  | 9542.3287 | 9542.3287 | 0
15.71 | 20.71 | 420.2 | 0 | 187.1 | 264.7223 | 17595.9457 |  | 167.1 | 638.4 | 27162.8532 |  | 9566.9076 | 9566.9076 | 0
15.72 | 20.72 | 420.4 | 0 | 187.2 | 264.8556 | 17622.3431 |  | 167.2 | 638.8 | 27213.867 |  | 9591.5238 | 9591.5238 | 0
15.73 | 20.73 | 420.6 | 0 | 187.3 | 264.9889 | 17648.7671 |  | 167.3 | 639.2 | 27264.9446 |  | 9616.1775 | 9616.1775 | 0
15.74 | 20.74 | 420.8 | 0 | 187.4 | 265.1222 | 17675.2176 |  | 167.4 | 639.6 | 27316.0862 |  | 9640.8686 | 9640.8686 | 0
15.75 | 20.75 | 421 | 0 | 187.5 | 265.2555 | 17701.6946 |  | 167.5 | 640 | 27367.2917 |  | 9665.5971 | 9665.5971 | 0
15.76 | 20.76 | 421.2 | 0 | 187.6 | 265.3888 | 17728.1981 |  | 167.6 | 640.4 | 27418.5612 |  | 9690.3631 | 9690.3631 | 0
15.77 | 20.77 | 421.4 | 0 | 187.7 | 265.5221 | 17754.7281 |  | 167.7 | 640.8 | 27469.8947 |  | 9715.1666 | 9715.1666 | 0
15.78 | 20.78 | 421.6 | 0 | 187.8 | 265.6554 | 17781.2847 |  | 167.8 | 641.2 | 27521.2923 |  | 9740.0076 | 9740.0076 | 0
15.79 | 20.79 | 421.8 | 0 | 187.9 | 265.7887 | 17807.8679 |  | 167.9 | 641.6 | 27572.7541 |  | 9764.8862 | 9764.8862 | 0
15.8 | 20.8 | 422 | 0 | 188 | 265.922 | 17834.4777 |  | 168 | 642 | 27624.28 |  | 9789.8023 | 9789.8023 | 0
15.81 | 20.81 | 422.2 | 0 | 188.1 | 266.0553 | 17861.114 |  | 168.1 | 642.4 | 27675.8701 |  | 9814.7561 | 9814.7561 | 0
15.82 | 20.82 | 422.4 | 0 | 188.2 | 266.1886 | 17887.7769 |  | 168.2 | 642.8 | 27727.5245 |  | 9839.7475 | 9839.7475 | 0
15.83 | 20.83 | 422.6 | 0 | 188.3 | 266.3219 | 17914.4665 |  | 168.3 | 643.2 | 27779.2431 |  | 9864.7766 | 9864.7766 | 0
15.84 | 20.84 | 422.8 | 0 | 188.4 | 266.4552 | 17941.1827 |  | 168.4 | 643.6 | 27831.026 |  | 9889.8433 | 9889.8433 | 0
15.85 | 20.85 | 423 | 0 | 188.5 | 266.5885 | 17967.9255 |  | 168.5 | 644 | 27882.8733 |  | 9914.9478 | 9914.9478 | 0
15.86 | 20.86 | 423.2 | 0 | 188.6 | 266.7218 | 17994.695 |  | 168.6 | 644.4 | 27934.785 |  | 9940.09 | 9940.09 | 0
15.87 | 20.87 | 423.4 | 0 | 188.7 | 266.8551 | 18021.4912 |  | 168.7 | 644.8 | 27986.7612 |  | 9965.27 | 9965.27 | 0
15.88 | 20.88 | 423.6 | 0 | 188.8 | 266.9884 | 18048.3141 |  | 168.8 | 645.2 | 28038.8018 |  | 9990.4878 | 9990.4878 | 0
15.89 | 20.89 | 423.8 | 0 | 188.9 | 267.1217 | 18075.1636 |  | 168.9 | 645.6 | 28090.907 |  | 10015.7433 | 10015.7433 | 0
15.9 | 20.9 | 424 | 0 | 189 | 267.255 | 18102.0399 |  | 169 | 646 | 28143.0767 |  | 10041.0368 | 10041.0368 | 0
15.91 | 20.91 | 424.2 | 0 | 189.1 | 267.3883 | 18128.9429 |  | 169.1 | 646.4 | 28195.311 |  | 10066.3681 | 10066.3681 | 0
15.92 | 20.92 | 424.4 | 0 | 189.2 | 267.5216 | 18155.8726 |  | 169.2 | 646.8 | 28247.6099 |  | 10091.7373 | 10091.7373 | 0
15.93 | 20.93 | 424.6 | 0 | 189.3 | 267.6549 | 18182.8291 |  | 169.3 | 647.2 | 28299.9735 |  | 10117.1445 | 10117.1445 | 0
15.94 | 20.94 | 424.8 | 0 | 189.4 | 267.7882 | 18209.8123 |  | 169.4 | 647.6 | 28352.4019 |  | 10142.5895 | 10142.5895 | 0
15.95 | 20.95 | 425 | 0 | 189.5 | 267.9215 | 18236.8224 |  | 169.5 | 648 | 28404.895 |  | 10168.0726 | 10168.0726 | 0
15.96 | 20.96 | 425.2 | 0 | 189.6 | 268.0548 | 18263.8592 |  | 169.6 | 648.4 | 28457.4529 |  | 10193.5937 | 10193.5937 | 0
15.97 | 20.97 | 425.4 | 0 | 189.7 | 268.1881 | 18290.9228 |  | 169.7 | 648.8 | 28510.0757 |  | 10219.1528 | 10219.1528 | 0
15.98 | 20.98 | 425.6 | 0 | 189.8 | 268.3214 | 18318.0133 |  | 169.8 | 649.2 | 28562.7633 |  | 10244.75 | 10244.75 | 0
15.99 | 20.99 | 425.8 | 0 | 189.9 | 268.4547 | 18345.1305 |  | 169.9 | 649.6 | 28615.5158 |  | 10270.3853 | 10270.3853 | 0
16 | 21 | 426 | 0 | 190 | 268.588 | 18372.2747 |  | 170 | 650 | 28668.3333 |  | 10296.0587 | 10296.0587 | 0
16.01 | 21.01 | 426.2 | 0 | 190.1 | 268.7213 | 18399.4456 |  | 170.1 | 650.4 | 28721.2158 |  | 10321.7702 | 10321.7702 | 0
16.02 | 21.02 | 426.4 | 0 | 190.2 | 268.8546 | 18426.6435 |  | 170.2 | 650.8 | 28774.1634 |  | 10347.5199 | 10347.5199 | 0
16.03 | 21.03 | 426.6 | 0 | 190.3 | 268.9879 | 18453.8682 |  | 170.3 | 651.2 | 28827.176 |  | 10373.3078 | 10373.3078 | 0
16.04 | 21.04 | 426.8 | 0 | 190.4 | 269.1212 | 18481.1199 |  | 170.4 | 651.6 | 28880.2538 |  | 10399.1339 | 10399.1339 | 0
16.05 | 21.05 | 427 | 0 | 190.5 | 269.2545 | 18508.3984 |  | 170.5 | 652 | 28933.3967 |  | 10424.9982 | 10424.9982 | 0
16.06 | 21.06 | 427.2 | 0 | 190.6 | 269.3878 | 18535.7039 |  | 170.6 | 652.4 | 28986.6048 |  | 10450.9009 | 10450.9009 | 0
16.07 | 21.07 | 427.4 | 0 | 190.7 | 269.5211 | 18563.0363 |  | 170.7 | 652.8 | 29039.8781 |  | 10476.8418 | 10476.8418 | 0
16.08 | 21.08 | 427.6 | 0 | 190.8 | 269.6544 | 18590.3957 |  | 170.8 | 653.2 | 29093.2167 |  | 10502.8211 | 10502.8211 | 0
16.09 | 21.09 | 427.8 | 0 | 190.9 | 269.7877 | 18617.782 |  | 170.9 | 653.6 | 29146.6207 |  | 10528.8387 | 10528.8387 | 0
16.1 | 21.1 | 428 | 0 | 191 | 269.921 | 18645.1953 |  | 171 | 654 | 29200.09 |  | 10554.8947 | 10554.8947 | 0
16.11 | 21.11 | 428.2 | 0 | 191.1 | 270.0543 | 18672.6356 |  | 171.1 | 654.4 | 29253.6247 |  | 10580.9891 | 10580.9891 | 0
16.12 | 21.12 | 428.4 | 0 | 191.2 | 270.1876 | 18700.1029 |  | 171.2 | 654.8 | 29307.2249 |  | 10607.1219 | 10607.1219 | 0
16.13 | 21.13 | 428.6 | 0 | 191.3 | 270.3209 | 18727.5973 |  | 171.3 | 655.2 | 29360.8905 |  | 10633.2932 | 10633.2932 | 0
16.14 | 21.14 | 428.8 | 0 | 191.4 | 270.4542 | 18755.1186 |  | 171.4 | 655.6 | 29414.6216 |  | 10659.503 | 10659.503 | 0
16.15 | 21.15 | 429 | 0 | 191.5 | 270.5875 | 18782.667 |  | 171.5 | 656 | 29468.4183 |  | 10685.7513 | 10685.7513 | 0
16.16 | 21.16 | 429.2 | 0 | 191.6 | 270.7208 | 18810.2425 |  | 171.6 | 656.4 | 29522.2806 |  | 10712.0381 | 10712.0381 | 0
16.17 | 21.17 | 429.4 | 0 | 191.7 | 270.8541 | 18837.845 |  | 171.7 | 656.8 | 29576.2086 |  | 10738.3636 | 10738.3636 | 0
16.18 | 21.18 | 429.6 | 0 | 191.8 | 270.9874 | 18865.4746 |  | 171.8 | 657.2 | 29630.2022 |  | 10764.7276 | 10764.7276 | 0
16.19 | 21.19 | 429.8 | 0 | 191.9 | 271.1207 | 18893.1314 |  | 171.9 | 657.6 | 29684.2616 |  | 10791.1302 | 10791.1302 | 0
16.2 | 21.2 | 430 | 0 | 192 | 271.254 | 18920.8152 |  | 172 | 658 | 29738.3867 |  | 10817.5715 | 10817.5715 | 0
16.21 | 21.21 | 430.2 | 0 | 192.1 | 271.3873 | 18948.5262 |  | 172.1 | 658.4 | 29792.5776 |  | 10844.0514 | 10844.0514 | 0
16.22 | 21.22 | 430.4 | 0 | 192.2 | 271.5206 | 18976.2643 |  | 172.2 | 658.8 | 29846.8343 |  | 10870.5701 | 10870.5701 | 0
16.23 | 21.23 | 430.6 | 0 | 192.3 | 271.6539 | 19004.0295 |  | 172.3 | 659.2 | 29901.1569 |  | 10897.1274 | 10897.1274 | 0
16.24 | 21.24 | 430.8 | 0 | 192.4 | 271.7872 | 19031.8219 |  | 172.4 | 659.6 | 29955.5455 |  | 10923.7236 | 10923.7236 | 0
16.25 | 21.25 | 431 | 0 | 192.5 | 271.9205 | 19059.6415 |  | 172.5 | 660 | 30010 |  | 10950.3585 | 10950.3585 | 0
16.26 | 21.26 | 431.2 | 0 | 192.6 | 272.0538 | 19087.4883 |  | 172.6 | 660.4 | 30064.5205 |  | 10977.0322 | 10977.0322 | 0
16.27 | 21.27 | 431.4 | 0 | 192.7 | 272.1871 | 19115.3623 |  | 172.7 | 660.8 | 30119.1071 |  | 11003.7448 | 11003.7448 | 0
16.28 | 21.28 | 431.6 | 0 | 192.8 | 272.3204 | 19143.2635 |  | 172.8 | 661.2 | 30173.7597 |  | 11030.4962 | 11030.4962 | 0
16.29 | 21.29 | 431.8 | 0 | 192.9 | 272.4537 | 19171.1919 |  | 172.9 | 661.6 | 30228.4784 |  | 11057.2865 | 11057.2865 | 0
16.3 | 21.3 | 432 | 0 | 193 | 272.587 | 19199.1476 |  | 173 | 662 | 30283.2633 |  | 11084.1157 | 11084.1157 | 0
16.31 | 21.31 | 432.2 | 0 | 193.1 | 272.7203 | 19227.1306 |  | 173.1 | 662.4 | 30338.1144 |  | 11110.9839 | 11110.9839 | 0
16.32 | 21.32 | 432.4 | 0 | 193.2 | 272.8536 | 19255.1408 |  | 173.2 | 662.8 | 30393.0318 |  | 11137.891 | 11137.891 | 0
16.33 | 21.33 | 432.6 | 0 | 193.3 | 272.9869 | 19283.1783 |  | 173.3 | 663.2 | 30448.0154 |  | 11164.8371 | 11164.8371 | 0
16.34 | 21.34 | 432.8 | 0 | 193.4 | 273.1202 | 19311.2431 |  | 173.4 | 663.6 | 30503.0654 |  | 11191.8223 | 11191.8223 | 0
16.35 | 21.35 | 433 | 0 | 193.5 | 273.2535 | 19339.3352 |  | 173.5 | 664 | 30558.1817 |  | 11218.8465 | 11218.8465 | 0
16.36 | 21.36 | 433.2 | 0 | 193.6 | 273.3868 | 19367.4546 |  | 173.6 | 664.4 | 30613.3644 |  | 11245.9098 | 11245.9098 | 0
16.37 | 21.37 | 433.4 | 0 | 193.7 | 273.5201 | 19395.6014 |  | 173.7 | 664.8 | 30668.6135 |  | 11273.0121 | 11273.0121 | 0
16.38 | 21.38 | 433.6 | 0 | 193.8 | 273.6534 | 19423.7755 |  | 173.8 | 665.2 | 30723.9291 |  | 11300.1536 | 11300.1536 | 0
16.39 | 21.39 | 433.8 | 0 | 193.9 | 273.7867 | 19451.977 |  | 173.9 | 665.6 | 30779.3113 |  | 11327.3343 | 11327.3343 | 0
16.4 | 21.4 | 434 | 0 | 194 | 273.92 | 19480.2059 |  | 174 | 666 | 30834.76 |  | 11354.5541 | 11354.5541 | 0
16.41 | 21.41 | 434.2 | 0 | 194.1 | 274.0533 | 19508.4622 |  | 174.1 | 666.4 | 30890.2753 |  | 11381.8131 | 11381.8131 | 0
16.42 | 21.42 | 434.4 | 0 | 194.2 | 274.1866 | 19536.7458 |  | 174.2 | 666.8 | 30945.8573 |  | 11409.1114 | 11409.1114 | 0
16.43 | 21.43 | 434.6 | 0 | 194.3 | 274.3199 | 19565.0569 |  | 174.3 | 667.2 | 31001.5059 |  | 11436.449 | 11436.449 | 0
16.44 | 21.44 | 434.8 | 0 | 194.4 | 274.4532 | 19593.3954 |  | 174.4 | 667.6 | 31057.2212 |  | 11463.8258 | 11463.8258 | 0
16.45 | 21.45 | 435 | 0 | 194.5 | 274.5865 | 19621.7614 |  | 174.5 | 668 | 31113.0033 |  | 11491.2419 | 11491.2419 | 0
16.46 | 21.46 | 435.2 | 0 | 194.6 | 274.7198 | 19650.1548 |  | 174.6 | 668.4 | 31168.8522 |  | 11518.6974 | 11518.6974 | 0
16.47 | 21.47 | 435.4 | 0 | 194.7 | 274.8531 | 19678.5757 |  | 174.7 | 668.8 | 31224.768 |  | 11546.1923 | 11546.1923 | 0
16.48 | 21.48 | 435.6 | 0 | 194.8 | 274.9864 | 19707.0241 |  | 174.8 | 669.2 | 31280.7506 |  | 11573.7265 | 11573.7265 | 0
16.49 | 21.49 | 435.8 | 0 | 194.9 | 275.1197 | 19735.5 |  | 174.9 | 669.6 | 31336.8002 |  | 11601.3002 | 11601.3002 | 0
16.5 | 21.5 | 436 | 0 | 195 | 275.253 | 19764.0034 |  | 175 | 670 | 31392.9167 |  | 11628.9133 | 11628.9133 | 0
16.51 | 21.51 | 436.2 | 0 | 195.1 | 275.3863 | 19792.5343 |  | 175.1 | 670.4 | 31449.1002 |  | 11656.5659 | 11656.5659 | 0
16.52 | 21.52 | 436.4 | 0 | 195.2 | 275.5196 | 19821.0927 |  | 175.2 | 670.8 | 31505.3507 |  | 11684.258 | 11684.258 | 0
16.53 | 21.53 | 436.6 | 0 | 195.3 | 275.6529 | 19849.6788 |  | 175.3 | 671.2 | 31561.6683 |  | 11711.9896 | 11711.9896 | 0
16.54 | 21.54 | 436.8 | 0 | 195.4 | 275.7862 | 19878.2923 |  | 175.4 | 671.6 | 31618.0531 |  | 11739.7608 | 11739.7608 | 0
16.55 | 21.55 | 437 | 0 | 195.5 | 275.9195 | 19906.9335 |  | 175.5 | 672 | 31674.505 |  | 11767.5715 | 11767.5715 | 0
16.56 | 21.56 | 437.2 | 0 | 195.6 | 276.0528 | 19935.6022 |  | 175.6 | 672.4 | 31731.0241 |  | 11795.4219 | 11795.4219 | 0
16.57 | 21.57 | 437.4 | 0 | 195.7 | 276.1861 | 19964.2986 |  | 175.7 | 672.8 | 31787.6105 |  | 11823.3119 | 11823.3119 | 0
16.58 | 21.58 | 437.6 | 0 | 195.8 | 276.3194 | 19993.0225 |  | 175.8 | 673.2 | 31844.2641 |  | 11851.2415 | 11851.2415 | 0
16.59 | 21.59 | 437.8 | 0 | 195.9 | 276.4527 | 20021.7741 |  | 175.9 | 673.6 | 31900.985 |  | 11879.2109 | 11879.2109 | 0
16.6 | 21.6 | 438 | 0 | 196 | 276.586 | 20050.5534 |  | 176 | 674 | 31957.7733 |  | 11907.2199 | 11907.2199 | 0
16.61 | 21.61 | 438.2 | 0 | 196.1 | 276.7193 | 20079.3603 |  | 176.1 | 674.4 | 32014.629 |  | 11935.2687 | 11935.2687 | 0
16.62 | 21.62 | 438.4 | 0 | 196.2 | 276.8526 | 20108.1949 |  | 176.2 | 674.8 | 32071.5522 |  | 11963.3573 | 11963.3573 | 0
16.63 | 21.63 | 438.6 | 0 | 196.3 | 276.9859 | 20137.0571 |  | 176.3 | 675.2 | 32128.5428 |  | 11991.4857 | 11991.4857 | 0
16.64 | 21.64 | 438.8 | 0 | 196.4 | 277.1192 | 20165.9471 |  | 176.4 | 675.6 | 32185.601 |  | 12019.6539 | 12019.6539 | 0
16.65 | 21.65 | 439 | 0 | 196.5 | 277.2525 | 20194.8648 |  | 176.5 | 676 | 32242.7267 |  | 12047.8619 | 12047.8619 | 0
16.66 | 21.66 | 439.2 | 0 | 196.6 | 277.3858 | 20223.8102 |  | 176.6 | 676.4 | 32299.92 |  | 12076.1098 | 12076.1098 | 0
16.67 | 21.67 | 439.4 | 0 | 196.7 | 277.5191 | 20252.7833 |  | 176.7 | 676.8 | 32357.1809 |  | 12104.3976 | 12104.3976 | 0
16.68 | 21.68 | 439.6 | 0 | 196.8 | 277.6524 | 20281.7842 |  | 176.8 | 677.2 | 32414.5095 |  | 12132.7254 | 12132.7254 | 0
16.69 | 21.69 | 439.8 | 0 | 196.9 | 277.7857 | 20310.8128 |  | 176.9 | 677.6 | 32471.9059 |  | 12161.0931 | 12161.0931 | 0
16.7 | 21.7 | 440 | 0 | 197 | 277.919 | 20339.8693 |  | 177 | 678 | 32529.37 |  | 12189.5007 | 12189.5007 | 0
16.71 | 21.71 | 440.2 | 0 | 197.1 | 278.0523 | 20368.9535 |  | 177.1 | 678.4 | 32586.9019 |  | 12217.9484 | 12217.9484 | 0
16.72 | 21.72 | 440.4 | 0 | 197.2 | 278.1856 | 20398.0655 |  | 177.2 | 678.8 | 32644.5017 |  | 12246.4361 | 12246.4361 | 0
16.73 | 21.73 | 440.6 | 0 | 197.3 | 278.3189 | 20427.2054 |  | 177.3 | 679.2 | 32702.1693 |  | 12274.9639 | 12274.9639 | 0
16.74 | 21.74 | 440.8 | 0 | 197.4 | 278.4522 | 20456.373 |  | 177.4 | 679.6 | 32759.9048 |  | 12303.5318 | 12303.5318 | 0
16.75 | 21.75 | 441 | 0 | 197.5 | 278.5855 | 20485.5686 |  | 177.5 | 680 | 32817.7083 |  | 12332.1398 | 12332.1398 | 0
16.76 | 21.76 | 441.2 | 0 | 197.6 | 278.7188 | 20514.7919 |  | 177.6 | 680.4 | 32875.5798 |  | 12360.7879 | 12360.7879 | 0
16.77 | 21.77 | 441.4 | 0 | 197.7 | 278.8521 | 20544.0432 |  | 177.7 | 680.8 | 32933.5194 |  | 12389.4762 | 12389.4762 | 0
16.78 | 21.78 | 441.6 | 0 | 197.8 | 278.9854 | 20573.3223 |  | 177.8 | 681.2 | 32991.527 |  | 12418.2047 | 12418.2047 | 0
16.79 | 21.79 | 441.8 | 0 | 197.9 | 279.1187 | 20602.6294 |  | 177.9 | 681.6 | 33049.6028 |  | 12446.9734 | 12446.9734 | 0
16.8 | 21.8 | 442 | 0 | 198 | 279.252 | 20631.9643 |  | 178 | 682 | 33107.7467 |  | 12475.7823 | 12475.7823 | 0
16.81 | 21.81 | 442.2 | 0 | 198.1 | 279.3853 | 20661.3272 |  | 178.1 | 682.4 | 33165.9588 |  | 12504.6316 | 12504.6316 | 0
16.82 | 21.82 | 442.4 | 0 | 198.2 | 279.5186 | 20690.718 |  | 178.2 | 682.8 | 33224.2391 |  | 12533.5211 | 12533.5211 | 0
16.83 | 21.83 | 442.6 | 0 | 198.3 | 279.6519 | 20720.1368 |  | 178.3 | 683.2 | 33282.5877 |  | 12562.451 | 12562.451 | 0
16.84 | 21.84 | 442.8 | 0 | 198.4 | 279.7852 | 20749.5835 |  | 178.4 | 683.6 | 33341.0047 |  | 12591.4212 | 12591.4212 | 0
16.85 | 21.85 | 443 | 0 | 198.5 | 279.9185 | 20779.0582 |  | 178.5 | 684 | 33399.49 |  | 12620.4318 | 12620.4318 | 0
16.86 | 21.86 | 443.2 | 0 | 198.6 | 280.0518 | 20808.5609 |  | 178.6 | 684.4 | 33458.0437 |  | 12649.4828 | 12649.4828 | 0
16.87 | 21.87 | 443.4 | 0 | 198.7 | 280.1851 | 20838.0916 |  | 178.7 | 684.8 | 33516.6659 |  | 12678.5742 | 12678.5742 | 0
16.88 | 21.88 | 443.6 | 0 | 198.8 | 280.3184 | 20867.6503 |  | 178.8 | 685.2 | 33575.3565 |  | 12707.7061 | 12707.7061 | 0
16.89 | 21.89 | 443.8 | 0 | 198.9 | 280.4517 | 20897.2371 |  | 178.9 | 685.6 | 33634.1156 |  | 12736.8785 | 12736.8785 | 0
16.9 | 21.9 | 444 | 0 | 199 | 280.585 | 20926.8519 |  | 179 | 686 | 33692.9433 |  | 12766.0914 | 12766.0914 | 0
16.91 | 21.91 | 444.2 | 0 | 199.1 | 280.7183 | 20956.4948 |  | 179.1 | 686.4 | 33751.8396 |  | 12795.3449 | 12795.3449 | 0
16.92 | 21.92 | 444.4 | 0 | 199.2 | 280.8516 | 20986.1657 |  | 179.2 | 686.8 | 33810.8046 |  | 12824.6389 | 12824.6389 | 0
16.93 | 21.93 | 444.6 | 0 | 199.3 | 280.9849 | 21015.8647 |  | 179.3 | 687.2 | 33869.8382 |  | 12853.9735 | 12853.9735 | 0
16.94 | 21.94 | 444.8 | 0 | 199.4 | 281.1182 | 21045.5918 |  | 179.4 | 687.6 | 33928.9406 |  | 12883.3487 | 12883.3487 | 0
16.95 | 21.95 | 445 | 0 | 199.5 | 281.2515 | 21075.3471 |  | 179.5 | 688 | 33988.1117 |  | 12912.7646 | 12912.7646 | 0
16.96 | 21.96 | 445.2 | 0 | 199.6 | 281.3848 | 21105.1304 |  | 179.6 | 688.4 | 34047.3516 |  | 12942.2212 | 12942.2212 | 0
16.97 | 21.97 | 445.4 | 0 | 199.7 | 281.5181 | 21134.9419 |  | 179.7 | 688.8 | 34106.6603 |  | 12971.7184 | 12971.7184 | 0
16.98 | 21.98 | 445.6 | 0 | 199.8 | 281.6514 | 21164.7815 |  | 179.8 | 689.2 | 34166.0379 |  | 13001.2564 | 13001.2564 | 0
16.99 | 21.99 | 445.8 | 0 | 199.9 | 281.7847 | 21194.6493 |  | 179.9 | 689.6 | 34225.4845 |  | 13030.8351 | 13030.8351 | 0
17 | 22 | 446 | 0 | 200 | 281.918 | 21224.5453 |  | 180 | 690 | 34285 |  | 13060.4547 | 13060.4547 | 0
17.01 | 22.01 | 446.2 | 0 | 200.1 | 282.0513 | 21254.4695 |  | 180.1 | 690.4 | 34344.5845 |  | 13090.115 | 13090.115 | 0
17.02 | 22.02 | 446.4 | 0 | 200.2 | 282.1846 | 21284.4219 |  | 180.2 | 690.8 | 34404.2381 |  | 13119.8162 | 13119.8162 | 0
17.03 | 22.03 | 446.6 | 0 | 200.3 | 282.3179 | 21314.4025 |  | 180.3 | 691.2 | 34463.9607 |  | 13149.5582 | 13149.5582 | 0
17.04 | 22.04 | 446.8 | 0 | 200.4 | 282.4512 | 21344.4113 |  | 180.4 | 691.6 | 34523.7524 |  | 13179.3411 | 13179.3411 | 0
17.05 | 22.05 | 447 | 0 | 200.5 | 282.5845 | 21374.4484 |  | 180.5 | 692 | 34583.6133 |  | 13209.1649 | 13209.1649 | 0
17.06 | 22.06 | 447.2 | 0 | 200.6 | 282.7178 | 21404.5137 |  | 180.6 | 692.4 | 34643.5434 |  | 13239.0297 | 13239.0297 | 0
17.07 | 22.07 | 447.4 | 0 | 200.7 | 282.8511 | 21434.6074 |  | 180.7 | 692.8 | 34703.5428 |  | 13268.9354 | 13268.9354 | 0
17.08 | 22.08 | 447.6 | 0 | 200.8 | 282.9844 | 21464.7292 |  | 180.8 | 693.2 | 34763.6114 |  | 13298.8822 | 13298.8822 | 0
17.09 | 22.09 | 447.8 | 0 | 200.9 | 283.1177 | 21494.8794 |  | 180.9 | 693.6 | 34823.7494 |  | 13328.8699 | 13328.8699 | 0
17.1 | 22.1 | 448 | 0 | 201 | 283.251 | 21525.0579 |  | 181 | 694 | 34883.9567 |  | 13358.8987 | 13358.8987 | 0
17.11 | 22.11 | 448.2 | 0 | 201.1 | 283.3843 | 21555.2648 |  | 181.1 | 694.4 | 34944.2334 |  | 13388.9686 | 13388.9686 | 0
17.12 | 22.12 | 448.4 | 0 | 201.2 | 283.5176 | 21585.4999 |  | 181.2 | 694.8 | 35004.5795 |  | 13419.0796 | 13419.0796 | 0
17.13 | 22.13 | 448.6 | 0 | 201.3 | 283.6509 | 21615.7635 |  | 181.3 | 695.2 | 35064.9951 |  | 13449.2317 | 13449.2317 | 0
17.14 | 22.14 | 448.8 | 0 | 201.4 | 283.7842 | 21646.0553 |  | 181.4 | 695.6 | 35125.4803 |  | 13479.4249 | 13479.4249 | 0
17.15 | 22.15 | 449 | 0 | 201.5 | 283.9175 | 21676.3756 |  | 181.5 | 696 | 35186.035 |  | 13509.6594 | 13509.6594 | 0
17.16 | 22.16 | 449.2 | 0 | 201.6 | 284.0508 | 21706.7243 |  | 181.6 | 696.4 | 35246.6593 |  | 13539.935 | 13539.935 | 0
17.17 | 22.17 | 449.4 | 0 | 201.7 | 284.1841 | 21737.1013 |  | 181.7 | 696.8 | 35307.3533 |  | 13570.2519 | 13570.2519 | 0
17.18 | 22.18 | 449.6 | 0 | 201.8 | 284.3174 | 21767.5068 |  | 181.8 | 697.2 | 35368.1169 |  | 13600.6101 | 13600.6101 | 0
17.19 | 22.19 | 449.8 | 0 | 201.9 | 284.4507 | 21797.9407 |  | 181.9 | 697.6 | 35428.9502 |  | 13631.0095 | 13631.0095 | 0
17.2 | 22.2 | 450 | 0 | 202 | 284.584 | 21828.4031 |  | 182 | 698 | 35489.8533 |  | 13661.4503 | 13661.4503 | 0
17.21 | 22.21 | 450.2 | 0 | 202.1 | 284.7173 | 21858.8939 |  | 182.1 | 698.4 | 35550.8262 |  | 13691.9324 | 13691.9324 | 0
17.22 | 22.22 | 450.4 | 0 | 202.2 | 284.8506 | 21889.4132 |  | 182.2 | 698.8 | 35611.869 |  | 13722.4558 | 13722.4558 | 0
17.23 | 22.23 | 450.6 | 0 | 202.3 | 284.9839 | 21919.9609 |  | 182.3 | 699.2 | 35672.9816 |  | 13753.0207 | 13753.0207 | 0
17.24 | 22.24 | 450.8 | 0 | 202.4 | 285.1172 | 21950.5372 |  | 182.4 | 699.6 | 35734.1642 |  | 13783.627 | 13783.627 | 0
17.25 | 22.25 | 451 | 0 | 202.5 | 285.2505 | 21981.142 |  | 182.5 | 700 | 35795.4167 |  | 13814.2747 | 13814.2747 | 0
17.26 | 22.26 | 451.2 | 0 | 202.6 | 285.3838 | 22011.7753 |  | 182.6 | 700.4 | 35856.7392 |  | 13844.9639 | 13844.9639 | 0
17.27 | 22.27 | 451.4 | 0 | 202.7 | 285.5171 | 22042.4371 |  | 182.7 | 700.8 | 35918.1317 |  | 13875.6946 | 13875.6946 | 0
17.28 | 22.28 | 451.6 | 0 | 202.8 | 285.6504 | 22073.1275 |  | 182.8 | 701.2 | 35979.5943 |  | 13906.4668 | 13906.4668 | 0
17.29 | 22.29 | 451.8 | 0 | 202.9 | 285.7837 | 22103.8465 |  | 182.9 | 701.6 | 36041.1271 |  | 13937.2806 | 13937.2806 | 0
17.3 | 22.3 | 452 | 0 | 203 | 285.917 | 22134.594 |  | 183 | 702 | 36102.73 |  | 13968.136 | 13968.136 | 0
17.31 | 22.31 | 452.2 | 0 | 203.1 | 286.0503 | 22165.3702 |  | 183.1 | 702.4 | 36164.4031 |  | 13999.0329 | 13999.0329 | 0
17.32 | 22.32 | 452.4 | 0 | 203.2 | 286.1836 | 22196.1749 |  | 183.2 | 702.8 | 36226.1465 |  | 14029.9716 | 14029.9716 | 0
17.33 | 22.33 | 452.6 | 0 | 203.3 | 286.3169 | 22227.0082 |  | 183.3 | 703.2 | 36287.9601 |  | 14060.9518 | 14060.9518 | 0
17.34 | 22.34 | 452.8 | 0 | 203.4 | 286.4502 | 22257.8702 |  | 183.4 | 703.6 | 36349.844 |  | 14091.9738 | 14091.9738 | 0
17.35 | 22.35 | 453 | 0 | 203.5 | 286.5835 | 22288.7609 |  | 183.5 | 704 | 36411.7983 |  | 14123.0375 | 14123.0375 | 0
17.36 | 22.36 | 453.2 | 0 | 203.6 | 286.7168 | 22319.6802 |  | 183.6 | 704.4 | 36473.823 |  | 14154.1429 | 14154.1429 | 0
17.37 | 22.37 | 453.4 | 0 | 203.7 | 286.8501 | 22350.6281 |  | 183.7 | 704.8 | 36535.9182 |  | 14185.2901 | 14185.2901 | 0
17.38 | 22.38 | 453.6 | 0 | 203.8 | 286.9834 | 22381.6048 |  | 183.8 | 705.2 | 36598.0838 |  | 14216.4791 | 14216.4791 | 0
17.39 | 22.39 | 453.8 | 0 | 203.9 | 287.1167 | 22412.6101 |  | 183.9 | 705.6 | 36660.32 |  | 14247.7099 | 14247.7099 | 0
17.4 | 22.4 | 454 | 0 | 204 | 287.25 | 22443.6442 |  | 184 | 706 | 36722.6267 |  | 14278.9825 | 14278.9825 | 0
17.41 | 22.41 | 454.2 | 0 | 204.1 | 287.3833 | 22474.7069 |  | 184.1 | 706.4 | 36785.004 |  | 14310.297 | 14310.297 | 0
17.42 | 22.42 | 454.4 | 0 | 204.2 | 287.5166 | 22505.7985 |  | 184.2 | 706.8 | 36847.4519 |  | 14341.6535 | 14341.6535 | 0
17.43 | 22.43 | 454.6 | 0 | 204.3 | 287.6499 | 22536.9187 |  | 184.3 | 707.2 | 36909.9705 |  | 14373.0518 | 14373.0518 | 0
17.44 | 22.44 | 454.8 | 0 | 204.4 | 287.7832 | 22568.0678 |  | 184.4 | 707.6 | 36972.5599 |  | 14404.4921 | 14404.4921 | 0
17.45 | 22.45 | 455 | 0 | 204.5 | 287.9165 | 22599.2456 |  | 184.5 | 708 | 37035.22 |  | 14435.9744 | 14435.9744 | 0
17.46 | 22.46 | 455.2 | 0 | 204.6 | 288.0498 | 22630.4522 |  | 184.6 | 708.4 | 37097.9509 |  | 14467.4987 | 14467.4987 | 0
17.47 | 22.47 | 455.4 | 0 | 204.7 | 288.1831 | 22661.6876 |  | 184.7 | 708.8 | 37160.7527 |  | 14499.0651 | 14499.0651 | 0
17.48 | 22.48 | 455.6 | 0 | 204.8 | 288.3164 | 22692.9518 |  | 184.8 | 709.2 | 37223.6253 |  | 14530.6735 | 14530.6735 | 0
17.49 | 22.49 | 455.8 | 0 | 204.9 | 288.4497 | 22724.2449 |  | 184.9 | 709.6 | 37286.5688 |  | 14562.3239 | 14562.3239 | 0
17.5 | 22.5 | 456 | 0 | 205 | 288.583 | 22755.5668 |  | 185 | 710 | 37349.5833 |  | 14594.0165 | 14594.0165 | 0
17.51 | 22.51 | 456.2 | 0 | 205.1 | 288.7163 | 22786.9176 |  | 185.1 | 710.4 | 37412.6688 |  | 14625.7513 | 14625.7513 | 0
17.52 | 22.52 | 456.4 | 0 | 205.2 | 288.8496 | 22818.2972 |  | 185.2 | 710.8 | 37475.8254 |  | 14657.5282 | 14657.5282 | 0
17.53 | 22.53 | 456.6 | 0 | 205.3 | 288.9829 | 22849.7057 |  | 185.3 | 711.2 | 37539.053 |  | 14689.3473 | 14689.3473 | 0
17.54 | 22.54 | 456.8 | 0 | 205.4 | 289.1162 | 22881.1431 |  | 185.4 | 711.6 | 37602.3518 |  | 14721.2086 | 14721.2086 | 0
17.55 | 22.55 | 457 | 0 | 205.5 | 289.2495 | 22912.6095 |  | 185.5 | 712 | 37665.7217 |  | 14753.1122 | 14753.1122 | 0
17.56 | 22.56 | 457.2 | 0 | 205.6 | 289.3828 | 22944.1047 |  | 185.6 | 712.4 | 37729.1628 |  | 14785.0581 | 14785.0581 | 0
17.57 | 22.57 | 457.4 | 0 | 205.7 | 289.5161 | 22975.6289 |  | 185.7 | 712.8 | 37792.6751 |  | 14817.0462 | 14817.0462 | 0
17.58 | 22.58 | 457.6 | 0 | 205.8 | 289.6494 | 23007.1821 |  | 185.8 | 713.2 | 37856.2587 |  | 14849.0767 | 14849.0767 | 0
17.59 | 22.59 | 457.8 | 0 | 205.9 | 289.7827 | 23038.7642 |  | 185.9 | 713.6 | 37919.9137 |  | 14881.1495 | 14881.1495 | 0
17.6 | 22.6 | 458 | 0 | 206 | 289.916 | 23070.3753 |  | 186 | 714 | 37983.64 |  | 14913.2647 | 14913.2647 | 0
17.61 | 22.61 | 458.2 | 0 | 206.1 | 290.0493 | 23102.0153 |  | 186.1 | 714.4 | 38047.4377 |  | 14945.4224 | 14945.4224 | 0
17.62 | 22.62 | 458.4 | 0 | 206.2 | 290.1826 | 23133.6844 |  | 186.2 | 714.8 | 38111.3069 |  | 14977.6224 | 14977.6224 | 0
17.63 | 22.63 | 458.6 | 0 | 206.3 | 290.3159 | 23165.3825 |  | 186.3 | 715.2 | 38175.2475 |  | 15009.865 | 15009.865 | 0
17.64 | 22.64 | 458.8 | 0 | 206.4 | 290.4492 | 23197.1097 |  | 186.4 | 715.6 | 38239.2596 |  | 15042.15 | 15042.15 | 0
17.65 | 22.65 | 459 | 0 | 206.5 | 290.5825 | 23228.8658 |  | 186.5 | 716 | 38303.3433 |  | 15074.4775 | 15074.4775 | 0
17.66 | 22.66 | 459.2 | 0 | 206.6 | 290.7158 | 23260.6511 |  | 186.6 | 716.4 | 38367.4986 |  | 15106.8476 | 15106.8476 | 0
17.67 | 22.67 | 459.4 | 0 | 206.7 | 290.8491 | 23292.4654 |  | 186.7 | 716.8 | 38431.7256 |  | 15139.2602 | 15139.2602 | 0
17.68 | 22.68 | 459.6 | 0 | 206.8 | 290.9824 | 23324.3088 |  | 186.8 | 717.2 | 38496.0242 |  | 15171.7154 | 15171.7154 | 0
17.69 | 22.69 | 459.8 | 0 | 206.9 | 291.1157 | 23356.1813 |  | 186.9 | 717.6 | 38560.3946 |  | 15204.2133 | 15204.2133 | 0
17.7 | 22.7 | 460 | 0 | 207 | 291.249 | 23388.0829 |  | 187 | 718 | 38624.8367 |  | 15236.7538 | 15236.7538 | 0
17.71 | 22.71 | 460.2 | 0 | 207.1 | 291.3823 | 23420.0136 |  | 187.1 | 718.4 | 38689.3506 |  | 15269.337 | 15269.337 | 0
17.72 | 22.72 | 460.4 | 0 | 207.2 | 291.5156 | 23451.9735 |  | 187.2 | 718.8 | 38753.9363 |  | 15301.9628 | 15301.9628 | 0
17.73 | 22.73 | 460.6 | 0 | 207.3 | 291.6489 | 23483.9625 |  | 187.3 | 719.2 | 38818.5939 |  | 15334.6315 | 15334.6315 | 0
17.74 | 22.74 | 460.8 | 0 | 207.4 | 291.7822 | 23515.9807 |  | 187.4 | 719.6 | 38883.3235 |  | 15367.3428 | 15367.3428 | 0
17.75 | 22.75 | 461 | 0 | 207.5 | 291.9155 | 23548.028 |  | 187.5 | 720 | 38948.125 |  | 15400.097 | 15400.097 | 0
17.76 | 22.76 | 461.2 | 0 | 207.6 | 292.0488 | 23580.1046 |  | 187.6 | 720.4 | 39012.9985 |  | 15432.8939 | 15432.8939 | 0
17.77 | 22.77 | 461.4 | 0 | 207.7 | 292.1821 | 23612.2103 |  | 187.7 | 720.8 | 39077.9441 |  | 15465.7337 | 15465.7337 | 0
17.78 | 22.78 | 461.6 | 0 | 207.8 | 292.3154 | 23644.3453 |  | 187.8 | 721.2 | 39142.9617 |  | 15498.6164 | 15498.6164 | 0
17.79 | 22.79 | 461.8 | 0 | 207.9 | 292.4487 | 23676.5095 |  | 187.9 | 721.6 | 39208.0514 |  | 15531.5419 | 15531.5419 | 0
17.8 | 22.8 | 462 | 0 | 208 | 292.582 | 23708.703 |  | 188 | 722 | 39273.2133 |  | 15564.5103 | 15564.5103 | 0
17.81 | 22.81 | 462.2 | 0 | 208.1 | 292.7153 | 23740.9257 |  | 188.1 | 722.4 | 39338.4474 |  | 15597.5217 | 15597.5217 | 0
17.82 | 22.82 | 462.4 | 0 | 208.2 | 292.8486 | 23773.1777 |  | 188.2 | 722.8 | 39403.7538 |  | 15630.5761 | 15630.5761 | 0
17.83 | 22.83 | 462.6 | 0 | 208.3 | 292.9819 | 23805.4589 |  | 188.3 | 723.2 | 39469.1324 |  | 15663.6735 | 15663.6735 | 0
17.84 | 22.84 | 462.8 | 0 | 208.4 | 293.1152 | 23837.7695 |  | 188.4 | 723.6 | 39534.5834 |  | 15696.8138 | 15696.8138 | 0
17.85 | 22.85 | 463 | 0 | 208.5 | 293.2485 | 23870.1094 |  | 188.5 | 724 | 39600.1067 |  | 15729.9973 | 15729.9973 | 0
17.86 | 22.86 | 463.2 | 0 | 208.6 | 293.3818 | 23902.4786 |  | 188.6 | 724.4 | 39665.7024 |  | 15763.2238 | 15763.2238 | 0
17.87 | 22.87 | 463.4 | 0 | 208.7 | 293.5151 | 23934.8771 |  | 188.7 | 724.8 | 39731.3705 |  | 15796.4934 | 15796.4934 | 0
17.88 | 22.88 | 463.6 | 0 | 208.8 | 293.6484 | 23967.305 |  | 188.8 | 725.2 | 39797.1111 |  | 15829.8061 | 15829.8061 | 0
17.89 | 22.89 | 463.8 | 0 | 208.9 | 293.7817 | 23999.7623 |  | 188.9 | 725.6 | 39862.9243 |  | 15863.162 | 15863.162 | 0
17.9 | 22.9 | 464 | 0 | 209 | 293.915 | 24032.2489 |  | 189 | 726 | 39928.81 |  | 15896.5611 | 15896.5611 | 0
17.91 | 22.91 | 464.2 | 0 | 209.1 | 294.0483 | 24064.7649 |  | 189.1 | 726.4 | 39994.7683 |  | 15930.0034 | 15930.0034 | 0
17.92 | 22.92 | 464.4 | 0 | 209.2 | 294.1816 | 24097.3104 |  | 189.2 | 726.8 | 40060.7993 |  | 15963.4889 | 15963.4889 | 0
17.93 | 22.93 | 464.6 | 0 | 209.3 | 294.3149 | 24129.8852 |  | 189.3 | 727.2 | 40126.9029 |  | 15997.0177 | 15997.0177 | 0
17.94 | 22.94 | 464.8 | 0 | 209.4 | 294.4482 | 24162.4895 |  | 189.4 | 727.6 | 40193.0792 |  | 16030.5897 | 16030.5897 | 0
17.95 | 22.95 | 465 | 0 | 209.5 | 294.5815 | 24195.1232 |  | 189.5 | 728 | 40259.3283 |  | 16064.2051 | 16064.2051 | 0
17.96 | 22.96 | 465.2 | 0 | 209.6 | 294.7148 | 24227.7864 |  | 189.6 | 728.4 | 40325.6502 |  | 16097.8638 | 16097.8638 | 0
17.97 | 22.97 | 465.4 | 0 | 209.7 | 294.8481 | 24260.4791 |  | 189.7 | 728.8 | 40392.045 |  | 16131.5659 | 16131.5659 | 0
17.98 | 22.98 | 465.6 | 0 | 209.8 | 294.9814 | 24293.2012 |  | 189.8 | 729.2 | 40458.5126 |  | 16165.3114 | 16165.3114 | 0
17.99 | 22.99 | 465.8 | 0 | 209.9 | 295.1147 | 24325.9529 |  | 189.9 | 729.6 | 40525.0532 |  | 16199.1003 | 16199.1003 | 0
18 | 23 | 466 | 0 | 210 | 295.248 | 24358.734 |  | 190 | 730 | 40591.6667 |  | 16232.9327 | 16232.9327 | 0
18.01 | 23.01 | 466.2 | 0 | 210.1 | 295.3813 | 24391.5447 |  | 190.1 | 730.4 | 40658.3532 |  | 16266.8085 | 16266.8085 | 0
18.02 | 23.02 | 466.4 | 0 | 210.2 | 295.5146 | 24424.3849 |  | 190.2 | 730.8 | 40725.1127 |  | 16300.7278 | 16300.7278 | 0
18.03 | 23.03 | 466.6 | 0 | 210.3 | 295.6479 | 24457.2547 |  | 190.3 | 731.2 | 40791.9453 |  | 16334.6907 | 16334.6907 | 0
18.04 | 23.04 | 466.8 | 0 | 210.4 | 295.7812 | 24490.154 |  | 190.4 | 731.6 | 40858.8511 |  | 16368.6971 | 16368.6971 | 0
18.05 | 23.05 | 467 | 0 | 210.5 | 295.9145 | 24523.0829 |  | 190.5 | 732 | 40925.83 |  | 16402.7471 | 16402.7471 | 0
18.06 | 23.06 | 467.2 | 0 | 210.6 | 296.0478 | 24556.0414 |  | 190.6 | 732.4 | 40992.8821 |  | 16436.8407 | 16436.8407 | 0
18.07 | 23.07 | 467.4 | 0 | 210.7 | 296.1811 | 24589.0295 |  | 190.7 | 732.8 | 41060.0075 |  | 16470.978 | 16470.978 | 0
18.08 | 23.08 | 467.6 | 0 | 210.8 | 296.3144 | 24622.0472 |  | 190.8 | 733.2 | 41127.2061 |  | 16505.1589 | 16505.1589 | 0
18.09 | 23.09 | 467.8 | 0 | 210.9 | 296.4477 | 24655.0946 |  | 190.9 | 733.6 | 41194.478 |  | 16539.3835 | 16539.3835 | 0
18.1 | 23.1 | 468 | 0 | 211 | 296.581 | 24688.1716 |  | 191 | 734 | 41261.8233 |  | 16573.6518 | 16573.6518 | 0
18.11 | 23.11 | 468.2 | 0 | 211.1 | 296.7143 | 24721.2782 |  | 191.1 | 734.4 | 41329.242 |  | 16607.9638 | 16607.9638 | 0
18.12 | 23.12 | 468.4 | 0 | 211.2 | 296.8476 | 24754.4145 |  | 191.2 | 734.8 | 41396.7342 |  | 16642.3196 | 16642.3196 | 0
18.13 | 23.13 | 468.6 | 0 | 211.3 | 296.9809 | 24787.5806 |  | 191.3 | 735.2 | 41464.2998 |  | 16676.7193 | 16676.7193 | 0
18.14 | 23.14 | 468.8 | 0 | 211.4 | 297.1142 | 24820.7763 |  | 191.4 | 735.6 | 41531.939 |  | 16711.1627 | 16711.1627 | 0
18.15 | 23.15 | 469 | 0 | 211.5 | 297.2475 | 24854.0017 |  | 191.5 | 736 | 41599.6517 |  | 16745.65 | 16745.65 | 0
18.16 | 23.16 | 469.2 | 0 | 211.6 | 297.3808 | 24887.2568 |  | 191.6 | 736.4 | 41667.438 |  | 16780.1811 | 16780.1811 | 0
18.17 | 23.17 | 469.4 | 0 | 211.7 | 297.5141 | 24920.5417 |  | 191.7 | 736.8 | 41735.2979 |  | 16814.7562 | 16814.7562 | 0
18.18 | 23.18 | 469.6 | 0 | 211.8 | 297.6474 | 24953.8564 |  | 191.8 | 737.2 | 41803.2315 |  | 16849.3752 | 16849.3752 | 0
18.19 | 23.19 | 469.8 | 0 | 211.9 | 297.7807 | 24987.2008 |  | 191.9 | 737.6 | 41871.2389 |  | 16884.0381 | 16884.0381 | 0
18.2 | 23.2 | 470 | 0 | 212 | 297.914 | 25020.5749 |  | 192 | 738 | 41939.32 |  | 16918.7451 | 16918.7451 | 0
18.21 | 23.21 | 470.2 | 0 | 212.1 | 298.0473 | 25053.9789 |  | 192.1 | 738.4 | 42007.4749 |  | 16953.496 | 16953.496 | 0
18.22 | 23.22 | 470.4 | 0 | 212.2 | 298.1806 | 25087.4127 |  | 192.2 | 738.8 | 42075.7037 |  | 16988.291 | 16988.291 | 0
18.23 | 23.23 | 470.6 | 0 | 212.3 | 298.3139 | 25120.8763 |  | 192.3 | 739.2 | 42144.0063 |  | 17023.13 | 17023.13 | 0
18.24 | 23.24 | 470.8 | 0 | 212.4 | 298.4472 | 25154.3697 |  | 192.4 | 739.6 | 42212.3828 |  | 17058.0131 | 17058.0131 | 0
18.25 | 23.25 | 471 | 0 | 212.5 | 298.5805 | 25187.893 |  | 192.5 | 740 | 42280.8333 |  | 17092.9404 | 17092.9404 | 0
18.26 | 23.26 | 471.2 | 0 | 212.6 | 298.7138 | 25221.4461 |  | 192.6 | 740.4 | 42349.3578 |  | 17127.9117 | 17127.9117 | 0
18.27 | 23.27 | 471.4 | 0 | 212.7 | 298.8471 | 25255.0291 |  | 192.7 | 740.8 | 42417.9564 |  | 17162.9273 | 17162.9273 | 0
18.28 | 23.28 | 471.6 | 0 | 212.8 | 298.9804 | 25288.642 |  | 192.8 | 741.2 | 42486.629 |  | 17197.987 | 17197.987 | 0
18.29 | 23.29 | 471.8 | 0 | 212.9 | 299.1137 | 25322.2848 |  | 192.9 | 741.6 | 42555.3758 |  | 17233.091 | 17233.091 | 0
18.3 | 23.3 | 472 | 0 | 213 | 299.247 | 25355.9574 |  | 193 | 742 | 42624.1967 |  | 17268.2392 | 17268.2392 | 0
18.31 | 23.31 | 472.2 | 0 | 213.1 | 299.3803 | 25389.6601 |  | 193.1 | 742.4 | 42693.0918 |  | 17303.4317 | 17303.4317 | 0
18.32 | 23.32 | 472.4 | 0 | 213.2 | 299.5136 | 25423.3926 |  | 193.2 | 742.8 | 42762.0611 |  | 17338.6685 | 17338.6685 | 0
18.33 | 23.33 | 472.6 | 0 | 213.3 | 299.6469 | 25457.1551 |  | 193.3 | 743.2 | 42831.1047 |  | 17373.9496 | 17373.9496 | 0
18.34 | 23.34 | 472.8 | 0 | 213.4 | 299.7802 | 25490.9476 |  | 193.4 | 743.6 | 42900.2227 |  | 17409.2751 | 17409.2751 | 0
18.35 | 23.35 | 473 | 0 | 213.5 | 299.9135 | 25524.77 |  | 193.5 | 744 | 42969.415 |  | 17444.645 | 17444.645 | 0
18.36 | 23.36 | 473.2 | 0 | 213.6 | 300.0468 | 25558.6225 |  | 193.6 | 744.4 | 43038.6817 |  | 17480.0592 | 17480.0592 | 0
18.37 | 23.37 | 473.4 | 0 | 213.7 | 300.1801 | 25592.5049 |  | 193.7 | 744.8 | 43108.0229 |  | 17515.5179 | 17515.5179 | 0
18.38 | 23.38 | 473.6 | 0 | 213.8 | 300.3134 | 25626.4174 |  | 193.8 | 745.2 | 43177.4385 |  | 17551.0211 | 17551.0211 | 0
18.39 | 23.39 | 473.8 | 0 | 213.9 | 300.4467 | 25660.3599 |  | 193.9 | 745.6 | 43246.9286 |  | 17586.5687 | 17586.5687 | 0
18.4 | 23.4 | 474 | 0 | 214 | 300.58 | 25694.3324 |  | 194 | 746 | 43316.4933 |  | 17622.1609 | 17622.1609 | 0
18.41 | 23.41 | 474.2 | 0 | 214.1 | 300.7133 | 25728.335 |  | 194.1 | 746.4 | 43386.1326 |  | 17657.7976 | 17657.7976 | 0
18.42 | 23.42 | 474.4 | 0 | 214.2 | 300.8466 | 25762.3677 |  | 194.2 | 746.8 | 43455.8466 |  | 17693.4789 | 17693.4789 | 0
18.43 | 23.43 | 474.6 | 0 | 214.3 | 300.9799 | 25796.4304 |  | 194.3 | 747.2 | 43525.6352 |  | 17729.2048 | 17729.2048 | 0
18.44 | 23.44 | 474.8 | 0 | 214.4 | 301.1132 | 25830.5233 |  | 194.4 | 747.6 | 43595.4986 |  | 17764.9753 | 17764.9753 | 0
18.45 | 23.45 | 475 | 0 | 214.5 | 301.2465 | 25864.6463 |  | 194.5 | 748 | 43665.4367 |  | 17800.7904 | 17800.7904 | 0
18.46 | 23.46 | 475.2 | 0 | 214.6 | 301.3798 | 25898.7993 |  | 194.6 | 748.4 | 43735.4496 |  | 17836.6502 | 17836.6502 | 0
18.47 | 23.47 | 475.4 | 0 | 214.7 | 301.5131 | 25932.9826 |  | 194.7 | 748.8 | 43805.5373 |  | 17872.5547 | 17872.5547 | 0
18.48 | 23.48 | 475.6 | 0 | 214.8 | 301.6464 | 25967.1959 |  | 194.8 | 749.2 | 43875.6999 |  | 17908.504 | 17908.504 | 0
18.49 | 23.49 | 475.8 | 0 | 214.9 | 301.7797 | 26001.4395 |  | 194.9 | 749.6 | 43945.9375 |  | 17944.498 | 17944.498 | 0
18.5 | 23.5 | 476 | 0 | 215 | 301.913 | 26035.7132 |  | 195 | 750 | 44016.25 |  | 17980.5368 | 17980.5368 | 0
18.51 | 23.51 | 476.2 | 0 | 215.1 | 302.0463 | 26070.0171 |  | 195.1 | 750.4 | 44086.6375 |  | 18016.6204 | 18016.6204 | 0
18.52 | 23.52 | 476.4 | 0 | 215.2 | 302.1796 | 26104.3512 |  | 195.2 | 750.8 | 44157.1001 |  | 18052.7488 | 18052.7488 | 0
18.53 | 23.53 | 476.6 | 0 | 215.3 | 302.3129 | 26138.7156 |  | 195.3 | 751.2 | 44227.6377 |  | 18088.9221 | 18088.9221 | 0
18.54 | 23.54 | 476.8 | 0 | 215.4 | 302.4462 | 26173.1101 |  | 195.4 | 751.6 | 44298.2504 |  | 18125.1403 | 18125.1403 | 0
18.55 | 23.55 | 477 | 0 | 215.5 | 302.5795 | 26207.5349 |  | 195.5 | 752 | 44368.9383 |  | 18161.4034 | 18161.4034 | 0
18.56 | 23.56 | 477.2 | 0 | 215.6 | 302.7128 | 26241.99 |  | 195.6 | 752.4 | 44439.7014 |  | 18197.7114 | 18197.7114 | 0
18.57 | 23.57 | 477.4 | 0 | 215.7 | 302.8461 | 26276.4753 |  | 195.7 | 752.8 | 44510.5398 |  | 18234.0644 | 18234.0644 | 0
18.58 | 23.58 | 477.6 | 0 | 215.8 | 302.9794 | 26310.991 |  | 195.8 | 753.2 | 44581.4534 |  | 18270.4624 | 18270.4624 | 0
18.59 | 23.59 | 477.8 | 0 | 215.9 | 303.1127 | 26345.5369 |  | 195.9 | 753.6 | 44652.4424 |  | 18306.9055 | 18306.9055 | 0
18.6 | 23.6 | 478 | 0 | 216 | 303.246 | 26380.1131 |  | 196 | 754 | 44723.5067 |  | 18343.3935 | 18343.3935 | 0
18.61 | 23.61 | 478.2 | 0 | 216.1 | 303.3793 | 26414.7197 |  | 196.1 | 754.4 | 44794.6464 |  | 18379.9267 | 18379.9267 | 0
18.62 | 23.62 | 478.4 | 0 | 216.2 | 303.5126 | 26449.3566 |  | 196.2 | 754.8 | 44865.8615 |  | 18416.5049 | 18416.5049 | 0
18.63 | 23.63 | 478.6 | 0 | 216.3 | 303.6459 | 26484.0238 |  | 196.3 | 755.2 | 44937.1521 |  | 18453.1283 | 18453.1283 | 0
18.64 | 23.64 | 478.8 | 0 | 216.4 | 303.7792 | 26518.7214 |  | 196.4 | 755.6 | 45008.5183 |  | 18489.7969 | 18489.7969 | 0
18.65 | 23.65 | 479 | 0 | 216.5 | 303.9125 | 26553.4494 |  | 196.5 | 756 | 45079.96 |  | 18526.5106 | 18526.5106 | 0
18.66 | 23.66 | 479.2 | 0 | 216.6 | 304.0458 | 26588.2078 |  | 196.6 | 756.4 | 45151.4773 |  | 18563.2695 | 18563.2695 | 0
18.67 | 23.67 | 479.4 | 0 | 216.7 | 304.1791 | 26622.9966 |  | 196.7 | 756.8 | 45223.0703 |  | 18600.0737 | 18600.0737 | 0
18.68 | 23.68 | 479.6 | 0 | 216.8 | 304.3124 | 26657.8158 |  | 196.8 | 757.2 | 45294.7389 |  | 18636.9231 | 18636.9231 | 0
18.69 | 23.69 | 479.8 | 0 | 216.9 | 304.4457 | 26692.6654 |  | 196.9 | 757.6 | 45366.4832 |  | 18673.8178 | 18673.8178 | 0
18.7 | 23.7 | 480 | 0 | 217 | 304.579 | 26727.5455 |  | 197 | 758 | 45438.3033 |  | 18710.7578 | 18710.7578 | 0
18.71 | 23.71 | 480.2 | 0 | 217.1 | 304.7123 | 26762.456 |  | 197.1 | 758.4 | 45510.1992 |  | 18747.7432 | 18747.7432 | 0
18.72 | 23.72 | 480.4 | 0 | 217.2 | 304.8456 | 26797.397 |  | 197.2 | 758.8 | 45582.171 |  | 18784.774 | 18784.774 | 0
18.73 | 23.73 | 480.6 | 0 | 217.3 | 304.9789 | 26832.3685 |  | 197.3 | 759.2 | 45654.2186 |  | 18821.8501 | 18821.8501 | 0
18.74 | 23.74 | 480.8 | 0 | 217.4 | 305.1122 | 26867.3705 |  | 197.4 | 759.6 | 45726.3422 |  | 18858.9716 | 18858.9716 | 0
18.75 | 23.75 | 481 | 0 | 217.5 | 305.2455 | 26902.403 |  | 197.5 | 760 | 45798.5417 |  | 18896.1387 | 18896.1387 | 0
18.76 | 23.76 | 481.2 | 0 | 217.6 | 305.3788 | 26937.466 |  | 197.6 | 760.4 | 45870.8172 |  | 18933.3511 | 18933.3511 | 0
18.77 | 23.77 | 481.4 | 0 | 217.7 | 305.5121 | 26972.5596 |  | 197.7 | 760.8 | 45943.1687 |  | 18970.6091 | 18970.6091 | 0
18.78 | 23.78 | 481.6 | 0 | 217.8 | 305.6454 | 27007.6837 |  | 197.8 | 761.2 | 46015.5963 |  | 19007.9126 | 19007.9126 | 0
18.79 | 23.79 | 481.8 | 0 | 217.9 | 305.7787 | 27042.8384 |  | 197.9 | 761.6 | 46088.1001 |  | 19045.2617 | 19045.2617 | 0
18.8 | 23.8 | 482 | 0 | 218 | 305.912 | 27078.0237 |  | 198 | 762 | 46160.68 |  | 19082.6563 | 19082.6563 | 0
18.81 | 23.81 | 482.2 | 0 | 218.1 | 306.0453 | 27113.2395 |  | 198.1 | 762.4 | 46233.3361 |  | 19120.0966 | 19120.0966 | 0
18.82 | 23.82 | 482.4 | 0 | 218.2 | 306.1786 | 27148.486 |  | 198.2 | 762.8 | 46306.0685 |  | 19157.5825 | 19157.5825 | 0
18.83 | 23.83 | 482.6 | 0 | 218.3 | 306.3119 | 27183.763 |  | 198.3 | 763.2 | 46378.8771 |  | 19195.1141 | 19195.1141 | 0
18.84 | 23.84 | 482.8 | 0 | 218.4 | 306.4452 | 27219.0707 |  | 198.4 | 763.6 | 46451.762 |  | 19232.6913 | 19232.6913 | 0
18.85 | 23.85 | 483 | 0 | 218.5 | 306.5785 | 27254.4091 |  | 198.5 | 764 | 46524.7233 |  | 19270.3143 | 19270.3143 | 0
18.86 | 23.86 | 483.2 | 0 | 218.6 | 306.7118 | 27289.7781 |  | 198.6 | 764.4 | 46597.761 |  | 19307.983 | 19307.983 | 0
18.87 | 23.87 | 483.4 | 0 | 218.7 | 306.8451 | 27325.1777 |  | 198.7 | 764.8 | 46670.8752 |  | 19345.6974 | 19345.6974 | 0
18.88 | 23.88 | 483.6 | 0 | 218.8 | 306.9784 | 27360.6081 |  | 198.8 | 765.2 | 46744.0658 |  | 19383.4577 | 19383.4577 | 0
18.89 | 23.89 | 483.8 | 0 | 218.9 | 307.1117 | 27396.0692 |  | 198.9 | 765.6 | 46817.333 |  | 19421.2638 | 19421.2638 | 0
18.9 | 23.9 | 484 | 0 | 219 | 307.245 | 27431.5609 |  | 199 | 766 | 46890.6767 |  | 19459.1157 | 19459.1157 | 0
18.91 | 23.91 | 484.2 | 0 | 219.1 | 307.3783 | 27467.0834 |  | 199.1 | 766.4 | 46964.097 |  | 19497.0135 | 19497.0135 | 0
18.92 | 23.92 | 484.4 | 0 | 219.2 | 307.5116 | 27502.6367 |  | 199.2 | 766.8 | 47037.5939 |  | 19534.9573 | 19534.9573 | 0
18.93 | 23.93 | 484.6 | 0 | 219.3 | 307.6449 | 27538.2206 |  | 199.3 | 767.2 | 47111.1675 |  | 19572.9469 | 19572.9469 | 0
18.94 | 23.94 | 484.8 | 0 | 219.4 | 307.7782 | 27573.8354 |  | 199.4 | 767.6 | 47184.8179 |  | 19610.9825 | 19610.9825 | 0
18.95 | 23.95 | 485 | 0 | 219.5 | 307.9115 | 27609.4809 |  | 199.5 | 768 | 47258.545 |  | 19649.0641 | 19649.0641 | 0
18.96 | 23.96 | 485.2 | 0 | 219.6 | 308.0448 | 27645.1572 |  | 199.6 | 768.4 | 47332.3489 |  | 19687.1917 | 19687.1917 | 0
18.97 | 23.97 | 485.4 | 0 | 219.7 | 308.1781 | 27680.8643 |  | 199.7 | 768.8 | 47406.2297 |  | 19725.3653 | 19725.3653 | 0
18.98 | 23.98 | 485.6 | 0 | 219.8 | 308.3114 | 27716.6023 |  | 199.8 | 769.2 | 47480.1873 |  | 19763.585 | 19763.585 | 0
18.99 | 23.99 | 485.8 | 0 | 219.9 | 308.4447 | 27752.3711 |  | 199.9 | 769.6 | 47554.2218 |  | 19801.8508 | 19801.8508 | 0
19 | 24 | 486 | 0 | 220 | 308.578 | 27788.1707 |  | 200 | 770 | 47628.3333 |  | 19840.1627 | 19840.1627 | 0
19.01 | 24.01 | 486.2 | 0 | 220.1 | 308.7113 | 27824.0011 |  | 200.1 | 770.4 | 47702.5218 |  | 19878.5207 | 19878.5207 | 0
19.02 | 24.02 | 486.4 | 0 | 220.2 | 308.8446 | 27859.8625 |  | 200.2 | 770.8 | 47776.7874 |  | 19916.9249 | 19916.9249 | 0
19.03 | 24.03 | 486.6 | 0 | 220.3 | 308.9779 | 27895.7547 |  | 200.3 | 771.2 | 47851.13 |  | 19955.3753 | 19955.3753 | 0
19.04 | 24.04 | 486.8 | 0 | 220.4 | 309.1112 | 27931.6778 |  | 200.4 | 771.6 | 47925.5498 |  | 19993.8719 | 19993.8719 | 0
19.05 | 24.05 | 487 | 0 | 220.5 | 309.2445 | 27967.6319 |  | 200.5 | 772 | 48000.0467 |  | 20032.4148 | 20032.4148 | 0
19.06 | 24.06 | 487.2 | 0 | 220.6 | 309.3778 | 28003.6168 |  | 200.6 | 772.4 | 48074.6208 |  | 20071.0039 | 20071.0039 | 0
19.07 | 24.07 | 487.4 | 0 | 220.7 | 309.5111 | 28039.6327 |  | 200.7 | 772.8 | 48149.2721 |  | 20109.6394 | 20109.6394 | 0
19.08 | 24.08 | 487.6 | 0 | 220.8 | 309.6444 | 28075.6796 |  | 200.8 | 773.2 | 48224.0007 |  | 20148.3212 | 20148.3212 | 0
19.09 | 24.09 | 487.8 | 0 | 220.9 | 309.7777 | 28111.7574 |  | 200.9 | 773.6 | 48298.8067 |  | 20187.0493 | 20187.0493 | 0
19.1 | 24.1 | 488 | 0 | 221 | 309.911 | 28147.8662 |  | 201 | 774 | 48373.69 |  | 20225.8238 | 20225.8238 | 0
19.11 | 24.11 | 488.2 | 0 | 221.1 | 310.0443 | 28184.006 |  | 201.1 | 774.4 | 48448.6507 |  | 20264.6447 | 20264.6447 | 0
19.12 | 24.12 | 488.4 | 0 | 221.2 | 310.1776 | 28220.1767 |  | 201.2 | 774.8 | 48523.6889 |  | 20303.5121 | 20303.5121 | 0
19.13 | 24.13 | 488.6 | 0 | 221.3 | 310.3109 | 28256.3786 |  | 201.3 | 775.2 | 48598.8045 |  | 20342.4259 | 20342.4259 | 0
19.14 | 24.14 | 488.8 | 0 | 221.4 | 310.4442 | 28292.6114 |  | 201.4 | 775.6 | 48673.9976 |  | 20381.3862 | 20381.3862 | 0
19.15 | 24.15 | 489 | 0 | 221.5 | 310.5775 | 28328.8753 |  | 201.5 | 776 | 48749.2683 |  | 20420.3931 | 20420.3931 | 0
19.16 | 24.16 | 489.2 | 0 | 221.6 | 310.7108 | 28365.1702 |  | 201.6 | 776.4 | 48824.6166 |  | 20459.4464 | 20459.4464 | 0
19.17 | 24.17 | 489.4 | 0 | 221.7 | 310.8441 | 28401.4962 |  | 201.7 | 776.8 | 48900.0426 |  | 20498.5464 | 20498.5464 | 0
19.18 | 24.18 | 489.6 | 0 | 221.8 | 310.9774 | 28437.8533 |  | 201.8 | 777.2 | 48975.5462 |  | 20537.6929 | 20537.6929 | 0
19.19 | 24.19 | 489.8 | 0 | 221.9 | 311.1107 | 28474.2415 |  | 201.9 | 777.6 | 49051.1276 |  | 20576.8861 | 20576.8861 | 0
19.2 | 24.2 | 490 | 0 | 222 | 311.244 | 28510.6608 |  | 202 | 778 | 49126.7867 |  | 20616.1259 | 20616.1259 | 0
19.21 | 24.21 | 490.2 | 0 | 222.1 | 311.3773 | 28547.1112 |  | 202.1 | 778.4 | 49202.5236 |  | 20655.4123 | 20655.4123 | 0
19.22 | 24.22 | 490.4 | 0 | 222.2 | 311.5106 | 28583.5928 |  | 202.2 | 778.8 | 49278.3383 |  | 20694.7455 | 20694.7455 | 0
19.23 | 24.23 | 490.6 | 0 | 222.3 | 311.6439 | 28620.1055 |  | 202.3 | 779.2 | 49354.2309 |  | 20734.1254 | 20734.1254 | 0
19.24 | 24.24 | 490.8 | 0 | 222.4 | 311.7772 | 28656.6494 |  | 202.4 | 779.6 | 49430.2015 |  | 20773.5521 | 20773.5521 | 0
19.25 | 24.25 | 491 | 0 | 222.5 | 311.9105 | 28693.2244 |  | 202.5 | 780 | 49506.25 |  | 20813.0256 | 20813.0256 | 0
19.26 | 24.26 | 491.2 | 0 | 222.6 | 312.0438 | 28729.8307 |  | 202.6 | 780.4 | 49582.3765 |  | 20852.5458 | 20852.5458 | 0
19.27 | 24.27 | 491.4 | 0 | 222.7 | 312.1771 | 28766.4681 |  | 202.7 | 780.8 | 49658.5811 |  | 20892.1129 | 20892.1129 | 0
19.28 | 24.28 | 491.6 | 0 | 222.8 | 312.3104 | 28803.1368 |  | 202.8 | 781.2 | 49734.8637 |  | 20931.7269 | 20931.7269 | 0
19.29 | 24.29 | 491.8 | 0 | 222.9 | 312.4437 | 28839.8367 |  | 202.9 | 781.6 | 49811.2244 |  | 20971.3877 | 20971.3877 | 0
19.3 | 24.3 | 492 | 0 | 223 | 312.577 | 28876.5679 |  | 203 | 782 | 49887.6633 |  | 21011.0955 | 21011.0955 | 0
19.31 | 24.31 | 492.2 | 0 | 223.1 | 312.7103 | 28913.3303 |  | 203.1 | 782.4 | 49964.1804 |  | 21050.8502 | 21050.8502 | 0
19.32 | 24.32 | 492.4 | 0 | 223.2 | 312.8436 | 28950.1239 |  | 203.2 | 782.8 | 50040.7758 |  | 21090.6518 | 21090.6518 | 0
19.33 | 24.33 | 492.6 | 0 | 223.3 | 312.9769 | 28986.9489 |  | 203.3 | 783.2 | 50117.4494 |  | 21130.5005 | 21130.5005 | 0
19.34 | 24.34 | 492.8 | 0 | 223.4 | 313.1102 | 29023.8052 |  | 203.4 | 783.6 | 50194.2014 |  | 21170.3962 | 21170.3962 | 0
19.35 | 24.35 | 493 | 0 | 223.5 | 313.2435 | 29060.6927 |  | 203.5 | 784 | 50271.0317 |  | 21210.3389 | 21210.3389 | 0
19.36 | 24.36 | 493.2 | 0 | 223.6 | 313.3768 | 29097.6116 |  | 203.6 | 784.4 | 50347.9404 |  | 21250.3288 | 21250.3288 | 0
19.37 | 24.37 | 493.4 | 0 | 223.7 | 313.5101 | 29134.5618 |  | 203.7 | 784.8 | 50424.9275 |  | 21290.3657 | 21290.3657 | 0
19.38 | 24.38 | 493.6 | 0 | 223.8 | 313.6434 | 29171.5434 |  | 203.8 | 785.2 | 50501.9931 |  | 21330.4497 | 21330.4497 | 0
19.39 | 24.39 | 493.8 | 0 | 223.9 | 313.7767 | 29208.5564 |  | 203.9 | 785.6 | 50579.1373 |  | 21370.5809 | 21370.5809 | 0
19.4 | 24.4 | 494 | 0 | 224 | 313.91 | 29245.6007 |  | 204 | 786 | 50656.36 |  | 21410.7593 | 21410.7593 | 0
19.41 | 24.41 | 494.2 | 0 | 224.1 | 314.0433 | 29282.6764 |  | 204.1 | 786.4 | 50733.6613 |  | 21450.9849 | 21450.9849 | 0
19.42 | 24.42 | 494.4 | 0 | 224.2 | 314.1766 | 29319.7835 |  | 204.2 | 786.8 | 50811.0413 |  | 21491.2577 | 21491.2577 | 0
19.43 | 24.43 | 494.6 | 0 | 224.3 | 314.3099 | 29356.9221 |  | 204.3 | 787.2 | 50888.4999 |  | 21531.5778 | 21531.5778 | 0
19.44 | 24.44 | 494.8 | 0 | 224.4 | 314.4432 | 29394.092 |  | 204.4 | 787.6 | 50966.0372 |  | 21571.9452 | 21571.9452 | 0
19.45 | 24.45 | 495 | 0 | 224.5 | 314.5765 | 29431.2934 |  | 204.5 | 788 | 51043.6533 |  | 21612.3599 | 21612.3599 | 0
19.46 | 24.46 | 495.2 | 0 | 224.6 | 314.7098 | 29468.5263 |  | 204.6 | 788.4 | 51121.3482 |  | 21652.8219 | 21652.8219 | 0
19.47 | 24.47 | 495.4 | 0 | 224.7 | 314.8431 | 29505.7906 |  | 204.7 | 788.8 | 51199.122 |  | 21693.3313 | 21693.3313 | 0
19.48 | 24.48 | 495.6 | 0 | 224.8 | 314.9764 | 29543.0865 |  | 204.8 | 789.2 | 51276.9746 |  | 21733.8881 | 21733.8881 | 0
19.49 | 24.49 | 495.8 | 0 | 224.9 | 315.1097 | 29580.4138 |  | 204.9 | 789.6 | 51354.9062 |  | 21774.4924 | 21774.4924 | 0
19.5 | 24.5 | 496 | 0 | 225 | 315.243 | 29617.7726 |  | 205 | 790 | 51432.9167 |  | 21815.144 | 21815.144 | 0
19.51 | 24.51 | 496.2 | 0 | 225.1 | 315.3763 | 29655.163 |  | 205.1 | 790.4 | 51511.0062 |  | 21855.8432 | 21855.8432 | 0
19.52 | 24.52 | 496.4 | 0 | 225.2 | 315.5096 | 29692.5849 |  | 205.2 | 790.8 | 51589.1747 |  | 21896.5898 | 21896.5898 | 0
19.53 | 24.53 | 496.6 | 0 | 225.3 | 315.6429 | 29730.0383 |  | 205.3 | 791.2 | 51667.4223 |  | 21937.384 | 21937.384 | 0
19.54 | 24.54 | 496.8 | 0 | 225.4 | 315.7762 | 29767.5233 |  | 205.4 | 791.6 | 51745.7491 |  | 21978.2258 | 21978.2258 | 0
19.55 | 24.55 | 497 | 0 | 225.5 | 315.9095 | 29805.0399 |  | 205.5 | 792 | 51824.155 |  | 22019.1151 | 22019.1151 | 0
19.56 | 24.56 | 497.2 | 0 | 225.6 | 316.0428 | 29842.5881 |  | 205.6 | 792.4 | 51902.6401 |  | 22060.052 | 22060.052 | 0
19.57 | 24.57 | 497.4 | 0 | 225.7 | 316.1761 | 29880.1679 |  | 205.7 | 792.8 | 51981.2045 |  | 22101.0366 | 22101.0366 | 0
19.58 | 24.58 | 497.6 | 0 | 225.8 | 316.3094 | 29917.7793 |  | 205.8 | 793.2 | 52059.8481 |  | 22142.0688 | 22142.0688 | 0
19.59 | 24.59 | 497.8 | 0 | 225.9 | 316.4427 | 29955.4223 |  | 205.9 | 793.6 | 52138.571 |  | 22183.1487 | 22183.1487 | 0
19.6 | 24.6 | 498 | 0 | 226 | 316.576 | 29993.097 |  | 206 | 794 | 52217.3733 |  | 22224.2763 | 22224.2763 | 0
19.61 | 24.61 | 498.2 | 0 | 226.1 | 316.7093 | 30030.8033 |  | 206.1 | 794.4 | 52296.255 |  | 22265.4517 | 22265.4517 | 0
19.62 | 24.62 | 498.4 | 0 | 226.2 | 316.8426 | 30068.5413 |  | 206.2 | 794.8 | 52375.2162 |  | 22306.6749 | 22306.6749 | 0
19.63 | 24.63 | 498.6 | 0 | 226.3 | 316.9759 | 30106.311 |  | 206.3 | 795.2 | 52454.2568 |  | 22347.9458 | 22347.9458 | 0
19.64 | 24.64 | 498.8 | 0 | 226.4 | 317.1092 | 30144.1124 |  | 206.4 | 795.6 | 52533.377 |  | 22389.2646 | 22389.2646 | 0
19.65 | 24.65 | 499 | 0 | 226.5 | 317.2425 | 30181.9455 |  | 206.5 | 796 | 52612.5767 |  | 22430.6312 | 22430.6312 | 0
19.66 | 24.66 | 499.2 | 0 | 226.6 | 317.3758 | 30219.8103 |  | 206.6 | 796.4 | 52691.856 |  | 22472.0457 | 22472.0457 | 0
19.67 | 24.67 | 499.4 | 0 | 226.7 | 317.5091 | 30257.7069 |  | 206.7 | 796.8 | 52771.2149 |  | 22513.508 | 22513.508 | 0
19.68 | 24.68 | 499.6 | 0 | 226.8 | 317.6424 | 30295.6352 |  | 206.8 | 797.2 | 52850.6535 |  | 22555.0184 | 22555.0184 | 0
19.69 | 24.69 | 499.8 | 0 | 226.9 | 317.7757 | 30333.5953 |  | 206.9 | 797.6 | 52930.1719 |  | 22596.5766 | 22596.5766 | 0
19.7 | 24.7 | 500 | 0 | 227 | 317.909 | 30371.5871 |  | 207 | 798 | 53009.77 |  | 22638.1829 | 22638.1829 | 0
19.71 | 24.71 | 500.2 | 0 | 227.1 | 318.0423 | 30409.6108 |  | 207.1 | 798.4 | 53089.4479 |  | 22679.8372 | 22679.8372 | 0
19.72 | 24.72 | 500.4 | 0 | 227.2 | 318.1756 | 30447.6662 |  | 207.2 | 798.8 | 53169.2057 |  | 22721.5395 | 22721.5395 | 0
19.73 | 24.73 | 500.6 | 0 | 227.3 | 318.3089 | 30485.7535 |  | 207.3 | 799.2 | 53249.0433 |  | 22763.2898 | 22763.2898 | 0
19.74 | 24.74 | 500.8 | 0 | 227.4 | 318.4422 | 30523.8726 |  | 207.4 | 799.6 | 53328.9608 |  | 22805.0883 | 22805.0883 | 0
19.75 | 24.75 | 501 | 0 | 227.5 | 318.5755 | 30562.0235 |  | 207.5 | 800 | 53408.9583 |  | 22846.9348 | 22846.9348 | 0
19.76 | 24.76 | 501.2 | 0 | 227.6 | 318.7088 | 30600.2063 |  | 207.6 | 800.4 | 53489.0358 |  | 22888.8295 | 22888.8295 | 0
19.77 | 24.77 | 501.4 | 0 | 227.7 | 318.8421 | 30638.421 |  | 207.7 | 800.8 | 53569.1934 |  | 22930.7724 | 22930.7724 | 0
19.78 | 24.78 | 501.6 | 0 | 227.8 | 318.9754 | 30676.6675 |  | 207.8 | 801.2 | 53649.431 |  | 22972.7635 | 22972.7635 | 0
19.79 | 24.79 | 501.8 | 0 | 227.9 | 319.1087 | 30714.946 |  | 207.9 | 801.6 | 53729.7488 |  | 23014.8028 | 23014.8028 | 0
19.8 | 24.8 | 502 | 0 | 228 | 319.242 | 30753.2563 |  | 208 | 802 | 53810.1467 |  | 23056.8903 | 23056.8903 | 0
19.81 | 24.81 | 502.2 | 0 | 228.1 | 319.3753 | 30791.5986 |  | 208.1 | 802.4 | 53890.6248 |  | 23099.0262 | 23099.0262 | 0
19.82 | 24.82 | 502.4 | 0 | 228.2 | 319.5086 | 30829.9728 |  | 208.2 | 802.8 | 53971.1831 |  | 23141.2103 | 23141.2103 | 0
19.83 | 24.83 | 502.6 | 0 | 228.3 | 319.6419 | 30868.379 |  | 208.3 | 803.2 | 54051.8217 |  | 23183.4427 | 23183.4427 | 0
19.84 | 24.84 | 502.8 | 0 | 228.4 | 319.7752 | 30906.8171 |  | 208.4 | 803.6 | 54132.5407 |  | 23225.7236 | 23225.7236 | 0
19.85 | 24.85 | 503 | 0 | 228.5 | 319.9085 | 30945.2873 |  | 208.5 | 804 | 54213.34 |  | 23268.0527 | 23268.0527 | 0
19.86 | 24.86 | 503.2 | 0 | 228.6 | 320.0418 | 30983.7894 |  | 208.6 | 804.4 | 54294.2197 |  | 23310.4304 | 23310.4304 | 0
19.87 | 24.87 | 503.4 | 0 | 228.7 | 320.1751 | 31022.3235 |  | 208.7 | 804.8 | 54375.1799 |  | 23352.8564 | 23352.8564 | 0
19.88 | 24.88 | 503.6 | 0 | 228.8 | 320.3084 | 31060.8896 |  | 208.8 | 805.2 | 54456.2205 |  | 23395.3309 | 23395.3309 | 0
19.89 | 24.89 | 503.8 | 0 | 228.9 | 320.4417 | 31099.4877 |  | 208.9 | 805.6 | 54537.3416 |  | 23437.8539 | 23437.8539 | 0
19.9 | 24.9 | 504 | 0 | 229 | 320.575 | 31138.118 |  | 209 | 806 | 54618.5433 |  | 23480.4254 | 23480.4254 | 0
19.91 | 24.91 | 504.2 | 0 | 229.1 | 320.7083 | 31176.7802 |  | 209.1 | 806.4 | 54699.8256 |  | 23523.0454 | 23523.0454 | 0
19.92 | 24.92 | 504.4 | 0 | 229.2 | 320.8416 | 31215.4745 |  | 209.2 | 806.8 | 54781.1886 |  | 23565.714 | 23565.714 | 0
19.93 | 24.93 | 504.6 | 0 | 229.3 | 320.9749 | 31254.201 |  | 209.3 | 807.2 | 54862.6322 |  | 23608.4313 | 23608.4313 | 0
19.94 | 24.94 | 504.8 | 0 | 229.4 | 321.1082 | 31292.9595 |  | 209.4 | 807.6 | 54944.1566 |  | 23651.1971 | 23651.1971 | 0
19.95 | 24.95 | 505 | 0 | 229.5 | 321.2415 | 31331.7501 |  | 209.5 | 808 | 55025.7617 |  | 23694.0116 | 23694.0116 | 0
19.96 | 24.96 | 505.2 | 0 | 229.6 | 321.3748 | 31370.5728 |  | 209.6 | 808.4 | 55107.4476 |  | 23736.8747 | 23736.8747 | 0
19.97 | 24.97 | 505.4 | 0 | 229.7 | 321.5081 | 31409.4277 |  | 209.7 | 808.8 | 55189.2143 |  | 23779.7866 | 23779.7866 | 0
19.98 | 24.98 | 505.6 | 0 | 229.8 | 321.6414 | 31448.3148 |  | 209.8 | 809.2 | 55271.0619 |  | 23822.7472 | 23822.7472 | 0
19.99 | 24.99 | 505.8 | 0 | 229.9 | 321.7747 | 31487.234 |  | 209.9 | 809.6 | 55352.9905 |  | 23865.7565 | 23865.7565 | 0
20 | 25 | 506 | 0 | 230 | 321.908 | 31526.1853 |  | 210 | 810 | 55435 |  | 23908.8147 | 23908.8147 | 0
20.01 | 25.01 | 506.2 | 0 | 230.1 | 322.0413 | 31565.1689 |  | 210.1 | 810.4 | 55517.0905 |  | 23951.9216 | 23951.9216 | 0
20.02 | 25.02 | 506.4 | 0 | 230.2 | 322.1746 | 31604.1847 |  | 210.2 | 810.8 | 55599.2621 |  | 23995.0774 | 23995.0774 | 0
20.03 | 25.03 | 506.6 | 0 | 230.3 | 322.3079 | 31643.2327 |  | 210.3 | 811.2 | 55681.5147 |  | 24038.282 | 24038.282 | 0
20.04 | 25.04 | 506.8 | 0 | 230.4 | 322.4412 | 31682.3129 |  | 210.4 | 811.6 | 55763.8484 |  | 24081.5355 | 24081.5355 | 0
20.05 | 25.05 | 507 | 0 | 230.5 | 322.5745 | 31721.4253 |  | 210.5 | 812 | 55846.2633 |  | 24124.838 | 24124.838 | 0
20.06 | 25.06 | 507.2 | 0 | 230.6 | 322.7078 | 31760.5701 |  | 210.6 | 812.4 | 55928.7594 |  | 24168.1894 | 24168.1894 | 0
20.07 | 25.07 | 507.4 | 0 | 230.7 | 322.8411 | 31799.7471 |  | 210.7 | 812.8 | 56011.3368 |  | 24211.5897 | 24211.5897 | 0
20.08 | 25.08 | 507.6 | 0 | 230.8 | 322.9744 | 31838.9563 |  | 210.8 | 813.2 | 56093.9954 |  | 24255.0391 | 24255.0391 | 0
20.09 | 25.09 | 507.8 | 0 | 230.9 | 323.1077 | 31878.1979 |  | 210.9 | 813.6 | 56176.7354 |  | 24298.5374 | 24298.5374 | 0
20.1 | 25.1 | 508 | 0 | 231 | 323.241 | 31917.4718 |  | 211 | 814 | 56259.5567 |  | 24342.0849 | 24342.0849 | 0
20.11 | 25.11 | 508.2 | 0 | 231.1 | 323.3743 | 31956.778 |  | 211.1 | 814.4 | 56342.4594 |  | 24385.6814 | 24385.6814 | 0
20.12 | 25.12 | 508.4 | 0 | 231.2 | 323.5076 | 31996.1165 |  | 211.2 | 814.8 | 56425.4435 |  | 24429.327 | 24429.327 | 0
20.13 | 25.13 | 508.6 | 0 | 231.3 | 323.6409 | 32035.4874 |  | 211.3 | 815.2 | 56508.5091 |  | 24473.0217 | 24473.0217 | 0
20.14 | 25.14 | 508.8 | 0 | 231.4 | 323.7742 | 32074.8907 |  | 211.4 | 815.6 | 56591.6563 |  | 24516.7656 | 24516.7656 | 0
20.15 | 25.15 | 509 | 0 | 231.5 | 323.9075 | 32114.3263 |  | 211.5 | 816 | 56674.885 |  | 24560.5587 | 24560.5587 | 0
20.16 | 25.16 | 509.2 | 0 | 231.6 | 324.0408 | 32153.7944 |  | 211.6 | 816.4 | 56758.1953 |  | 24604.4009 | 24604.4009 | 0
20.17 | 25.17 | 509.4 | 0 | 231.7 | 324.1741 | 32193.2948 |  | 211.7 | 816.8 | 56841.5873 |  | 24648.2924 | 24648.2924 | 0
20.18 | 25.18 | 509.6 | 0 | 231.8 | 324.3074 | 32232.8277 |  | 211.8 | 817.2 | 56925.0609 |  | 24692.2332 | 24692.2332 | 0
20.19 | 25.19 | 509.8 | 0 | 231.9 | 324.4407 | 32272.3929 |  | 211.9 | 817.6 | 57008.6162 |  | 24736.2233 | 24736.2233 | 0
20.2 | 25.2 | 510 | 0 | 232 | 324.574 | 32311.9907 |  | 212 | 818 | 57092.2533 |  | 24780.2627 | 24780.2627 | 0
20.21 | 25.21 | 510.2 | 0 | 232.1 | 324.7073 | 32351.6208 |  | 212.1 | 818.4 | 57175.9722 |  | 24824.3514 | 24824.3514 | 0
20.22 | 25.22 | 510.4 | 0 | 232.2 | 324.8406 | 32391.2835 |  | 212.2 | 818.8 | 57259.773 |  | 24868.4895 | 24868.4895 | 0
20.23 | 25.23 | 510.6 | 0 | 232.3 | 324.9739 | 32430.9786 |  | 212.3 | 819.2 | 57343.6556 |  | 24912.677 | 24912.677 | 0
20.24 | 25.24 | 510.8 | 0 | 232.4 | 325.1072 | 32470.7063 |  | 212.4 | 819.6 | 57427.6202 |  | 24956.9139 | 24956.9139 | 0
20.25 | 25.25 | 511 | 0 | 232.5 | 325.2405 | 32510.4664 |  | 212.5 | 820 | 57511.6667 |  | 25001.2002 | 25001.2002 | 0
20.26 | 25.26 | 511.2 | 0 | 232.6 | 325.3738 | 32550.2591 |  | 212.6 | 820.4 | 57595.7952 |  | 25045.5361 | 25045.5361 | 0
20.27 | 25.27 | 511.4 | 0 | 232.7 | 325.5071 | 32590.0843 |  | 212.7 | 820.8 | 57680.0057 |  | 25089.9214 | 25089.9214 | 0
20.28 | 25.28 | 511.6 | 0 | 232.8 | 325.6404 | 32629.9421 |  | 212.8 | 821.2 | 57764.2983 |  | 25134.3563 | 25134.3563 | 0
20.29 | 25.29 | 511.8 | 0 | 232.9 | 325.7737 | 32669.8324 |  | 212.9 | 821.6 | 57848.6731 |  | 25178.8407 | 25178.8407 | 0
20.3 | 25.3 | 512 | 0 | 233 | 325.907 | 32709.7553 |  | 213 | 822 | 57933.13 |  | 25223.3747 | 25223.3747 | 0
20.31 | 25.31 | 512.2 | 0 | 233.1 | 326.0403 | 32749.7108 |  | 213.1 | 822.4 | 58017.6691 |  | 25267.9583 | 25267.9583 | 0
20.32 | 25.32 | 512.4 | 0 | 233.2 | 326.1736 | 32789.6989 |  | 213.2 | 822.8 | 58102.2905 |  | 25312.5916 | 25312.5916 | 0
20.33 | 25.33 | 512.6 | 0 | 233.3 | 326.3069 | 32829.7196 |  | 213.3 | 823.2 | 58186.9941 |  | 25357.2745 | 25357.2745 | 0
20.34 | 25.34 | 512.8 | 0 | 233.4 | 326.4402 | 32869.7729 |  | 213.4 | 823.6 | 58271.78 |  | 25402.0071 | 25402.0071 | 0
20.35 | 25.35 | 513 | 0 | 233.5 | 326.5735 | 32909.8589 |  | 213.5 | 824 | 58356.6483 |  | 25446.7894 | 25446.7894 | 0
20.36 | 25.36 | 513.2 | 0 | 233.6 | 326.7068 | 32949.9775 |  | 213.6 | 824.4 | 58441.599 |  | 25491.6215 | 25491.6215 | 0
20.37 | 25.37 | 513.4 | 0 | 233.7 | 326.8401 | 32990.1289 |  | 213.7 | 824.8 | 58526.6322 |  | 25536.5033 | 25536.5033 | 0
20.38 | 25.38 | 513.6 | 0 | 233.8 | 326.9734 | 33030.3129 |  | 213.8 | 825.2 | 58611.7478 |  | 25581.435 | 25581.435 | 0
20.39 | 25.39 | 513.8 | 0 | 233.9 | 327.1067 | 33070.5296 |  | 213.9 | 825.6 | 58696.946 |  | 25626.4164 | 25626.4164 | 0
20.4 | 25.4 | 514 | 0 | 234 | 327.24 | 33110.779 |  | 214 | 826 | 58782.2267 |  | 25671.4477 | 25671.4477 | 0
20.41 | 25.41 | 514.2 | 0 | 234.1 | 327.3733 | 33151.0611 |  | 214.1 | 826.4 | 58867.59 |  | 25716.5289 | 25716.5289 | 0
20.42 | 25.42 | 514.4 | 0 | 234.2 | 327.5066 | 33191.376 |  | 214.2 | 826.8 | 58953.0359 |  | 25761.66 | 25761.66 | 0
20.43 | 25.43 | 514.6 | 0 | 234.3 | 327.6399 | 33231.7236 |  | 214.3 | 827.2 | 59038.5645 |  | 25806.841 | 25806.841 | 0
20.44 | 25.44 | 514.8 | 0 | 234.4 | 327.7732 | 33272.104 |  | 214.4 | 827.6 | 59124.1759 |  | 25852.0719 | 25852.0719 | 0
20.45 | 25.45 | 515 | 0 | 234.5 | 327.9065 | 33312.5171 |  | 214.5 | 828 | 59209.87 |  | 25897.3529 | 25897.3529 | 0
20.46 | 25.46 | 515.2 | 0 | 234.6 | 328.0398 | 33352.9631 |  | 214.6 | 828.4 | 59295.6469 |  | 25942.6838 | 25942.6838 | 0
20.47 | 25.47 | 515.4 | 0 | 234.7 | 328.1731 | 33393.4418 |  | 214.7 | 828.8 | 59381.5067 |  | 25988.0648 | 25988.0648 | 0
20.48 | 25.48 | 515.6 | 0 | 234.8 | 328.3064 | 33433.9534 |  | 214.8 | 829.2 | 59467.4493 |  | 26033.4959 | 26033.4959 | 0
20.49 | 25.49 | 515.8 | 0 | 234.9 | 328.4397 | 33474.4978 |  | 214.9 | 829.6 | 59553.4748 |  | 26078.977 | 26078.977 | 0
20.5 | 25.5 | 516 | 0 | 235 | 328.573 | 33515.075 |  | 215 | 830 | 59639.5833 |  | 26124.5083 | 26124.5083 | 0
20.51 | 25.51 | 516.2 | 0 | 235.1 | 328.7063 | 33555.6851 |  | 215.1 | 830.4 | 59725.7748 |  | 26170.0897 | 26170.0897 | 0
20.52 | 25.52 | 516.4 | 0 | 235.2 | 328.8396 | 33596.3281 |  | 215.2 | 830.8 | 59812.0494 |  | 26215.7213 | 26215.7213 | 0
20.53 | 25.53 | 516.6 | 0 | 235.3 | 328.9729 | 33637.004 |  | 215.3 | 831.2 | 59898.407 |  | 26261.403 | 26261.403 | 0
20.54 | 25.54 | 516.8 | 0 | 235.4 | 329.1062 | 33677.7127 |  | 215.4 | 831.6 | 59984.8478 |  | 26307.135 | 26307.135 | 0
20.55 | 25.55 | 517 | 0 | 235.5 | 329.2395 | 33718.4544 |  | 215.5 | 832 | 60071.3717 |  | 26352.9173 | 26352.9173 | 0
20.56 | 25.56 | 517.2 | 0 | 235.6 | 329.3728 | 33759.229 |  | 215.6 | 832.4 | 60157.9788 |  | 26398.7498 | 26398.7498 | 0
20.57 | 25.57 | 517.4 | 0 | 235.7 | 329.5061 | 33800.0365 |  | 215.7 | 832.8 | 60244.6691 |  | 26444.6326 | 26444.6326 | 0
20.58 | 25.58 | 517.6 | 0 | 235.8 | 329.6394 | 33840.877 |  | 215.8 | 833.2 | 60331.4427 |  | 26490.5658 | 26490.5658 | 0
20.59 | 25.59 | 517.8 | 0 | 235.9 | 329.7727 | 33881.7504 |  | 215.9 | 833.6 | 60418.2997 |  | 26536.5493 | 26536.5493 | 0
20.6 | 25.6 | 518 | 0 | 236 | 329.906 | 33922.6569 |  | 216 | 834 | 60505.24 |  | 26582.5831 | 26582.5831 | 0
20.61 | 25.61 | 518.2 | 0 | 236.1 | 330.0393 | 33963.5963 |  | 216.1 | 834.4 | 60592.2637 |  | 26628.6674 | 26628.6674 | 0
20.62 | 25.62 | 518.4 | 0 | 236.2 | 330.1726 | 34004.5687 |  | 216.2 | 834.8 | 60679.3709 |  | 26674.8022 | 26674.8022 | 0
20.63 | 25.63 | 518.6 | 0 | 236.3 | 330.3059 | 34045.5741 |  | 216.3 | 835.2 | 60766.5615 |  | 26720.9874 | 26720.9874 | 0
20.64 | 25.64 | 518.8 | 0 | 236.4 | 330.4392 | 34086.6126 |  | 216.4 | 835.6 | 60853.8356 |  | 26767.2231 | 26767.2231 | 0
20.65 | 25.65 | 519 | 0 | 236.5 | 330.5725 | 34127.6841 |  | 216.5 | 836 | 60941.1933 |  | 26813.5093 | 26813.5093 | 0
20.66 | 25.66 | 519.2 | 0 | 236.6 | 330.7058 | 34168.7886 |  | 216.6 | 836.4 | 61028.6346 |  | 26859.846 | 26859.846 | 0
20.67 | 25.67 | 519.4 | 0 | 236.7 | 330.8391 | 34209.9263 |  | 216.7 | 836.8 | 61116.1596 |  | 26906.2333 | 26906.2333 | 0
20.68 | 25.68 | 519.6 | 0 | 236.8 | 330.9724 | 34251.097 |  | 216.8 | 837.2 | 61203.7682 |  | 26952.6712 | 26952.6712 | 0
20.69 | 25.69 | 519.8 | 0 | 236.9 | 331.1057 | 34292.3008 |  | 216.9 | 837.6 | 61291.4606 |  | 26999.1598 | 26999.1598 | 0
20.7 | 25.7 | 520 | 0 | 237 | 331.239 | 34333.5377 |  | 217 | 838 | 61379.2367 |  | 27045.6989 | 27045.6989 | 0
20.71 | 25.71 | 520.2 | 0 | 237.1 | 331.3723 | 34374.8078 |  | 217.1 | 838.4 | 61467.0966 |  | 27092.2888 | 27092.2888 | 0
20.72 | 25.72 | 520.4 | 0 | 237.2 | 331.5056 | 34416.111 |  | 217.2 | 838.8 | 61555.0403 |  | 27138.9294 | 27138.9294 | 0
20.73 | 25.73 | 520.6 | 0 | 237.3 | 331.6389 | 34457.4473 |  | 217.3 | 839.2 | 61643.0679 |  | 27185.6207 | 27185.6207 | 0
20.74 | 25.74 | 520.8 | 0 | 237.4 | 331.7722 | 34498.8168 |  | 217.4 | 839.6 | 61731.1795 |  | 27232.3627 | 27232.3627 | 0
20.75 | 25.75 | 521 | 0 | 237.5 | 331.9055 | 34540.2195 |  | 217.5 | 840 | 61819.375 |  | 27279.1555 | 27279.1555 | 0
20.76 | 25.76 | 521.2 | 0 | 237.6 | 332.0388 | 34581.6553 |  | 217.6 | 840.4 | 61907.6545 |  | 27325.9992 | 27325.9992 | 0
20.77 | 25.77 | 521.4 | 0 | 237.7 | 332.1721 | 34623.1244 |  | 217.7 | 840.8 | 61996.0181 |  | 27372.8936 | 27372.8936 | 0
20.78 | 25.78 | 521.6 | 0 | 237.8 | 332.3054 | 34664.6267 |  | 217.8 | 841.2 | 62084.4657 |  | 27419.839 | 27419.839 | 0
20.79 | 25.79 | 521.8 | 0 | 237.9 | 332.4387 | 34706.1622 |  | 217.9 | 841.6 | 62172.9974 |  | 27466.8352 | 27466.8352 | 0
20.8 | 25.8 | 522 | 0 | 238 | 332.572 | 34747.731 |  | 218 | 842 | 62261.6133 |  | 27513.8823 | 27513.8823 | 0
20.81 | 25.81 | 522.2 | 0 | 238.1 | 332.7053 | 34789.333 |  | 218.1 | 842.4 | 62350.3134 |  | 27560.9804 | 27560.9804 | 0
20.82 | 25.82 | 522.4 | 0 | 238.2 | 332.8386 | 34830.9683 |  | 218.2 | 842.8 | 62439.0978 |  | 27608.1295 | 27608.1295 | 0
20.83 | 25.83 | 522.6 | 0 | 238.3 | 332.9719 | 34872.6369 |  | 218.3 | 843.2 | 62527.9664 |  | 27655.3295 | 27655.3295 | 0
20.84 | 25.84 | 522.8 | 0 | 238.4 | 333.1052 | 34914.3387 |  | 218.4 | 843.6 | 62616.9194 |  | 27702.5806 | 27702.5806 | 0
20.85 | 25.85 | 523 | 0 | 238.5 | 333.2385 | 34956.0739 |  | 218.5 | 844 | 62705.9567 |  | 27749.8827 | 27749.8827 | 0
20.86 | 25.86 | 523.2 | 0 | 238.6 | 333.3718 | 34997.8424 |  | 218.6 | 844.4 | 62795.0784 |  | 27797.2359 | 27797.2359 | 0
20.87 | 25.87 | 523.4 | 0 | 238.7 | 333.5051 | 35039.6443 |  | 218.7 | 844.8 | 62884.2845 |  | 27844.6402 | 27844.6402 | 0
20.88 | 25.88 | 523.6 | 0 | 238.8 | 333.6384 | 35081.4795 |  | 218.8 | 845.2 | 62973.5751 |  | 27892.0957 | 27892.0957 | 0
20.89 | 25.89 | 523.8 | 0 | 238.9 | 333.7717 | 35123.348 |  | 218.9 | 845.6 | 63062.9503 |  | 27939.6023 | 27939.6023 | 0
20.9 | 25.9 | 524 | 0 | 239 | 333.905 | 35165.25 |  | 219 | 846 | 63152.41 |  | 27987.16 | 27987.16 | 0
20.91 | 25.91 | 524.2 | 0 | 239.1 | 334.0383 | 35207.1853 |  | 219.1 | 846.4 | 63241.9543 |  | 28034.769 | 28034.769 | 0
20.92 | 25.92 | 524.4 | 0 | 239.2 | 334.1716 | 35249.154 |  | 219.2 | 846.8 | 63331.5833 |  | 28082.4292 | 28082.4292 | 0
20.93 | 25.93 | 524.6 | 0 | 239.3 | 334.3049 | 35291.1562 |  | 219.3 | 847.2 | 63421.2969 |  | 28130.1407 | 28130.1407 | 0
20.94 | 25.94 | 524.8 | 0 | 239.4 | 334.4382 | 35333.1917 |  | 219.4 | 847.6 | 63511.0952 |  | 28177.9035 | 28177.9035 | 0
20.95 | 25.95 | 525 | 0 | 239.5 | 334.5715 | 35375.2608 |  | 219.5 | 848 | 63600.9783 |  | 28225.7176 | 28225.7176 | 0
20.96 | 25.96 | 525.2 | 0 | 239.6 | 334.7048 | 35417.3632 |  | 219.6 | 848.4 | 63690.9462 |  | 28273.583 | 28273.583 | 0
20.97 | 25.97 | 525.4 | 0 | 239.7 | 334.8381 | 35459.4992 |  | 219.7 | 848.8 | 63780.999 |  | 28321.4998 | 28321.4998 | 0
20.98 | 25.98 | 525.6 | 0 | 239.8 | 334.9714 | 35501.6686 |  | 219.8 | 849.2 | 63871.1366 |  | 28369.468 | 28369.468 | 0
20.99 | 25.99 | 525.8 | 0 | 239.9 | 335.1047 | 35543.8716 |  | 219.9 | 849.6 | 63961.3592 |  | 28417.4876 | 28417.4876 | 0
21 | 26 | 526 | 0 | 240 | 335.238 | 35586.108 |  | 220 | 850 | 64051.6667 |  | 28465.5587 | 28465.5587 | 0
21.01 | 26.01 | 526.2 | 0 | 240.1 | 335.3713 | 35628.378 |  | 220.1 | 850.4 | 64142.0592 |  | 28513.6812 | 28513.6812 | 0
21.02 | 26.02 | 526.4 | 0 | 240.2 | 335.5046 | 35670.6815 |  | 220.2 | 850.8 | 64232.5367 |  | 28561.8553 | 28561.8553 | 0
21.03 | 26.03 | 526.6 | 0 | 240.3 | 335.6379 | 35713.0185 |  | 220.3 | 851.2 | 64323.0993 |  | 28610.0808 | 28610.0808 | 0
21.04 | 26.04 | 526.8 | 0 | 240.4 | 335.7712 | 35755.3891 |  | 220.4 | 851.6 | 64413.7471 |  | 28658.358 | 28658.358 | 0
21.05 | 26.05 | 527 | 0 | 240.5 | 335.9045 | 35797.7933 |  | 220.5 | 852 | 64504.48 |  | 28706.6867 | 28706.6867 | 0
21.06 | 26.06 | 527.2 | 0 | 240.6 | 336.0378 | 35840.2311 |  | 220.6 | 852.4 | 64595.2981 |  | 28755.067 | 28755.067 | 0
21.07 | 26.07 | 527.4 | 0 | 240.7 | 336.1711 | 35882.7025 |  | 220.7 | 852.8 | 64686.2015 |  | 28803.499 | 28803.499 | 0
21.08 | 26.08 | 527.6 | 0 | 240.8 | 336.3044 | 35925.2075 |  | 220.8 | 853.2 | 64777.1901 |  | 28851.9826 | 28851.9826 | 0
21.09 | 26.09 | 527.8 | 0 | 240.9 | 336.4377 | 35967.7461 |  | 220.9 | 853.6 | 64868.264 |  | 28900.5179 | 28900.5179 | 0
21.1 | 26.1 | 528 | 0 | 241 | 336.571 | 36010.3184 |  | 221 | 854 | 64959.4233 |  | 28949.1049 | 28949.1049 | 0
21.11 | 26.11 | 528.2 | 0 | 241.1 | 336.7043 | 36052.9243 |  | 221.1 | 854.4 | 65050.668 |  | 28997.7437 | 28997.7437 | 0
21.12 | 26.12 | 528.4 | 0 | 241.2 | 336.8376 | 36095.564 |  | 221.2 | 854.8 | 65141.9982 |  | 29046.4342 | 29046.4342 | 0
21.13 | 26.13 | 528.6 | 0 | 241.3 | 336.9709 | 36138.2372 |  | 221.3 | 855.2 | 65233.4138 |  | 29095.1766 | 29095.1766 | 0
21.14 | 26.14 | 528.8 | 0 | 241.4 | 337.1042 | 36180.9442 |  | 221.4 | 855.6 | 65324.915 |  | 29143.9707 | 29143.9707 | 0
21.15 | 26.15 | 529 | 0 | 241.5 | 337.2375 | 36223.6849 |  | 221.5 | 856 | 65416.5017 |  | 29192.8167 | 29192.8167 | 0
21.16 | 26.16 | 529.2 | 0 | 241.6 | 337.3708 | 36266.4593 |  | 221.6 | 856.4 | 65508.174 |  | 29241.7146 | 29241.7146 | 0
21.17 | 26.17 | 529.4 | 0 | 241.7 | 337.5041 | 36309.2675 |  | 221.7 | 856.8 | 65599.9319 |  | 29290.6644 | 29290.6644 | 0
21.18 | 26.18 | 529.6 | 0 | 241.8 | 337.6374 | 36352.1094 |  | 221.8 | 857.2 | 65691.7755 |  | 29339.6661 | 29339.6661 | 0
21.19 | 26.19 | 529.8 | 0 | 241.9 | 337.7707 | 36394.9851 |  | 221.9 | 857.6 | 65783.7049 |  | 29388.7198 | 29388.7198 | 0
21.2 | 26.2 | 530 | 0 | 242 | 337.904 | 36437.8945 |  | 222 | 858 | 65875.72 |  | 29437.8255 | 29437.8255 | 0
21.21 | 26.21 | 530.2 | 0 | 242.1 | 338.0373 | 36480.8378 |  | 222.1 | 858.4 | 65967.8209 |  | 29486.9831 | 29486.9831 | 0
21.22 | 26.22 | 530.4 | 0 | 242.2 | 338.1706 | 36523.8148 |  | 222.2 | 858.8 | 66060.0077 |  | 29536.1928 | 29536.1928 | 0
21.23 | 26.23 | 530.6 | 0 | 242.3 | 338.3039 | 36566.8257 |  | 222.3 | 859.2 | 66152.2803 |  | 29585.4546 | 29585.4546 | 0
21.24 | 26.24 | 530.8 | 0 | 242.4 | 338.4372 | 36609.8704 |  | 222.4 | 859.6 | 66244.6388 |  | 29634.7685 | 29634.7685 | 0
21.25 | 26.25 | 531 | 0 | 242.5 | 338.5705 | 36652.9489 |  | 222.5 | 860 | 66337.0833 |  | 29684.1344 | 29684.1344 | 0
21.26 | 26.26 | 531.2 | 0 | 242.6 | 338.7038 | 36696.0613 |  | 222.6 | 860.4 | 66429.6138 |  | 29733.5525 | 29733.5525 | 0
21.27 | 26.27 | 531.4 | 0 | 242.7 | 338.8371 | 36739.2076 |  | 222.7 | 860.8 | 66522.2304 |  | 29783.0228 | 29783.0228 | 0
21.28 | 26.28 | 531.6 | 0 | 242.8 | 338.9704 | 36782.3877 |  | 222.8 | 861.2 | 66614.933 |  | 29832.5453 | 29832.5453 | 0
21.29 | 26.29 | 531.8 | 0 | 242.9 | 339.1037 | 36825.6017 |  | 222.9 | 861.6 | 66707.7218 |  | 29882.12 | 29882.12 | 0
21.3 | 26.3 | 532 | 0 | 243 | 339.237 | 36868.8497 |  | 223 | 862 | 66800.5967 |  | 29931.747 | 29931.747 | 0
21.31 | 26.31 | 532.2 | 0 | 243.1 | 339.3703 | 36912.1316 |  | 223.1 | 862.4 | 66893.5578 |  | 29981.4262 | 29981.4262 | 0
21.32 | 26.32 | 532.4 | 0 | 243.2 | 339.5036 | 36955.4474 |  | 223.2 | 862.8 | 66986.6051 |  | 30031.1577 | 30031.1577 | 0
21.33 | 26.33 | 532.6 | 0 | 243.3 | 339.6369 | 36998.7971 |  | 223.3 | 863.2 | 67079.7387 |  | 30080.9416 | 30080.9416 | 0
21.34 | 26.34 | 532.8 | 0 | 243.4 | 339.7702 | 37042.1809 |  | 223.4 | 863.6 | 67172.9587 |  | 30130.7778 | 30130.7778 | 0
21.35 | 26.35 | 533 | 0 | 243.5 | 339.9035 | 37085.5986 |  | 223.5 | 864 | 67266.265 |  | 30180.6664 | 30180.6664 | 0
21.36 | 26.36 | 533.2 | 0 | 243.6 | 340.0368 | 37129.0503 |  | 223.6 | 864.4 | 67359.6577 |  | 30230.6074 | 30230.6074 | 0
21.37 | 26.37 | 533.4 | 0 | 243.7 | 340.1701 | 37172.536 |  | 223.7 | 864.8 | 67453.1369 |  | 30280.6009 | 30280.6009 | 0
21.38 | 26.38 | 533.6 | 0 | 243.8 | 340.3034 | 37216.0557 |  | 223.8 | 865.2 | 67546.7025 |  | 30330.6468 | 30330.6468 | 0
21.39 | 26.39 | 533.8 | 0 | 243.9 | 340.4367 | 37259.6094 |  | 223.9 | 865.6 | 67640.3546 |  | 30380.7452 | 30380.7452 | 0
21.4 | 26.4 | 534 | 0 | 244 | 340.57 | 37303.1972 |  | 224 | 866 | 67734.0933 |  | 30430.8961 | 30430.8961 | 0
21.41 | 26.41 | 534.2 | 0 | 244.1 | 340.7033 | 37346.8191 |  | 224.1 | 866.4 | 67827.9186 |  | 30481.0996 | 30481.0996 | 0
21.42 | 26.42 | 534.4 | 0 | 244.2 | 340.8366 | 37390.475 |  | 224.2 | 866.8 | 67921.8306 |  | 30531.3556 | 30531.3556 | 0
21.43 | 26.43 | 534.6 | 0 | 244.3 | 340.9699 | 37434.165 |  | 224.3 | 867.2 | 68015.8292 |  | 30581.6642 | 30581.6642 | 0
21.44 | 26.44 | 534.8 | 0 | 244.4 | 341.1032 | 37477.8891 |  | 224.4 | 867.6 | 68109.9146 |  | 30632.0255 | 30632.0255 | 0
21.45 | 26.45 | 535 | 0 | 244.5 | 341.2365 | 37521.6473 |  | 224.5 | 868 | 68204.0867 |  | 30682.4394 | 30682.4394 | 0
21.46 | 26.46 | 535.2 | 0 | 244.6 | 341.3698 | 37565.4396 |  | 224.6 | 868.4 | 68298.3456 |  | 30732.9059 | 30732.9059 | 0
21.47 | 26.47 | 535.4 | 0 | 244.7 | 341.5031 | 37609.2661 |  | 224.7 | 868.8 | 68392.6913 |  | 30783.4252 | 30783.4252 | 0
21.48 | 26.48 | 535.6 | 0 | 244.8 | 341.6364 | 37653.1267 |  | 224.8 | 869.2 | 68487.1239 |  | 30833.9972 | 30833.9972 | 0
21.49 | 26.49 | 535.8 | 0 | 244.9 | 341.7697 | 37697.0215 |  | 224.9 | 869.6 | 68581.6435 |  | 30884.622 | 30884.622 | 0
21.5 | 26.5 | 536 | 0 | 245 | 341.903 | 37740.9505 |  | 225 | 870 | 68676.25 |  | 30935.2995 | 30935.2995 | 0
21.51 | 26.51 | 536.2 | 0 | 245.1 | 342.0363 | 37784.9136 |  | 225.1 | 870.4 | 68770.9435 |  | 30986.0299 | 30986.0299 | 0
21.52 | 26.52 | 536.4 | 0 | 245.2 | 342.1696 | 37828.911 |  | 225.2 | 870.8 | 68865.7241 |  | 31036.8131 | 31036.8131 | 0
21.53 | 26.53 | 536.6 | 0 | 245.3 | 342.3029 | 37872.9425 |  | 225.3 | 871.2 | 68960.5917 |  | 31087.6491 | 31087.6491 | 0
21.54 | 26.54 | 536.8 | 0 | 245.4 | 342.4362 | 37917.0083 |  | 225.4 | 871.6 | 69055.5464 |  | 31138.5381 | 31138.5381 | 0
21.55 | 26.55 | 537 | 0 | 245.5 | 342.5695 | 37961.1084 |  | 225.5 | 872 | 69150.5883 |  | 31189.48 | 31189.48 | 0
21.56 | 26.56 | 537.2 | 0 | 245.6 | 342.7028 | 38005.2427 |  | 225.6 | 872.4 | 69245.7174 |  | 31240.4748 | 31240.4748 | 0
21.57 | 26.57 | 537.4 | 0 | 245.7 | 342.8361 | 38049.4113 |  | 225.7 | 872.8 | 69340.9338 |  | 31291.5225 | 31291.5225 | 0
21.58 | 26.58 | 537.6 | 0 | 245.8 | 342.9694 | 38093.6141 |  | 225.8 | 873.2 | 69436.2374 |  | 31342.6233 | 31342.6233 | 0
21.59 | 26.59 | 537.8 | 0 | 245.9 | 343.1027 | 38137.8513 |  | 225.9 | 873.6 | 69531.6284 |  | 31393.7771 | 31393.7771 | 0
21.6 | 26.6 | 538 | 0 | 246 | 343.236 | 38182.1227 |  | 226 | 874 | 69627.1067 |  | 31444.9839 | 31444.9839 | 0
21.61 | 26.61 | 538.2 | 0 | 246.1 | 343.3693 | 38226.4285 |  | 226.1 | 874.4 | 69722.6724 |  | 31496.2439 | 31496.2439 | 0
21.62 | 26.62 | 538.4 | 0 | 246.2 | 343.5026 | 38270.7686 |  | 226.2 | 874.8 | 69818.3255 |  | 31547.5569 | 31547.5569 | 0
21.63 | 26.63 | 538.6 | 0 | 246.3 | 343.6359 | 38315.1431 |  | 226.3 | 875.2 | 69914.0661 |  | 31598.923 | 31598.923 | 0
21.64 | 26.64 | 538.8 | 0 | 246.4 | 343.7692 | 38359.5519 |  | 226.4 | 875.6 | 70009.8943 |  | 31650.3424 | 31650.3424 | 0
21.65 | 26.65 | 539 | 0 | 246.5 | 343.9025 | 38403.9952 |  | 226.5 | 876 | 70105.81 |  | 31701.8148 | 31701.8148 | 0
21.66 | 26.66 | 539.2 | 0 | 246.6 | 344.0358 | 38448.4728 |  | 226.6 | 876.4 | 70201.8133 |  | 31753.3405 | 31753.3405 | 0
21.67 | 26.67 | 539.4 | 0 | 246.7 | 344.1691 | 38492.9848 |  | 226.7 | 876.8 | 70297.9043 |  | 31804.9195 | 31804.9195 | 0
21.68 | 26.68 | 539.6 | 0 | 246.8 | 344.3024 | 38537.5312 |  | 226.8 | 877.2 | 70394.0829 |  | 31856.5517 | 31856.5517 | 0
21.69 | 26.69 | 539.8 | 0 | 246.9 | 344.4357 | 38582.112 |  | 226.9 | 877.6 | 70490.3492 |  | 31908.2372 | 31908.2372 | 0
21.7 | 26.7 | 540 | 0 | 247 | 344.569 | 38626.7273 |  | 227 | 878 | 70586.7033 |  | 31959.976 | 31959.976 | 0
21.71 | 26.71 | 540.2 | 0 | 247.1 | 344.7023 | 38671.3771 |  | 227.1 | 878.4 | 70683.1452 |  | 32011.7681 | 32011.7681 | 0
21.72 | 26.72 | 540.4 | 0 | 247.2 | 344.8356 | 38716.0613 |  | 227.2 | 878.8 | 70779.675 |  | 32063.6137 | 32063.6137 | 0
21.73 | 26.73 | 540.6 | 0 | 247.3 | 344.9689 | 38760.78 |  | 227.3 | 879.2 | 70876.2926 |  | 32115.5126 | 32115.5126 | 0
21.74 | 26.74 | 540.8 | 0 | 247.4 | 345.1022 | 38805.5332 |  | 227.4 | 879.6 | 70972.9982 |  | 32167.4649 | 32167.4649 | 0
21.75 | 26.75 | 541 | 0 | 247.5 | 345.2355 | 38850.321 |  | 227.5 | 880 | 71069.7917 |  | 32219.4707 | 32219.4707 | 0
21.76 | 26.76 | 541.2 | 0 | 247.6 | 345.3688 | 38895.1432 |  | 227.6 | 880.4 | 71166.6732 |  | 32271.53 | 32271.53 | 0
21.77 | 26.77 | 541.4 | 0 | 247.7 | 345.5021 | 38940 |  | 227.7 | 880.8 | 71263.6427 |  | 32323.6428 | 32323.6428 | 0
21.78 | 26.78 | 541.6 | 0 | 247.8 | 345.6354 | 38984.8913 |  | 227.8 | 881.2 | 71360.7003 |  | 32375.8091 | 32375.8091 | 0
21.79 | 26.79 | 541.8 | 0 | 247.9 | 345.7687 | 39029.8172 |  | 227.9 | 881.6 | 71457.8461 |  | 32428.0289 | 32428.0289 | 0
21.8 | 26.8 | 542 | 0 | 248 | 345.902 | 39074.7777 |  | 228 | 882 | 71555.08 |  | 32480.3023 | 32480.3023 | 0
21.81 | 26.81 | 542.2 | 0 | 248.1 | 346.0353 | 39119.7727 |  | 228.1 | 882.4 | 71652.4021 |  | 32532.6294 | 32532.6294 | 0
21.82 | 26.82 | 542.4 | 0 | 248.2 | 346.1686 | 39164.8024 |  | 228.2 | 882.8 | 71749.8125 |  | 32585.0101 | 32585.0101 | 0
21.83 | 26.83 | 542.6 | 0 | 248.3 | 346.3019 | 39209.8666 |  | 228.3 | 883.2 | 71847.3111 |  | 32637.4444 | 32637.4444 | 0
21.84 | 26.84 | 542.8 | 0 | 248.4 | 346.4352 | 39254.9656 |  | 228.4 | 883.6 | 71944.898 |  | 32689.9325 | 32689.9325 | 0
21.85 | 26.85 | 543 | 0 | 248.5 | 346.5685 | 39300.0991 |  | 228.5 | 884 | 72042.5733 |  | 32742.4742 | 32742.4742 | 0
21.86 | 26.86 | 543.2 | 0 | 248.6 | 346.7018 | 39345.2673 |  | 228.6 | 884.4 | 72140.337 |  | 32795.0697 | 32795.0697 | 0
21.87 | 26.87 | 543.4 | 0 | 248.7 | 346.8351 | 39390.4702 |  | 228.7 | 884.8 | 72238.1892 |  | 32847.719 | 32847.719 | 0
21.88 | 26.88 | 543.6 | 0 | 248.8 | 346.9684 | 39435.7078 |  | 228.8 | 885.2 | 72336.1298 |  | 32900.4221 | 32900.4221 | 0
21.89 | 26.89 | 543.8 | 0 | 248.9 | 347.1017 | 39480.98 |  | 228.9 | 885.6 | 72434.159 |  | 32953.1789 | 32953.1789 | 0
21.9 | 26.9 | 544 | 0 | 249 | 347.235 | 39526.287 |  | 229 | 886 | 72532.2767 |  | 33005.9897 | 33005.9897 | 0
21.91 | 26.91 | 544.2 | 0 | 249.1 | 347.3683 | 39571.6287 |  | 229.1 | 886.4 | 72630.483 |  | 33058.8543 | 33058.8543 | 0
21.92 | 26.92 | 544.4 | 0 | 249.2 | 347.5016 | 39617.0051 |  | 229.2 | 886.8 | 72728.7779 |  | 33111.7728 | 33111.7728 | 0
21.93 | 26.93 | 544.6 | 0 | 249.3 | 347.6349 | 39662.4163 |  | 229.3 | 887.2 | 72827.1615 |  | 33164.7453 | 33164.7453 | 0
21.94 | 26.94 | 544.8 | 0 | 249.4 | 347.7682 | 39707.8622 |  | 229.4 | 887.6 | 72925.6339 |  | 33217.7717 | 33217.7717 | 0
21.95 | 26.95 | 545 | 0 | 249.5 | 347.9015 | 39753.3429 |  | 229.5 | 888 | 73024.195 |  | 33270.8521 | 33270.8521 | 0
21.96 | 26.96 | 545.2 | 0 | 249.6 | 348.0348 | 39798.8585 |  | 229.6 | 888.4 | 73122.8449 |  | 33323.9864 | 33323.9864 | 0
21.97 | 26.97 | 545.4 | 0 | 249.7 | 348.1681 | 39844.4088 |  | 229.7 | 888.8 | 73221.5837 |  | 33377.1749 | 33377.1749 | 0
21.98 | 26.98 | 545.6 | 0 | 249.8 | 348.3014 | 39889.9939 |  | 229.8 | 889.2 | 73320.4113 |  | 33430.4174 | 33430.4174 | 0
21.99 | 26.99 | 545.8 | 0 | 249.9 | 348.4347 | 39935.6139 |  | 229.9 | 889.6 | 73419.3278 |  | 33483.714 | 33483.714 | 0
22 | 27 | 546 | 0 | 250 | 348.568 | 39981.2687 |  | 230 | 890 | 73518.3333 |  | 33537.0647 | 33537.0647 | 0
22.01 | 27.01 | 546.2 | 0 | 250.1 | 348.7013 | 40026.9583 |  | 230.1 | 890.4 | 73617.4278 |  | 33590.4695 | 33590.4695 | 0
22.02 | 27.02 | 546.4 | 0 | 250.2 | 348.8346 | 40072.6829 |  | 230.2 | 890.8 | 73716.6114 |  | 33643.9285 | 33643.9285 | 0
22.03 | 27.03 | 546.6 | 0 | 250.3 | 348.9679 | 40118.4423 |  | 230.3 | 891.2 | 73815.884 |  | 33697.4417 | 33697.4417 | 0
22.04 | 27.04 | 546.8 | 0 | 250.4 | 349.1012 | 40164.2366 |  | 230.4 | 891.6 | 73915.2458 |  | 33751.0092 | 33751.0092 | 0
22.05 | 27.05 | 547 | 0 | 250.5 | 349.2345 | 40210.0658 |  | 230.5 | 892 | 74014.6967 |  | 33804.6309 | 33804.6309 | 0
22.06 | 27.06 | 547.2 | 0 | 250.6 | 349.3678 | 40255.9299 |  | 230.6 | 892.4 | 74114.2368 |  | 33858.3068 | 33858.3068 | 0
22.07 | 27.07 | 547.4 | 0 | 250.7 | 349.5011 | 40301.829 |  | 230.7 | 892.8 | 74213.8661 |  | 33912.0371 | 33912.0371 | 0
22.08 | 27.08 | 547.6 | 0 | 250.8 | 349.6344 | 40347.7631 |  | 230.8 | 893.2 | 74313.5847 |  | 33965.8217 | 33965.8217 | 0
22.09 | 27.09 | 547.8 | 0 | 250.9 | 349.7677 | 40393.7321 |  | 230.9 | 893.6 | 74413.3927 |  | 34019.6606 | 34019.6606 | 0
22.1 | 27.1 | 548 | 0 | 251 | 349.901 | 40439.736 |  | 231 | 894 | 74513.29 |  | 34073.554 | 34073.554 | 0
22.11 | 27.11 | 548.2 | 0 | 251.1 | 350.0343 | 40485.775 |  | 231.1 | 894.4 | 74613.2767 |  | 34127.5017 | 34127.5017 | 0
22.12 | 27.12 | 548.4 | 0 | 251.2 | 350.1676 | 40531.849 |  | 231.2 | 894.8 | 74713.3529 |  | 34181.5039 | 34181.5039 | 0
22.13 | 27.13 | 548.6 | 0 | 251.3 | 350.3009 | 40577.9579 |  | 231.3 | 895.2 | 74813.5185 |  | 34235.5605 | 34235.5605 | 0
22.14 | 27.14 | 548.8 | 0 | 251.4 | 350.4342 | 40624.1019 |  | 231.4 | 895.6 | 74913.7736 |  | 34289.6717 | 34289.6717 | 0
22.15 | 27.15 | 549 | 0 | 251.5 | 350.5675 | 40670.281 |  | 231.5 | 896 | 75014.1183 |  | 34343.8373 | 34343.8373 | 0
22.16 | 27.16 | 549.2 | 0 | 251.6 | 350.7008 | 40716.4951 |  | 231.6 | 896.4 | 75114.5526 |  | 34398.0575 | 34398.0575 | 0
22.17 | 27.17 | 549.4 | 0 | 251.7 | 350.8341 | 40762.7443 |  | 231.7 | 896.8 | 75215.0766 |  | 34452.3323 | 34452.3323 | 0
22.18 | 27.18 | 549.6 | 0 | 251.8 | 350.9674 | 40809.0286 |  | 231.8 | 897.2 | 75315.6902 |  | 34506.6616 | 34506.6616 | 0
22.19 | 27.19 | 549.8 | 0 | 251.9 | 351.1007 | 40855.3479 |  | 231.9 | 897.6 | 75416.3936 |  | 34561.0456 | 34561.0456 | 0
22.2 | 27.2 | 550 | 0 | 252 | 351.234 | 40901.7024 |  | 232 | 898 | 75517.1867 |  | 34615.4843 | 34615.4843 | 0
22.21 | 27.21 | 550.2 | 0 | 252.1 | 351.3673 | 40948.092 |  | 232.1 | 898.4 | 75618.0696 |  | 34669.9776 | 34669.9776 | 0
22.22 | 27.22 | 550.4 | 0 | 252.2 | 351.5006 | 40994.5167 |  | 232.2 | 898.8 | 75719.0423 |  | 34724.5256 | 34724.5256 | 0
22.23 | 27.23 | 550.6 | 0 | 252.3 | 351.6339 | 41040.9766 |  | 232.3 | 899.2 | 75820.1049 |  | 34779.1283 | 34779.1283 | 0
22.24 | 27.24 | 550.8 | 0 | 252.4 | 351.7672 | 41087.4717 |  | 232.4 | 899.6 | 75921.2575 |  | 34833.7858 | 34833.7858 | 0
22.25 | 27.25 | 551 | 0 | 252.5 | 351.9005 | 41134.0019 |  | 232.5 | 900 | 76022.5 |  | 34888.4981 | 34888.4981 | 0
22.26 | 27.26 | 551.2 | 0 | 252.6 | 352.0338 | 41180.5673 |  | 232.6 | 900.4 | 76123.8325 |  | 34943.2652 | 34943.2652 | 0
22.27 | 27.27 | 551.4 | 0 | 252.7 | 352.1671 | 41227.1679 |  | 232.7 | 900.8 | 76225.2551 |  | 34998.0871 | 34998.0871 | 0
22.28 | 27.28 | 551.6 | 0 | 252.8 | 352.3004 | 41273.8037 |  | 232.8 | 901.2 | 76326.7677 |  | 35052.9639 | 35052.9639 | 0
22.29 | 27.29 | 551.8 | 0 | 252.9 | 352.4337 | 41320.4748 |  | 232.9 | 901.6 | 76428.3704 |  | 35107.8956 | 35107.8956 | 0
22.3 | 27.3 | 552 | 0 | 253 | 352.567 | 41367.1811 |  | 233 | 902 | 76530.0633 |  | 35162.8822 | 35162.8822 | 0
22.31 | 27.31 | 552.2 | 0 | 253.1 | 352.7003 | 41413.9227 |  | 233.1 | 902.4 | 76631.8464 |  | 35217.9238 | 35217.9238 | 0
22.32 | 27.32 | 552.4 | 0 | 253.2 | 352.8336 | 41460.6995 |  | 233.2 | 902.8 | 76733.7198 |  | 35273.0203 | 35273.0203 | 0
22.33 | 27.33 | 552.6 | 0 | 253.3 | 352.9669 | 41507.5116 |  | 233.3 | 903.2 | 76835.6834 |  | 35328.1718 | 35328.1718 | 0
22.34 | 27.34 | 552.8 | 0 | 253.4 | 353.1002 | 41554.359 |  | 233.4 | 903.6 | 76937.7374 |  | 35383.3783 | 35383.3783 | 0
22.35 | 27.35 | 553 | 0 | 253.5 | 353.2335 | 41601.2418 |  | 233.5 | 904 | 77039.8817 |  | 35438.6399 | 35438.6399 | 0
22.36 | 27.36 | 553.2 | 0 | 253.6 | 353.3668 | 41648.1598 |  | 233.6 | 904.4 | 77142.1164 |  | 35493.9566 | 35493.9566 | 0
22.37 | 27.37 | 553.4 | 0 | 253.7 | 353.5001 | 41695.1132 |  | 233.7 | 904.8 | 77244.4415 |  | 35549.3283 | 35549.3283 | 0
22.38 | 27.38 | 553.6 | 0 | 253.8 | 353.6334 | 41742.1019 |  | 233.8 | 905.2 | 77346.8571 |  | 35604.7552 | 35604.7552 | 0
22.39 | 27.39 | 553.8 | 0 | 253.9 | 353.7667 | 41789.126 |  | 233.9 | 905.6 | 77449.3633 |  | 35660.2373 | 35660.2373 | 0
22.4 | 27.4 | 554 | 0 | 254 | 353.9 | 41836.1855 |  | 234 | 906 | 77551.96 |  | 35715.7745 | 35715.7745 | 0
22.41 | 27.41 | 554.2 | 0 | 254.1 | 354.0333 | 41883.2804 |  | 234.1 | 906.4 | 77654.6473 |  | 35771.367 | 35771.367 | 0
22.42 | 27.42 | 554.4 | 0 | 254.2 | 354.1666 | 41930.4106 |  | 234.2 | 906.8 | 77757.4253 |  | 35827.0146 | 35827.0146 | 0
22.43 | 27.43 | 554.6 | 0 | 254.3 | 354.2999 | 41977.5763 |  | 234.3 | 907.2 | 77860.2939 |  | 35882.7176 | 35882.7176 | 0
22.44 | 27.44 | 554.8 | 0 | 254.4 | 354.4332 | 42024.7774 |  | 234.4 | 907.6 | 77963.2532 |  | 35938.4758 | 35938.4758 | 0
22.45 | 27.45 | 555 | 0 | 254.5 | 354.5665 | 42072.014 |  | 234.5 | 908 | 78066.3033 |  | 35994.2894 | 35994.2894 | 0
22.46 | 27.46 | 555.2 | 0 | 254.6 | 354.6998 | 42119.286 |  | 234.6 | 908.4 | 78169.4442 |  | 36050.1583 | 36050.1583 | 0
22.47 | 27.47 | 555.4 | 0 | 254.7 | 354.8331 | 42166.5935 |  | 234.7 | 908.8 | 78272.676 |  | 36106.0825 | 36106.0825 | 0
22.48 | 27.48 | 555.6 | 0 | 254.8 | 354.9664 | 42213.9364 |  | 234.8 | 909.2 | 78375.9986 |  | 36162.0622 | 36162.0622 | 0
22.49 | 27.49 | 555.8 | 0 | 254.9 | 355.0997 | 42261.3149 |  | 234.9 | 909.6 | 78479.4122 |  | 36218.0973 | 36218.0973 | 0
22.5 | 27.5 | 556 | 0 | 255 | 355.233 | 42308.7289 |  | 235 | 910 | 78582.9167 |  | 36274.1878 | 36274.1878 | 0
22.51 | 27.51 | 556.2 | 0 | 255.1 | 355.3663 | 42356.1784 |  | 235.1 | 910.4 | 78686.5122 |  | 36330.3338 | 36330.3338 | 0
22.52 | 27.52 | 556.4 | 0 | 255.2 | 355.4996 | 42403.6634 |  | 235.2 | 910.8 | 78790.1987 |  | 36386.5353 | 36386.5353 | 0
22.53 | 27.53 | 556.6 | 0 | 255.3 | 355.6329 | 42451.184 |  | 235.3 | 911.2 | 78893.9763 |  | 36442.7924 | 36442.7924 | 0
22.54 | 27.54 | 556.8 | 0 | 255.4 | 355.7662 | 42498.7401 |  | 235.4 | 911.6 | 78997.8451 |  | 36499.105 | 36499.105 | 0
22.55 | 27.55 | 557 | 0 | 255.5 | 355.8995 | 42546.3319 |  | 235.5 | 912 | 79101.805 |  | 36555.4731 | 36555.4731 | 0
22.56 | 27.56 | 557.2 | 0 | 255.6 | 356.0328 | 42593.9592 |  | 235.6 | 912.4 | 79205.8561 |  | 36611.8969 | 36611.8969 | 0
22.57 | 27.57 | 557.4 | 0 | 255.7 | 356.1661 | 42641.6221 |  | 235.7 | 912.8 | 79309.9985 |  | 36668.3764 | 36668.3764 | 0
22.58 | 27.58 | 557.6 | 0 | 255.8 | 356.2994 | 42689.3206 |  | 235.8 | 913.2 | 79414.2321 |  | 36724.9115 | 36724.9115 | 0
22.59 | 27.59 | 557.8 | 0 | 255.9 | 356.4327 | 42737.0548 |  | 235.9 | 913.6 | 79518.557 |  | 36781.5022 | 36781.5022 | 0
22.6 | 27.6 | 558 | 0 | 256 | 356.566 | 42784.8246 |  | 236 | 914 | 79622.9733 |  | 36838.1487 | 36838.1487 | 0
22.61 | 27.61 | 558.2 | 0 | 256.1 | 356.6993 | 42832.63 |  | 236.1 | 914.4 | 79727.481 |  | 36894.851 | 36894.851 | 0
22.62 | 27.62 | 558.4 | 0 | 256.2 | 356.8326 | 42880.4712 |  | 236.2 | 914.8 | 79832.0802 |  | 36951.609 | 36951.609 | 0
22.63 | 27.63 | 558.6 | 0 | 256.3 | 356.9659 | 42928.348 |  | 236.3 | 915.2 | 79936.7708 |  | 37008.4228 | 37008.4228 | 0
22.64 | 27.64 | 558.8 | 0 | 256.4 | 357.0992 | 42976.2605 |  | 236.4 | 915.6 | 80041.553 |  | 37065.2925 | 37065.2925 | 0
22.65 | 27.65 | 559 | 0 | 256.5 | 357.2325 | 43024.2087 |  | 236.5 | 916 | 80146.4267 |  | 37122.2179 | 37122.2179 | 0
22.66 | 27.66 | 559.2 | 0 | 256.6 | 357.3658 | 43072.1927 |  | 236.6 | 916.4 | 80251.392 |  | 37179.1993 | 37179.1993 | 0
22.67 | 27.67 | 559.4 | 0 | 256.7 | 357.4991 | 43120.2124 |  | 236.7 | 916.8 | 80356.4489 |  | 37236.2366 | 37236.2366 | 0
22.68 | 27.68 | 559.6 | 0 | 256.8 | 357.6324 | 43168.2678 |  | 236.8 | 917.2 | 80461.5975 |  | 37293.3298 | 37293.3298 | 0
22.69 | 27.69 | 559.8 | 0 | 256.9 | 357.7657 | 43216.359 |  | 236.9 | 917.6 | 80566.8379 |  | 37350.4789 | 37350.4789 | 0
22.7 | 27.7 | 560 | 0 | 257 | 357.899 | 43264.486 |  | 237 | 918 | 80672.17 |  | 37407.684 | 37407.684 | 0
22.71 | 27.71 | 560.2 | 0 | 257.1 | 358.0323 | 43312.6487 |  | 237.1 | 918.4 | 80777.5939 |  | 37464.9452 | 37464.9452 | 0
22.72 | 27.72 | 560.4 | 0 | 257.2 | 358.1656 | 43360.8473 |  | 237.2 | 918.8 | 80883.1097 |  | 37522.2624 | 37522.2624 | 0
22.73 | 27.73 | 560.6 | 0 | 257.3 | 358.2989 | 43409.0817 |  | 237.3 | 919.2 | 80988.7173 |  | 37579.6356 | 37579.6356 | 0
22.74 | 27.74 | 560.8 | 0 | 257.4 | 358.4322 | 43457.3519 |  | 237.4 | 919.6 | 81094.4168 |  | 37637.0649 | 37637.0649 | 0
22.75 | 27.75 | 561 | 0 | 257.5 | 358.5655 | 43505.6579 |  | 237.5 | 920 | 81200.2083 |  | 37694.5504 | 37694.5504 | 0
22.76 | 27.76 | 561.2 | 0 | 257.6 | 358.6988 | 43553.9998 |  | 237.6 | 920.4 | 81306.0918 |  | 37752.092 | 37752.092 | 0
22.77 | 27.77 | 561.4 | 0 | 257.7 | 358.8321 | 43602.3776 |  | 237.7 | 920.8 | 81412.0674 |  | 37809.6898 | 37809.6898 | 0
22.78 | 27.78 | 561.6 | 0 | 257.8 | 358.9654 | 43650.7913 |  | 237.8 | 921.2 | 81518.135 |  | 37867.3437 | 37867.3437 | 0
22.79 | 27.79 | 561.8 | 0 | 257.9 | 359.0987 | 43699.2408 |  | 237.9 | 921.6 | 81624.2948 |  | 37925.0539 | 37925.0539 | 0
22.8 | 27.8 | 562 | 0 | 258 | 359.232 | 43747.7263 |  | 238 | 922 | 81730.5467 |  | 37982.8203 | 37982.8203 | 0
22.81 | 27.81 | 562.2 | 0 | 258.1 | 359.3653 | 43796.2477 |  | 238.1 | 922.4 | 81836.8908 |  | 38040.6431 | 38040.6431 | 0
22.82 | 27.82 | 562.4 | 0 | 258.2 | 359.4986 | 43844.805 |  | 238.2 | 922.8 | 81943.3271 |  | 38098.5221 | 38098.5221 | 0
22.83 | 27.83 | 562.6 | 0 | 258.3 | 359.6319 | 43893.3983 |  | 238.3 | 923.2 | 82049.8557 |  | 38156.4574 | 38156.4574 | 0
22.84 | 27.84 | 562.8 | 0 | 258.4 | 359.7652 | 43942.0276 |  | 238.4 | 923.6 | 82156.4767 |  | 38214.4491 | 38214.4491 | 0
22.85 | 27.85 | 563 | 0 | 258.5 | 359.8985 | 43990.6928 |  | 238.5 | 924 | 82263.19 |  | 38272.4972 | 38272.4972 | 0
22.86 | 27.86 | 563.2 | 0 | 258.6 | 360.0318 | 44039.394 |  | 238.6 | 924.4 | 82369.9957 |  | 38330.6017 | 38330.6017 | 0
22.87 | 27.87 | 563.4 | 0 | 258.7 | 360.1651 | 44088.1312 |  | 238.7 | 924.8 | 82476.8939 |  | 38388.7626 | 38388.7626 | 0
22.88 | 27.88 | 563.6 | 0 | 258.8 | 360.2984 | 44136.9044 |  | 238.8 | 925.2 | 82583.8845 |  | 38446.98 | 38446.98 | 0
22.89 | 27.89 | 563.8 | 0 | 258.9 | 360.4317 | 44185.7137 |  | 238.9 | 925.6 | 82690.9676 |  | 38505.2539 | 38505.2539 | 0
22.9 | 27.9 | 564 | 0 | 259 | 360.565 | 44234.559 |  | 239 | 926 | 82798.1433 |  | 38563.5843 | 38563.5843 | 0
22.91 | 27.91 | 564.2 | 0 | 259.1 | 360.6983 | 44283.4404 |  | 239.1 | 926.4 | 82905.4116 |  | 38621.9713 | 38621.9713 | 0
22.92 | 27.92 | 564.4 | 0 | 259.2 | 360.8316 | 44332.3578 |  | 239.2 | 926.8 | 83012.7726 |  | 38680.4148 | 38680.4148 | 0
22.93 | 27.93 | 564.6 | 0 | 259.3 | 360.9649 | 44381.3113 |  | 239.3 | 927.2 | 83120.2262 |  | 38738.9149 | 38738.9149 | 0
22.94 | 27.94 | 564.8 | 0 | 259.4 | 361.0982 | 44430.3009 |  | 239.4 | 927.6 | 83227.7726 |  | 38797.4717 | 38797.4717 | 0
22.95 | 27.95 | 565 | 0 | 259.5 | 361.2315 | 44479.3266 |  | 239.5 | 928 | 83335.4117 |  | 38856.085 | 38856.085 | 0
22.96 | 27.96 | 565.2 | 0 | 259.6 | 361.3648 | 44528.3885 |  | 239.6 | 928.4 | 83443.1436 |  | 38914.7551 | 38914.7551 | 0
22.97 | 27.97 | 565.4 | 0 | 259.7 | 361.4981 | 44577.4864 |  | 239.7 | 928.8 | 83550.9683 |  | 38973.4819 | 38973.4819 | 0
22.98 | 27.98 | 565.6 | 0 | 259.8 | 361.6314 | 44626.6206 |  | 239.8 | 929.2 | 83658.8859 |  | 39032.2654 | 39032.2654 | 0
22.99 | 27.99 | 565.8 | 0 | 259.9 | 361.7647 | 44675.7909 |  | 239.9 | 929.6 | 83766.8965 |  | 39091.1056 | 39091.1056 | 0
23 | 28 | 566 | 0 | 260 | 361.898 | 44724.9973 |  | 240 | 930 | 83875 |  | 39150.0027 | 39150.0027 | 0
23.01 | 28.01 | 566.2 | 0 | 260.1 | 362.0313 | 44774.24 |  | 240.1 | 930.4 | 83983.1965 |  | 39208.9565 | 39208.9565 | 0
23.02 | 28.02 | 566.4 | 0 | 260.2 | 362.1646 | 44823.5189 |  | 240.2 | 930.8 | 84091.4861 |  | 39267.9672 | 39267.9672 | 0
23.03 | 28.03 | 566.6 | 0 | 260.3 | 362.2979 | 44872.8339 |  | 240.3 | 931.2 | 84199.8687 |  | 39327.0348 | 39327.0348 | 0
23.04 | 28.04 | 566.8 | 0 | 260.4 | 362.4312 | 44922.1852 |  | 240.4 | 931.6 | 84308.3444 |  | 39386.1592 | 39386.1592 | 0
23.05 | 28.05 | 567 | 0 | 260.5 | 362.5645 | 44971.5728 |  | 240.5 | 932 | 84416.9133 |  | 39445.3405 | 39445.3405 | 0
23.06 | 28.06 | 567.2 | 0 | 260.6 | 362.6978 | 45020.9966 |  | 240.6 | 932.4 | 84525.5754 |  | 39504.5789 | 39504.5789 | 0
23.07 | 28.07 | 567.4 | 0 | 260.7 | 362.8311 | 45070.4567 |  | 240.7 | 932.8 | 84634.3308 |  | 39563.8741 | 39563.8741 | 0
23.08 | 28.08 | 567.6 | 0 | 260.8 | 362.9644 | 45119.953 |  | 240.8 | 933.2 | 84743.1794 |  | 39623.2264 | 39623.2264 | 0
23.09 | 28.09 | 567.8 | 0 | 260.9 | 363.0977 | 45169.4857 |  | 240.9 | 933.6 | 84852.1214 |  | 39682.6357 | 39682.6357 | 0
23.1 | 28.1 | 568 | 0 | 261 | 363.231 | 45219.0546 |  | 241 | 934 | 84961.1567 |  | 39742.102 | 39742.102 | 0
23.11 | 28.11 | 568.2 | 0 | 261.1 | 363.3643 | 45268.6599 |  | 241.1 | 934.4 | 85070.2854 |  | 39801.6254 | 39801.6254 | 0
23.12 | 28.12 | 568.4 | 0 | 261.2 | 363.4976 | 45318.3016 |  | 241.2 | 934.8 | 85179.5075 |  | 39861.206 | 39861.206 | 0
23.13 | 28.13 | 568.6 | 0 | 261.3 | 363.6309 | 45367.9795 |  | 241.3 | 935.2 | 85288.8231 |  | 39920.8436 | 39920.8436 | 0
23.14 | 28.14 | 568.8 | 0 | 261.4 | 363.7642 | 45417.6939 |  | 241.4 | 935.6 | 85398.2323 |  | 39980.5384 | 39980.5384 | 0
23.15 | 28.15 | 569 | 0 | 261.5 | 363.8975 | 45467.4446 |  | 241.5 | 936 | 85507.735 |  | 40040.2904 | 40040.2904 | 0
23.16 | 28.16 | 569.2 | 0 | 261.6 | 364.0308 | 45517.2317 |  | 241.6 | 936.4 | 85617.3313 |  | 40100.0996 | 40100.0996 | 0
23.17 | 28.17 | 569.4 | 0 | 261.7 | 364.1641 | 45567.0552 |  | 241.7 | 936.8 | 85727.0213 |  | 40159.9661 | 40159.9661 | 0
23.18 | 28.18 | 569.6 | 0 | 261.8 | 364.2974 | 45616.9151 |  | 241.8 | 937.2 | 85836.8049 |  | 40219.8898 | 40219.8898 | 0
23.19 | 28.19 | 569.8 | 0 | 261.9 | 364.4307 | 45666.8115 |  | 241.9 | 937.6 | 85946.6822 |  | 40279.8708 | 40279.8708 | 0
23.2 | 28.2 | 570 | 0 | 262 | 364.564 | 45716.7443 |  | 242 | 938 | 86056.6533 |  | 40339.9091 | 40339.9091 | 0
23.21 | 28.21 | 570.2 | 0 | 262.1 | 364.6973 | 45766.7135 |  | 242.1 | 938.4 | 86166.7182 |  | 40400.0047 | 40400.0047 | 0
23.22 | 28.22 | 570.4 | 0 | 262.2 | 364.8306 | 45816.7192 |  | 242.2 | 938.8 | 86276.877 |  | 40460.1577 | 40460.1577 | 0
23.23 | 28.23 | 570.6 | 0 | 262.3 | 364.9639 | 45866.7614 |  | 242.3 | 939.2 | 86387.1296 |  | 40520.3682 | 40520.3682 | 0
23.24 | 28.24 | 570.8 | 0 | 262.4 | 365.0972 | 45916.8401 |  | 242.4 | 939.6 | 86497.4762 |  | 40580.636 | 40580.636 | 0
23.25 | 28.25 | 571 | 0 | 262.5 | 365.2305 | 45966.9554 |  | 242.5 | 940 | 86607.9167 |  | 40640.9613 | 40640.9613 | 0
23.26 | 28.26 | 571.2 | 0 | 262.6 | 365.3638 | 46017.1071 |  | 242.6 | 940.4 | 86718.4512 |  | 40701.3441 | 40701.3441 | 0
23.27 | 28.27 | 571.4 | 0 | 262.7 | 365.4971 | 46067.2954 |  | 242.7 | 940.8 | 86829.0797 |  | 40761.7844 | 40761.7844 | 0
23.28 | 28.28 | 571.6 | 0 | 262.8 | 365.6304 | 46117.5202 |  | 242.8 | 941.2 | 86939.8023 |  | 40822.2822 | 40822.2822 | 0
23.29 | 28.29 | 571.8 | 0 | 262.9 | 365.7637 | 46167.7816 |  | 242.9 | 941.6 | 87050.6191 |  | 40882.8375 | 40882.8375 | 0
23.3 | 28.3 | 572 | 0 | 263 | 365.897 | 46218.0795 |  | 243 | 942 | 87161.53 |  | 40943.4505 | 40943.4505 | 0
23.31 | 28.31 | 572.2 | 0 | 263.1 | 366.0303 | 46268.4141 |  | 243.1 | 942.4 | 87272.5351 |  | 41004.121 | 41004.121 | 0
23.32 | 28.32 | 572.4 | 0 | 263.2 | 366.1636 | 46318.7852 |  | 243.2 | 942.8 | 87383.6345 |  | 41064.8492 | 41064.8492 | 0
23.33 | 28.33 | 572.6 | 0 | 263.3 | 366.2969 | 46369.193 |  | 243.3 | 943.2 | 87494.8281 |  | 41125.6351 | 41125.6351 | 0
23.34 | 28.34 | 572.8 | 0 | 263.4 | 366.4302 | 46419.6374 |  | 243.4 | 943.6 | 87606.116 |  | 41186.4786 | 41186.4786 | 0
23.35 | 28.35 | 573 | 0 | 263.5 | 366.5635 | 46470.1184 |  | 243.5 | 944 | 87717.4983 |  | 41247.3799 | 41247.3799 | 0
23.36 | 28.36 | 573.2 | 0 | 263.6 | 366.6968 | 46520.6361 |  | 243.6 | 944.4 | 87828.975 |  | 41308.3389 | 41308.3389 | 0
23.37 | 28.37 | 573.4 | 0 | 263.7 | 366.8301 | 46571.1905 |  | 243.7 | 944.8 | 87940.5462 |  | 41369.3557 | 41369.3557 | 0
23.38 | 28.38 | 573.6 | 0 | 263.8 | 366.9634 | 46621.7816 |  | 243.8 | 945.2 | 88052.2118 |  | 41430.4303 | 41430.4303 | 0
23.39 | 28.39 | 573.8 | 0 | 263.9 | 367.0967 | 46672.4093 |  | 243.9 | 945.6 | 88163.972 |  | 41491.5627 | 41491.5627 | 0
23.4 | 28.4 | 574 | 0 | 264 | 367.23 | 46723.0738 |  | 244 | 946 | 88275.8267 |  | 41552.7529 | 41552.7529 | 0
23.41 | 28.41 | 574.2 | 0 | 264.1 | 367.3633 | 46773.7749 |  | 244.1 | 946.4 | 88387.776 |  | 41614.001 | 41614.001 | 0
23.42 | 28.42 | 574.4 | 0 | 264.2 | 367.4966 | 46824.5129 |  | 244.2 | 946.8 | 88499.8199 |  | 41675.3071 | 41675.3071 | 0
23.43 | 28.43 | 574.6 | 0 | 264.3 | 367.6299 | 46875.2875 |  | 244.3 | 947.2 | 88611.9585 |  | 41736.671 | 41736.671 | 0
23.44 | 28.44 | 574.8 | 0 | 264.4 | 367.7632 | 46926.099 |  | 244.4 | 947.6 | 88724.1919 |  | 41798.0929 | 41798.0929 | 0
23.45 | 28.45 | 575 | 0 | 264.5 | 367.8965 | 46976.9472 |  | 244.5 | 948 | 88836.52 |  | 41859.5728 | 41859.5728 | 0
23.46 | 28.46 | 575.2 | 0 | 264.6 | 368.0298 | 47027.8321 |  | 244.6 | 948.4 | 88948.9429 |  | 41921.1108 | 41921.1108 | 0
23.47 | 28.47 | 575.4 | 0 | 264.7 | 368.1631 | 47078.7539 |  | 244.7 | 948.8 | 89061.4607 |  | 41982.7067 | 41982.7067 | 0
23.48 | 28.48 | 575.6 | 0 | 264.8 | 368.2964 | 47129.7126 |  | 244.8 | 949.2 | 89174.0733 |  | 42044.3607 | 42044.3607 | 0
23.49 | 28.49 | 575.8 | 0 | 264.9 | 368.4297 | 47180.708 |  | 244.9 | 949.6 | 89286.7808 |  | 42106.0728 | 42106.0728 | 0
23.5 | 28.5 | 576 | 0 | 265 | 368.563 | 47231.7403 |  | 245 | 950 | 89399.5833 |  | 42167.843 | 42167.843 | 0
23.51 | 28.51 | 576.2 | 0 | 265.1 | 368.6963 | 47282.8094 |  | 245.1 | 950.4 | 89512.4808 |  | 42229.6714 | 42229.6714 | 0
23.52 | 28.52 | 576.4 | 0 | 265.2 | 368.8296 | 47333.9154 |  | 245.2 | 950.8 | 89625.4734 |  | 42291.5579 | 42291.5579 | 0
23.53 | 28.53 | 576.6 | 0 | 265.3 | 368.9629 | 47385.0583 |  | 245.3 | 951.2 | 89738.561 |  | 42353.5027 | 42353.5027 | 0
23.54 | 28.54 | 576.8 | 0 | 265.4 | 369.0962 | 47436.2381 |  | 245.4 | 951.6 | 89851.7438 |  | 42415.5056 | 42415.5056 | 0
23.55 | 28.55 | 577 | 0 | 265.5 | 369.2295 | 47487.4548 |  | 245.5 | 952 | 89965.0217 |  | 42477.5668 | 42477.5668 | 0
23.56 | 28.56 | 577.2 | 0 | 265.6 | 369.3628 | 47538.7085 |  | 245.6 | 952.4 | 90078.3948 |  | 42539.6863 | 42539.6863 | 0
23.57 | 28.57 | 577.4 | 0 | 265.7 | 369.4961 | 47589.999 |  | 245.7 | 952.8 | 90191.8631 |  | 42601.8641 | 42601.8641 | 0
23.58 | 28.58 | 577.6 | 0 | 265.8 | 369.6294 | 47641.3265 |  | 245.8 | 953.2 | 90305.4267 |  | 42664.1002 | 42664.1002 | 0
23.59 | 28.59 | 577.8 | 0 | 265.9 | 369.7627 | 47692.691 |  | 245.9 | 953.6 | 90419.0857 |  | 42726.3947 | 42726.3947 | 0
23.6 | 28.6 | 578 | 0 | 266 | 369.896 | 47744.0925 |  | 246 | 954 | 90532.84 |  | 42788.7475 | 42788.7475 | 0
23.61 | 28.61 | 578.2 | 0 | 266.1 | 370.0293 | 47795.5309 |  | 246.1 | 954.4 | 90646.6897 |  | 42851.1588 | 42851.1588 | 0
23.62 | 28.62 | 578.4 | 0 | 266.2 | 370.1626 | 47847.0063 |  | 246.2 | 954.8 | 90760.6349 |  | 42913.6285 | 42913.6285 | 0
23.63 | 28.63 | 578.6 | 0 | 266.3 | 370.2959 | 47898.5188 |  | 246.3 | 955.2 | 90874.6755 |  | 42976.1567 | 42976.1567 | 0
23.64 | 28.64 | 578.8 | 0 | 266.4 | 370.4292 | 47950.0683 |  | 246.4 | 955.6 | 90988.8116 |  | 43038.7433 | 43038.7433 | 0
23.65 | 28.65 | 579 | 0 | 266.5 | 370.5625 | 48001.6548 |  | 246.5 | 956 | 91103.0433 |  | 43101.3885 | 43101.3885 | 0
23.66 | 28.66 | 579.2 | 0 | 266.6 | 370.6958 | 48053.2784 |  | 246.6 | 956.4 | 91217.3706 |  | 43164.0922 | 43164.0922 | 0
23.67 | 28.67 | 579.4 | 0 | 266.7 | 370.8291 | 48104.9391 |  | 246.7 | 956.8 | 91331.7936 |  | 43226.8545 | 43226.8545 | 0
23.68 | 28.68 | 579.6 | 0 | 266.8 | 370.9624 | 48156.6368 |  | 246.8 | 957.2 | 91446.3122 |  | 43289.6754 | 43289.6754 | 0
23.69 | 28.69 | 579.8 | 0 | 266.9 | 371.0957 | 48208.3716 |  | 246.9 | 957.6 | 91560.9266 |  | 43352.5549 | 43352.5549 | 0
23.7 | 28.7 | 580 | 0 | 267 | 371.229 | 48260.1436 |  | 247 | 958 | 91675.6367 |  | 43415.4931 | 43415.4931 | 0
23.71 | 28.71 | 580.2 | 0 | 267.1 | 371.3623 | 48311.9526 |  | 247.1 | 958.4 | 91790.4426 |  | 43478.4899 | 43478.4899 | 0
23.72 | 28.72 | 580.4 | 0 | 267.2 | 371.4956 | 48363.7988 |  | 247.2 | 958.8 | 91905.3443 |  | 43541.5455 | 43541.5455 | 0
23.73 | 28.73 | 580.6 | 0 | 267.3 | 371.6289 | 48415.6822 |  | 247.3 | 959.2 | 92020.3419 |  | 43604.6597 | 43604.6597 | 0
23.74 | 28.74 | 580.8 | 0 | 267.4 | 371.7622 | 48467.6027 |  | 247.4 | 959.6 | 92135.4355 |  | 43667.8328 | 43667.8328 | 0
23.75 | 28.75 | 581 | 0 | 267.5 | 371.8955 | 48519.5604 |  | 247.5 | 960 | 92250.625 |  | 43731.0646 | 43731.0646 | 0
23.76 | 28.76 | 581.2 | 0 | 267.6 | 372.0288 | 48571.5553 |  | 247.6 | 960.4 | 92365.9105 |  | 43794.3552 | 43794.3552 | 0
23.77 | 28.77 | 581.4 | 0 | 267.7 | 372.1621 | 48623.5874 |  | 247.7 | 960.8 | 92481.2921 |  | 43857.7047 | 43857.7047 | 0
23.78 | 28.78 | 581.6 | 0 | 267.8 | 372.2954 | 48675.6567 |  | 247.8 | 961.2 | 92596.7697 |  | 43921.113 | 43921.113 | 0
23.79 | 28.79 | 581.8 | 0 | 267.9 | 372.4287 | 48727.7632 |  | 247.9 | 961.6 | 92712.3434 |  | 43984.5802 | 43984.5802 | 0
23.8 | 28.8 | 582 | 0 | 268 | 372.562 | 48779.907 |  | 248 | 962 | 92828.0133 |  | 44048.1063 | 44048.1063 | 0
23.81 | 28.81 | 582.2 | 0 | 268.1 | 372.6953 | 48832.088 |  | 248.1 | 962.4 | 92943.7794 |  | 44111.6914 | 44111.6914 | 0
23.82 | 28.82 | 582.4 | 0 | 268.2 | 372.8286 | 48884.3063 |  | 248.2 | 962.8 | 93059.6418 |  | 44175.3355 | 44175.3355 | 0
23.83 | 28.83 | 582.6 | 0 | 268.3 | 372.9619 | 48936.5619 |  | 248.3 | 963.2 | 93175.6004 |  | 44239.0385 | 44239.0385 | 0
23.84 | 28.84 | 582.8 | 0 | 268.4 | 373.0952 | 48988.8548 |  | 248.4 | 963.6 | 93291.6554 |  | 44302.8006 | 44302.8006 | 0
23.85 | 28.85 | 583 | 0 | 268.5 | 373.2285 | 49041.185 |  | 248.5 | 964 | 93407.8067 |  | 44366.6217 | 44366.6217 | 0
23.86 | 28.86 | 583.2 | 0 | 268.6 | 373.3618 | 49093.5525 |  | 248.6 | 964.4 | 93524.0544 |  | 44430.5019 | 44430.5019 | 0
23.87 | 28.87 | 583.4 | 0 | 268.7 | 373.4951 | 49145.9573 |  | 248.7 | 964.8 | 93640.3985 |  | 44494.4412 | 44494.4412 | 0
23.88 | 28.88 | 583.6 | 0 | 268.8 | 373.6284 | 49198.3995 |  | 248.8 | 965.2 | 93756.8391 |  | 44558.4396 | 44558.4396 | 0
23.89 | 28.89 | 583.8 | 0 | 268.9 | 373.7617 | 49250.8791 |  | 248.9 | 965.6 | 93873.3763 |  | 44622.4972 | 44622.4972 | 0
23.9 | 28.9 | 584 | 0 | 269 | 373.895 | 49303.396 |  | 249 | 966 | 93990.01 |  | 44686.614 | 44686.614 | 0
23.91 | 28.91 | 584.2 | 0 | 269.1 | 374.0283 | 49355.9503 |  | 249.1 | 966.4 | 94106.7403 |  | 44750.79 | 44750.79 | 0
23.92 | 28.92 | 584.4 | 0 | 269.2 | 374.1616 | 49408.5421 |  | 249.2 | 966.8 | 94223.5673 |  | 44815.0252 | 44815.0252 | 0
23.93 | 28.93 | 584.6 | 0 | 269.3 | 374.2949 | 49461.1712 |  | 249.3 | 967.2 | 94340.4909 |  | 44879.3197 | 44879.3197 | 0
23.94 | 28.94 | 584.8 | 0 | 269.4 | 374.4282 | 49513.8378 |  | 249.4 | 967.6 | 94457.5112 |  | 44943.6734 | 44943.6734 | 0
23.95 | 28.95 | 585 | 0 | 269.5 | 374.5615 | 49566.5418 |  | 249.5 | 968 | 94574.6283 |  | 45008.0865 | 45008.0865 | 0
23.96 | 28.96 | 585.2 | 0 | 269.6 | 374.6948 | 49619.2833 |  | 249.6 | 968.4 | 94691.8422 |  | 45072.559 | 45072.559 | 0
23.97 | 28.97 | 585.4 | 0 | 269.7 | 374.8281 | 49672.0622 |  | 249.7 | 968.8 | 94809.153 |  | 45137.0908 | 45137.0908 | 0
23.98 | 28.98 | 585.6 | 0 | 269.8 | 374.9614 | 49724.8786 |  | 249.8 | 969.2 | 94926.5606 |  | 45201.682 | 45201.682 | 0
23.99 | 28.99 | 585.8 | 0 | 269.9 | 375.0947 | 49777.7326 |  | 249.9 | 969.6 | 95044.0652 |  | 45266.3326 | 45266.3326 | 0
24 | 29 | 586 | 0 | 270 | 375.228 | 49830.624 |  | 250 | 970 | 95161.6667 |  | 45331.0427 | 45331.0427 | 0
24.01 | 29.01 | 586.2 | 0 | 270.1 | 375.3613 | 49883.553 |  | 250.1 | 970.4 | 95279.3652 |  | 45395.8122 | 45395.8122 | 0
24.02 | 29.02 | 586.4 | 0 | 270.2 | 375.4946 | 49936.5194 |  | 250.2 | 970.8 | 95397.1607 |  | 45460.6413 | 45460.6413 | 0
24.03 | 29.03 | 586.6 | 0 | 270.3 | 375.6279 | 49989.5235 |  | 250.3 | 971.2 | 95515.0533 |  | 45525.5299 | 45525.5299 | 0
24.04 | 29.04 | 586.8 | 0 | 270.4 | 375.7612 | 50042.5651 |  | 250.4 | 971.6 | 95633.0431 |  | 45590.478 | 45590.478 | 0
24.05 | 29.05 | 587 | 0 | 270.5 | 375.8945 | 50095.6443 |  | 250.5 | 972 | 95751.13 |  | 45655.4857 | 45655.4857 | 0
24.06 | 29.06 | 587.2 | 0 | 270.6 | 376.0278 | 50148.761 |  | 250.6 | 972.4 | 95869.3141 |  | 45720.5531 | 45720.5531 | 0
24.07 | 29.07 | 587.4 | 0 | 270.7 | 376.1611 | 50201.9154 |  | 250.7 | 972.8 | 95987.5955 |  | 45785.6801 | 45785.6801 | 0
24.08 | 29.08 | 587.6 | 0 | 270.8 | 376.2944 | 50255.1074 |  | 250.8 | 973.2 | 96105.9741 |  | 45850.8667 | 45850.8667 | 0
24.09 | 29.09 | 587.8 | 0 | 270.9 | 376.4277 | 50308.337 |  | 250.9 | 973.6 | 96224.45 |  | 45916.113 | 45916.113 | 0
24.1 | 29.1 | 588 | 0 | 271 | 376.561 | 50361.6043 |  | 251 | 974 | 96343.0233 |  | 45981.4191 | 45981.4191 | 0
24.11 | 29.11 | 588.2 | 0 | 271.1 | 376.6943 | 50414.9092 |  | 251.1 | 974.4 | 96461.694 |  | 46046.7849 | 46046.7849 | 0
24.12 | 29.12 | 588.4 | 0 | 271.2 | 376.8276 | 50468.2518 |  | 251.2 | 974.8 | 96580.4622 |  | 46112.2104 | 46112.2104 | 0
24.13 | 29.13 | 588.6 | 0 | 271.3 | 376.9609 | 50521.632 |  | 251.3 | 975.2 | 96699.3278 |  | 46177.6958 | 46177.6958 | 0
24.14 | 29.14 | 588.8 | 0 | 271.4 | 377.0942 | 50575.05 |  | 251.4 | 975.6 | 96818.291 |  | 46243.241 | 46243.241 | 0
24.15 | 29.15 | 589 | 0 | 271.5 | 377.2275 | 50628.5057 |  | 251.5 | 976 | 96937.3517 |  | 46308.846 | 46308.846 | 0
24.16 | 29.16 | 589.2 | 0 | 271.6 | 377.3608 | 50681.9991 |  | 251.6 | 976.4 | 97056.51 |  | 46374.5109 | 46374.5109 | 0
24.17 | 29.17 | 589.4 | 0 | 271.7 | 377.4941 | 50735.5302 |  | 251.7 | 976.8 | 97175.7659 |  | 46440.2357 | 46440.2357 | 0
24.18 | 29.18 | 589.6 | 0 | 271.8 | 377.6274 | 50789.0991 |  | 251.8 | 977.2 | 97295.1195 |  | 46506.0205 | 46506.0205 | 0
24.19 | 29.19 | 589.8 | 0 | 271.9 | 377.7607 | 50842.7057 |  | 251.9 | 977.6 | 97414.5709 |  | 46571.8652 | 46571.8652 | 0
24.2 | 29.2 | 590 | 0 | 272 | 377.894 | 50896.3501 |  | 252 | 978 | 97534.12 |  | 46637.7699 | 46637.7699 | 0
24.21 | 29.21 | 590.2 | 0 | 272.1 | 378.0273 | 50950.0323 |  | 252.1 | 978.4 | 97653.7669 |  | 46703.7346 | 46703.7346 | 0
24.22 | 29.22 | 590.4 | 0 | 272.2 | 378.1606 | 51003.7524 |  | 252.2 | 978.8 | 97773.5117 |  | 46769.7593 | 46769.7593 | 0
24.23 | 29.23 | 590.6 | 0 | 272.3 | 378.2939 | 51057.5102 |  | 252.3 | 979.2 | 97893.3543 |  | 46835.8441 | 46835.8441 | 0
24.24 | 29.24 | 590.8 | 0 | 272.4 | 378.4272 | 51111.3058 |  | 252.4 | 979.6 | 98013.2948 |  | 46901.989 | 46901.989 | 0
24.25 | 29.25 | 591 | 0 | 272.5 | 378.5605 | 51165.1393 |  | 252.5 | 980 | 98133.3333 |  | 46968.194 | 46968.194 | 0
24.26 | 29.26 | 591.2 | 0 | 272.6 | 378.6938 | 51219.0107 |  | 252.6 | 980.4 | 98253.4698 |  | 47034.4591 | 47034.4591 | 0
24.27 | 29.27 | 591.4 | 0 | 272.7 | 378.8271 | 51272.9199 |  | 252.7 | 980.8 | 98373.7044 |  | 47100.7845 | 47100.7845 | 0
24.28 | 29.28 | 591.6 | 0 | 272.8 | 378.9604 | 51326.867 |  | 252.8 | 981.2 | 98494.037 |  | 47167.17 | 47167.17 | 0
24.29 | 29.29 | 591.8 | 0 | 272.9 | 379.0937 | 51380.852 |  | 252.9 | 981.6 | 98614.4678 |  | 47233.6157 | 47233.6157 | 0
24.3 | 29.3 | 592 | 0 | 273 | 379.227 | 51434.8749 |  | 253 | 982 | 98734.9967 |  | 47300.1217 | 47300.1217 | 0
24.31 | 29.31 | 592.2 | 0 | 273.1 | 379.3603 | 51488.9358 |  | 253.1 | 982.4 | 98855.6238 |  | 47366.688 | 47366.688 | 0
24.32 | 29.32 | 592.4 | 0 | 273.2 | 379.4936 | 51543.0346 |  | 253.2 | 982.8 | 98976.3491 |  | 47433.3146 | 47433.3146 | 0
24.33 | 29.33 | 592.6 | 0 | 273.3 | 379.6269 | 51597.1713 |  | 253.3 | 983.2 | 99097.1727 |  | 47500.0015 | 47500.0015 | 0
24.34 | 29.34 | 592.8 | 0 | 273.4 | 379.7602 | 51651.346 |  | 253.4 | 983.6 | 99218.0947 |  | 47566.7487 | 47566.7487 | 0
24.35 | 29.35 | 593 | 0 | 273.5 | 379.8935 | 51705.5586 |  | 253.5 | 984 | 99339.115 |  | 47633.5564 | 47633.5564 | 0
24.36 | 29.36 | 593.2 | 0 | 273.6 | 380.0268 | 51759.8093 |  | 253.6 | 984.4 | 99460.2337 |  | 47700.4244 | 47700.4244 | 0
24.37 | 29.37 | 593.4 | 0 | 273.7 | 380.1601 | 51814.0979 |  | 253.7 | 984.8 | 99581.4509 |  | 47767.3529 | 47767.3529 | 0
24.38 | 29.38 | 593.6 | 0 | 273.8 | 380.2934 | 51868.4246 |  | 253.8 | 985.2 | 99702.7665 |  | 47834.3419 | 47834.3419 | 0
24.39 | 29.39 | 593.8 | 0 | 273.9 | 380.4267 | 51922.7893 |  | 253.9 | 985.6 | 99824.1806 |  | 47901.3913 | 47901.3913 | 0
24.4 | 29.4 | 594 | 0 | 274 | 380.56 | 51977.192 |  | 254 | 986 | 99945.6933 |  | 47968.5013 | 47968.5013 | 0
24.41 | 29.41 | 594.2 | 0 | 274.1 | 380.6933 | 52031.6328 |  | 254.1 | 986.4 | 100067.3046 |  | 48035.6718 | 48035.6718 | 0
24.42 | 29.42 | 594.4 | 0 | 274.2 | 380.8266 | 52086.1117 |  | 254.2 | 986.8 | 100189.0146 |  | 48102.9029 | 48102.9029 | 0
24.43 | 29.43 | 594.6 | 0 | 274.3 | 380.9599 | 52140.6286 |  | 254.3 | 987.2 | 100310.8232 |  | 48170.1946 | 48170.1946 | 0
24.44 | 29.44 | 594.8 | 0 | 274.4 | 381.0932 | 52195.1837 |  | 254.4 | 987.6 | 100432.7306 |  | 48237.5469 | 48237.5469 | 0
24.45 | 29.45 | 595 | 0 | 274.5 | 381.2265 | 52249.7768 |  | 254.5 | 988 | 100554.7367 |  | 48304.9598 | 48304.9598 | 0
24.46 | 29.46 | 595.2 | 0 | 274.6 | 381.3598 | 52304.4081 |  | 254.6 | 988.4 | 100676.8416 |  | 48372.4335 | 48372.4335 | 0
24.47 | 29.47 | 595.4 | 0 | 274.7 | 381.4931 | 52359.0775 |  | 254.7 | 988.8 | 100799.0453 |  | 48439.9678 | 48439.9678 | 0
24.48 | 29.48 | 595.6 | 0 | 274.8 | 381.6264 | 52413.7851 |  | 254.8 | 989.2 | 100921.3479 |  | 48507.5629 | 48507.5629 | 0
24.49 | 29.49 | 595.8 | 0 | 274.9 | 381.7597 | 52468.5308 |  | 254.9 | 989.6 | 101043.7495 |  | 48575.2187 | 48575.2187 | 0
24.5 | 29.5 | 596 | 0 | 275 | 381.893 | 52523.3147 |  | 255 | 990 | 101166.25 |  | 48642.9353 | 48642.9353 | 0
24.51 | 29.51 | 596.2 | 0 | 275.1 | 382.0263 | 52578.1368 |  | 255.1 | 990.4 | 101288.8495 |  | 48710.7127 | 48710.7127 | 0
24.52 | 29.52 | 596.4 | 0 | 275.2 | 382.1596 | 52632.9971 |  | 255.2 | 990.8 | 101411.5481 |  | 48778.551 | 48778.551 | 0
24.53 | 29.53 | 596.6 | 0 | 275.3 | 382.2929 | 52687.8956 |  | 255.3 | 991.2 | 101534.3457 |  | 48846.4501 | 48846.4501 | 0
24.54 | 29.54 | 596.8 | 0 | 275.4 | 382.4262 | 52742.8323 |  | 255.4 | 991.6 | 101657.2424 |  | 48914.4101 | 48914.4101 | 0
24.55 | 29.55 | 597 | 0 | 275.5 | 382.5595 | 52797.8073 |  | 255.5 | 992 | 101780.2383 |  | 48982.431 | 48982.431 | 0
24.56 | 29.56 | 597.2 | 0 | 275.6 | 382.6928 | 52852.8206 |  | 255.6 | 992.4 | 101903.3334 |  | 49050.5129 | 49050.5129 | 0
24.57 | 29.57 | 597.4 | 0 | 275.7 | 382.8261 | 52907.8721 |  | 255.7 | 992.8 | 102026.5278 |  | 49118.6557 | 49118.6557 | 0
24.58 | 29.58 | 597.6 | 0 | 275.8 | 382.9594 | 52962.9618 |  | 255.8 | 993.2 | 102149.8214 |  | 49186.8596 | 49186.8596 | 0
24.59 | 29.59 | 597.8 | 0 | 275.9 | 383.0927 | 53018.0899 |  | 255.9 | 993.6 | 102273.2144 |  | 49255.1244 | 49255.1244 | 0
24.6 | 29.6 | 598 | 0 | 276 | 383.226 | 53073.2563 |  | 256 | 994 | 102396.7067 |  | 49323.4503 | 49323.4503 | 0
24.61 | 29.61 | 598.2 | 0 | 276.1 | 383.3593 | 53128.461 |  | 256.1 | 994.4 | 102520.2984 |  | 49391.8373 | 49391.8373 | 0
24.62 | 29.62 | 598.4 | 0 | 276.2 | 383.4926 | 53183.7041 |  | 256.2 | 994.8 | 102643.9895 |  | 49460.2854 | 49460.2854 | 0
24.63 | 29.63 | 598.6 | 0 | 276.3 | 383.6259 | 53238.9855 |  | 256.3 | 995.2 | 102767.7801 |  | 49528.7947 | 49528.7947 | 0
24.64 | 29.64 | 598.8 | 0 | 276.4 | 383.7592 | 53294.3053 |  | 256.4 | 995.6 | 102891.6703 |  | 49597.365 | 49597.365 | 0
24.65 | 29.65 | 599 | 0 | 276.5 | 383.8925 | 53349.6634 |  | 256.5 | 996 | 103015.66 |  | 49665.9966 | 49665.9966 | 0
24.66 | 29.66 | 599.2 | 0 | 276.6 | 384.0258 | 53405.0599 |  | 256.6 | 996.4 | 103139.7493 |  | 49734.6894 | 49734.6894 | 0
24.67 | 29.67 | 599.4 | 0 | 276.7 | 384.1591 | 53460.4948 |  | 256.7 | 996.8 | 103263.9383 |  | 49803.4434 | 49803.4434 | 0
24.68 | 29.68 | 599.6 | 0 | 276.8 | 384.2924 | 53515.9682 |  | 256.8 | 997.2 | 103388.2269 |  | 49872.2587 | 49872.2587 | 0
24.69 | 29.69 | 599.8 | 0 | 276.9 | 384.4257 | 53571.48 |  | 256.9 | 997.6 | 103512.6152 |  | 49941.1353 | 49941.1353 | 0
24.7 | 29.7 | 600 | 0 | 277 | 384.559 | 53627.0302 |  | 257 | 998 | 103637.1033 |  | 50010.0731 | 50010.0731 | 0
24.71 | 29.71 | 600.2 | 0 | 277.1 | 384.6923 | 53682.6189 |  | 257.1 | 998.4 | 103761.6912 |  | 50079.0724 | 50079.0724 | 0
24.72 | 29.72 | 600.4 | 0 | 277.2 | 384.8256 | 53738.246 |  | 257.2 | 998.8 | 103886.379 |  | 50148.133 | 50148.133 | 0
24.73 | 29.73 | 600.6 | 0 | 277.3 | 384.9589 | 53793.9116 |  | 257.3 | 999.2 | 104011.1666 |  | 50217.255 | 50217.255 | 0
24.74 | 29.74 | 600.8 | 0 | 277.4 | 385.0922 | 53849.6158 |  | 257.4 | 999.6 | 104136.0542 |  | 50286.4384 | 50286.4384 | 0
24.75 | 29.75 | 601 | 0 | 277.5 | 385.2255 | 53905.3584 |  | 257.5 | 1000 | 104261.0417 |  | 50355.6833 | 50355.6833 | 0
24.76 | 29.76 | 601.2 | 0 | 277.6 | 385.3588 | 53961.1395 |  | 257.6 | 1000.4 | 104386.1292 |  | 50424.9896 | 50424.9896 | 0
24.77 | 29.77 | 601.4 | 0 | 277.7 | 385.4921 | 54016.9592 |  | 257.7 | 1000.8 | 104511.3167 |  | 50494.3575 | 50494.3575 | 0
24.78 | 29.78 | 601.6 | 0 | 277.8 | 385.6254 | 54072.8175 |  | 257.8 | 1001.2 | 104636.6043 |  | 50563.7869 | 50563.7869 | 0
24.79 | 29.79 | 601.8 | 0 | 277.9 | 385.7587 | 54128.7143 |  | 257.9 | 1001.6 | 104761.9921 |  | 50633.2778 | 50633.2778 | 0
24.8 | 29.8 | 602 | 0 | 278 | 385.892 | 54184.6497 |  | 258 | 1002 | 104887.48 |  | 50702.8303 | 50702.8303 | 0
24.81 | 29.81 | 602.2 | 0 | 278.1 | 386.0253 | 54240.6236 |  | 258.1 | 1002.4 | 105013.0681 |  | 50772.4445 | 50772.4445 | 0
24.82 | 29.82 | 602.4 | 0 | 278.2 | 386.1586 | 54296.6362 |  | 258.2 | 1002.8 | 105138.7565 |  | 50842.1203 | 50842.1203 | 0
24.83 | 29.83 | 602.6 | 0 | 278.3 | 386.2919 | 54352.6874 |  | 258.3 | 1003.2 | 105264.5451 |  | 50911.8577 | 50911.8577 | 0
24.84 | 29.84 | 602.8 | 0 | 278.4 | 386.4252 | 54408.7772 |  | 258.4 | 1003.6 | 105390.434 |  | 50981.6568 | 50981.6568 | 0
24.85 | 29.85 | 603 | 0 | 278.5 | 386.5585 | 54464.9056 |  | 258.5 | 1004 | 105516.4233 |  | 51051.5177 | 51051.5177 | 0
24.86 | 29.86 | 603.2 | 0 | 278.6 | 386.6918 | 54521.0728 |  | 258.6 | 1004.4 | 105642.513 |  | 51121.4403 | 51121.4403 | 0
24.87 | 29.87 | 603.4 | 0 | 278.7 | 386.8251 | 54577.2785 |  | 258.7 | 1004.8 | 105768.7032 |  | 51191.4246 | 51191.4246 | 0
24.88 | 29.88 | 603.6 | 0 | 278.8 | 386.9584 | 54633.523 |  | 258.8 | 1005.2 | 105894.9938 |  | 51261.4708 | 51261.4708 | 0
24.89 | 29.89 | 603.8 | 0 | 278.9 | 387.0917 | 54689.8062 |  | 258.9 | 1005.6 | 106021.385 |  | 51331.5788 | 51331.5788 | 0
24.9 | 29.9 | 604 | 0 | 279 | 387.225 | 54746.128 |  | 259 | 1006 | 106147.8767 |  | 51401.7486 | 51401.7486 | 0
24.91 | 29.91 | 604.2 | 0 | 279.1 | 387.3583 | 54802.4886 |  | 259.1 | 1006.4 | 106274.469 |  | 51471.9803 | 51471.9803 | 0
24.92 | 29.92 | 604.4 | 0 | 279.2 | 387.4916 | 54858.888 |  | 259.2 | 1006.8 | 106401.1619 |  | 51542.274 | 51542.274 | 0
24.93 | 29.93 | 604.6 | 0 | 279.3 | 387.6249 | 54915.326 |  | 259.3 | 1007.2 | 106527.9555 |  | 51612.6295 | 51612.6295 | 0
24.94 | 29.94 | 604.8 | 0 | 279.4 | 387.7582 | 54971.8029 |  | 259.4 | 1007.6 | 106654.8499 |  | 51683.047 | 51683.047 | 0
24.95 | 29.95 | 605 | 0 | 279.5 | 387.8915 | 55028.3185 |  | 259.5 | 1008 | 106781.845 |  | 51753.5265 | 51753.5265 | 0
24.96 | 29.96 | 605.2 | 0 | 279.6 | 388.0248 | 55084.8729 |  | 259.6 | 1008.4 | 106908.9409 |  | 51824.068 | 51824.068 | 0
24.97 | 29.97 | 605.4 | 0 | 279.7 | 388.1581 | 55141.4661 |  | 259.7 | 1008.8 | 107036.1377 |  | 51894.6716 | 51894.6716 | 0
24.98 | 29.98 | 605.6 | 0 | 279.8 | 388.2914 | 55198.0981 |  | 259.8 | 1009.2 | 107163.4353 |  | 51965.3372 | 51965.3372 | 0
24.99 | 29.99 | 605.8 | 0 | 279.9 | 388.4247 | 55254.769 |  | 259.9 | 1009.6 | 107290.8338 |  | 52036.0649 | 52036.0649 | 0
25 | 30 | 606 | 0 | 280 | 388.558 | 55311.4787 |  | 260 | 1010 | 107418.3333 |  | 52106.8547 | 52106.8547 | 0
25.01 | 30.01 | 606.2 | 0 | 280.1 | 388.6913 | 55368.2272 |  | 260.1 | 1010.4 | 107545.9338 |  | 52177.7066 | 52177.7066 | 0
25.02 | 30.02 | 606.4 | 0 | 280.2 | 388.8246 | 55425.0146 |  | 260.2 | 1010.8 | 107673.6354 |  | 52248.6208 | 52248.6208 | 0
25.03 | 30.03 | 606.6 | 0 | 280.3 | 388.9579 | 55481.8409 |  | 260.3 | 1011.2 | 107801.438 |  | 52319.5971 | 52319.5971 | 0
25.04 | 30.04 | 606.8 | 0 | 280.4 | 389.0912 | 55538.7061 |  | 260.4 | 1011.6 | 107929.3418 |  | 52390.6356 | 52390.6356 | 0
25.05 | 30.05 | 607 | 0 | 280.5 | 389.2245 | 55595.6102 |  | 260.5 | 1012 | 108057.3467 |  | 52461.7364 | 52461.7364 | 0
25.06 | 30.06 | 607.2 | 0 | 280.6 | 389.3578 | 55652.5533 |  | 260.6 | 1012.4 | 108185.4528 |  | 52532.8995 | 52532.8995 | 0
25.07 | 30.07 | 607.4 | 0 | 280.7 | 389.4911 | 55709.5352 |  | 260.7 | 1012.8 | 108313.6601 |  | 52604.1249 | 52604.1249 | 0
25.08 | 30.08 | 607.6 | 0 | 280.8 | 389.6244 | 55766.5561 |  | 260.8 | 1013.2 | 108441.9687 |  | 52675.4126 | 52675.4126 | 0
25.09 | 30.09 | 607.8 | 0 | 280.9 | 389.7577 | 55823.616 |  | 260.9 | 1013.6 | 108570.3787 |  | 52746.7627 | 52746.7627 | 0
25.1 | 30.1 | 608 | 0 | 281 | 389.891 | 55880.7149 |  | 261 | 1014 | 108698.89 |  | 52818.1751 | 52818.1751 | 0
25.11 | 30.11 | 608.2 | 0 | 281.1 | 390.0243 | 55937.8527 |  | 261.1 | 1014.4 | 108827.5027 |  | 52889.65 | 52889.65 | 0
25.12 | 30.12 | 608.4 | 0 | 281.2 | 390.1576 | 55995.0296 |  | 261.2 | 1014.8 | 108956.2169 |  | 52961.1873 | 52961.1873 | 0
25.13 | 30.13 | 608.6 | 0 | 281.3 | 390.2909 | 56052.2454 |  | 261.3 | 1015.2 | 109085.0325 |  | 53032.7871 | 53032.7871 | 0
25.14 | 30.14 | 608.8 | 0 | 281.4 | 390.4242 | 56109.5003 |  | 261.4 | 1015.6 | 109213.9496 |  | 53104.4493 | 53104.4493 | 0
25.15 | 30.15 | 609 | 0 | 281.5 | 390.5575 | 56166.7942 |  | 261.5 | 1016 | 109342.9683 |  | 53176.1741 | 53176.1741 | 0
25.16 | 30.16 | 609.2 | 0 | 281.6 | 390.6908 | 56224.1272 |  | 261.6 | 1016.4 | 109472.0886 |  | 53247.9614 | 53247.9614 | 0
25.17 | 30.17 | 609.4 | 0 | 281.7 | 390.8241 | 56281.4993 |  | 261.7 | 1016.8 | 109601.3106 |  | 53319.8113 | 53319.8113 | 0
25.18 | 30.18 | 609.6 | 0 | 281.8 | 390.9574 | 56338.9104 |  | 261.8 | 1017.2 | 109730.6342 |  | 53391.7238 | 53391.7238 | 0
25.19 | 30.19 | 609.8 | 0 | 281.9 | 391.0907 | 56396.3607 |  | 261.9 | 1017.6 | 109860.0596 |  | 53463.6989 | 53463.6989 | 0
25.2 | 30.2 | 610 | 0 | 282 | 391.224 | 56453.85 |  | 262 | 1018 | 109989.5867 |  | 53535.7367 | 53535.7367 | 0
25.21 | 30.21 | 610.2 | 0 | 282.1 | 391.3573 | 56511.3785 |  | 262.1 | 1018.4 | 110119.2156 |  | 53607.8371 | 53607.8371 | 0
25.22 | 30.22 | 610.4 | 0 | 282.2 | 391.4906 | 56568.9461 |  | 262.2 | 1018.8 | 110248.9463 |  | 53680.0003 | 53680.0003 | 0
25.23 | 30.23 | 610.6 | 0 | 282.3 | 391.6239 | 56626.5528 |  | 262.3 | 1019.2 | 110378.7789 |  | 53752.2261 | 53752.2261 | 0
25.24 | 30.24 | 610.8 | 0 | 282.4 | 391.7572 | 56684.1987 |  | 262.4 | 1019.6 | 110508.7135 |  | 53824.5148 | 53824.5148 | 0
25.25 | 30.25 | 611 | 0 | 282.5 | 391.8905 | 56741.8838 |  | 262.5 | 1020 | 110638.75 |  | 53896.8662 | 53896.8662 | 0
25.26 | 30.26 | 611.2 | 0 | 282.6 | 392.0238 | 56799.6081 |  | 262.6 | 1020.4 | 110768.8885 |  | 53969.2804 | 53969.2804 | 0
25.27 | 30.27 | 611.4 | 0 | 282.7 | 392.1571 | 56857.3716 |  | 262.7 | 1020.8 | 110899.1291 |  | 54041.7575 | 54041.7575 | 0
25.28 | 30.28 | 611.6 | 0 | 282.8 | 392.2904 | 56915.1743 |  | 262.8 | 1021.2 | 111029.4717 |  | 54114.2974 | 54114.2974 | 0
25.29 | 30.29 | 611.8 | 0 | 282.9 | 392.4237 | 56973.0162 |  | 262.9 | 1021.6 | 111159.9164 |  | 54186.9002 | 54186.9002 | 0
25.3 | 30.3 | 612 | 0 | 283 | 392.557 | 57030.8974 |  | 263 | 1022 | 111290.4633 |  | 54259.566 | 54259.566 | 0
25.31 | 30.31 | 612.2 | 0 | 283.1 | 392.6903 | 57088.8178 |  | 263.1 | 1022.4 | 111421.1124 |  | 54332.2947 | 54332.2947 | 0
25.32 | 30.32 | 612.4 | 0 | 283.2 | 392.8236 | 57146.7775 |  | 263.2 | 1022.8 | 111551.8638 |  | 54405.0863 | 54405.0863 | 0
25.33 | 30.33 | 612.6 | 0 | 283.3 | 392.9569 | 57204.7764 |  | 263.3 | 1023.2 | 111682.7174 |  | 54477.941 | 54477.941 | 0
25.34 | 30.34 | 612.8 | 0 | 283.4 | 393.0902 | 57262.8147 |  | 263.4 | 1023.6 | 111813.6734 |  | 54550.8586 | 54550.8586 | 0
25.35 | 30.35 | 613 | 0 | 283.5 | 393.2235 | 57320.8923 |  | 263.5 | 1024 | 111944.7317 |  | 54623.8394 | 54623.8394 | 0
25.36 | 30.36 | 613.2 | 0 | 283.6 | 393.3568 | 57379.0092 |  | 263.6 | 1024.4 | 112075.8924 |  | 54696.8832 | 54696.8832 | 0
25.37 | 30.37 | 613.4 | 0 | 283.7 | 393.4901 | 57437.1654 |  | 263.7 | 1024.8 | 112207.1555 |  | 54769.9901 | 54769.9901 | 0
25.38 | 30.38 | 613.6 | 0 | 283.8 | 393.6234 | 57495.361 |  | 263.8 | 1025.2 | 112338.5211 |  | 54843.1601 | 54843.1601 | 0
25.39 | 30.39 | 613.8 | 0 | 283.9 | 393.7567 | 57553.596 |  | 263.9 | 1025.6 | 112469.9893 |  | 54916.3933 | 54916.3933 | 0
25.4 | 30.4 | 614 | 0 | 284 | 393.89 | 57611.8703 |  | 264 | 1026 | 112601.56 |  | 54989.6897 | 54989.6897 | 0
25.41 | 30.41 | 614.2 | 0 | 284.1 | 394.0233 | 57670.184 |  | 264.1 | 1026.4 | 112733.2333 |  | 55063.0493 | 55063.0493 | 0
25.42 | 30.42 | 614.4 | 0 | 284.2 | 394.1566 | 57728.5371 |  | 264.2 | 1026.8 | 112865.0093 |  | 55136.4721 | 55136.4721 | 0
25.43 | 30.43 | 614.6 | 0 | 284.3 | 394.2899 | 57786.9297 |  | 264.3 | 1027.2 | 112996.8879 |  | 55209.9582 | 55209.9582 | 0
25.44 | 30.44 | 614.8 | 0 | 284.4 | 394.4232 | 57845.3616 |  | 264.4 | 1027.6 | 113128.8692 |  | 55283.5076 | 55283.5076 | 0
25.45 | 30.45 | 615 | 0 | 284.5 | 394.5565 | 57903.833 |  | 264.5 | 1028 | 113260.9533 |  | 55357.1203 | 55357.1203 | 0
25.46 | 30.46 | 615.2 | 0 | 284.6 | 394.6898 | 57962.3439 |  | 264.6 | 1028.4 | 113393.1402 |  | 55430.7964 | 55430.7964 | 0
25.47 | 30.47 | 615.4 | 0 | 284.7 | 394.8231 | 58020.8942 |  | 264.7 | 1028.8 | 113525.43 |  | 55504.5358 | 55504.5358 | 0
25.48 | 30.48 | 615.6 | 0 | 284.8 | 394.9564 | 58079.484 |  | 264.8 | 1029.2 | 113657.8226 |  | 55578.3386 | 55578.3386 | 0
25.49 | 30.49 | 615.8 | 0 | 284.9 | 395.0897 | 58138.1133 |  | 264.9 | 1029.6 | 113790.3182 |  | 55652.2048 | 55652.2048 | 0
25.5 | 30.5 | 616 | 0 | 285 | 395.223 | 58196.7821 |  | 265 | 1030 | 113922.9167 |  | 55726.1345 | 55726.1345 | 0
25.51 | 30.51 | 616.2 | 0 | 285.1 | 395.3563 | 58255.4905 |  | 265.1 | 1030.4 | 114055.6182 |  | 55800.1277 | 55800.1277 | 0
25.52 | 30.52 | 616.4 | 0 | 285.2 | 395.4896 | 58314.2383 |  | 265.2 | 1030.8 | 114188.4227 |  | 55874.1844 | 55874.1844 | 0
25.53 | 30.53 | 616.6 | 0 | 285.3 | 395.6229 | 58373.0258 |  | 265.3 | 1031.2 | 114321.3303 |  | 55948.3046 | 55948.3046 | 0
25.54 | 30.54 | 616.8 | 0 | 285.4 | 395.7562 | 58431.8527 |  | 265.4 | 1031.6 | 114454.3411 |  | 56022.4884 | 56022.4884 | 0
25.55 | 30.55 | 617 | 0 | 285.5 | 395.8895 | 58490.7193 |  | 265.5 | 1032 | 114587.455 |  | 56096.7357 | 56096.7357 | 0
25.56 | 30.56 | 617.2 | 0 | 285.6 | 396.0228 | 58549.6254 |  | 265.6 | 1032.4 | 114720.6721 |  | 56171.0467 | 56171.0467 | 0
25.57 | 30.57 | 617.4 | 0 | 285.7 | 396.1561 | 58608.5712 |  | 265.7 | 1032.8 | 114853.9925 |  | 56245.4213 | 56245.4213 | 0
25.58 | 30.58 | 617.6 | 0 | 285.8 | 396.2894 | 58667.5566 |  | 265.8 | 1033.2 | 114987.4161 |  | 56319.8595 | 56319.8595 | 0
25.59 | 30.59 | 617.8 | 0 | 285.9 | 396.4227 | 58726.5816 |  | 265.9 | 1033.6 | 115120.943 |  | 56394.3615 | 56394.3615 | 0
25.6 | 30.6 | 618 | 0 | 286 | 396.556 | 58785.6462 |  | 266 | 1034 | 115254.5733 |  | 56468.9271 | 56468.9271 | 0
25.61 | 30.61 | 618.2 | 0 | 286.1 | 396.6893 | 58844.7505 |  | 266.1 | 1034.4 | 115388.307 |  | 56543.5566 | 56543.5566 | 0
25.62 | 30.62 | 618.4 | 0 | 286.2 | 396.8226 | 58903.8944 |  | 266.2 | 1034.8 | 115522.1442 |  | 56618.2497 | 56618.2497 | 0
25.63 | 30.63 | 618.6 | 0 | 286.3 | 396.9559 | 58963.0781 |  | 266.3 | 1035.2 | 115656.0848 |  | 56693.0067 | 56693.0067 | 0
25.64 | 30.64 | 618.8 | 0 | 286.4 | 397.0892 | 59022.3014 |  | 266.4 | 1035.6 | 115790.129 |  | 56767.8275 | 56767.8275 | 0
25.65 | 30.65 | 619 | 0 | 286.5 | 397.2225 | 59081.5645 |  | 266.5 | 1036 | 115924.2767 |  | 56842.7122 | 56842.7122 | 0
25.66 | 30.66 | 619.2 | 0 | 286.6 | 397.3558 | 59140.8672 |  | 266.6 | 1036.4 | 116058.528 |  | 56917.6607 | 56917.6607 | 0
25.67 | 30.67 | 619.4 | 0 | 286.7 | 397.4891 | 59200.2097 |  | 266.7 | 1036.8 | 116192.8829 |  | 56992.6732 | 56992.6732 | 0
25.68 | 30.68 | 619.6 | 0 | 286.8 | 397.6224 | 59259.592 |  | 266.8 | 1037.2 | 116327.3415 |  | 57067.7495 | 57067.7495 | 0
25.69 | 30.69 | 619.8 | 0 | 286.9 | 397.7557 | 59319.014 |  | 266.9 | 1037.6 | 116461.9039 |  | 57142.8899 | 57142.8899 | 0
25.7 | 30.7 | 620 | 0 | 287 | 397.889 | 59378.4758 |  | 267 | 1038 | 116596.57 |  | 57218.0942 | 57218.0942 | 0
25.71 | 30.71 | 620.2 | 0 | 287.1 | 398.0223 | 59437.9774 |  | 267.1 | 1038.4 | 116731.3399 |  | 57293.3625 | 57293.3625 | 0
25.72 | 30.72 | 620.4 | 0 | 287.2 | 398.1556 | 59497.5188 |  | 267.2 | 1038.8 | 116866.2137 |  | 57368.6949 | 57368.6949 | 0
25.73 | 30.73 | 620.6 | 0 | 287.3 | 398.2889 | 59557.1 |  | 267.3 | 1039.2 | 117001.1913 |  | 57444.0913 | 57444.0913 | 0
25.74 | 30.74 | 620.8 | 0 | 287.4 | 398.4222 | 59616.721 |  | 267.4 | 1039.6 | 117136.2728 |  | 57519.5518 | 57519.5518 | 0
25.75 | 30.75 | 621 | 0 | 287.5 | 398.5555 | 59676.3819 |  | 267.5 | 1040 | 117271.4583 |  | 57595.0765 | 57595.0765 | 0
25.76 | 30.76 | 621.2 | 0 | 287.6 | 398.6888 | 59736.0826 |  | 267.6 | 1040.4 | 117406.7478 |  | 57670.6652 | 57670.6652 | 0
25.77 | 30.77 | 621.4 | 0 | 287.7 | 398.8221 | 59795.8232 |  | 267.7 | 1040.8 | 117542.1414 |  | 57746.3182 | 57746.3182 | 0
25.78 | 30.78 | 621.6 | 0 | 287.8 | 398.9554 | 59855.6037 |  | 267.8 | 1041.2 | 117677.639 |  | 57822.0353 | 57822.0353 | 0
25.79 | 30.79 | 621.8 | 0 | 287.9 | 399.0887 | 59915.424 |  | 267.9 | 1041.6 | 117813.2408 |  | 57897.8167 | 57897.8167 | 0
25.8 | 30.8 | 622 | 0 | 288 | 399.222 | 59975.2843 |  | 268 | 1042 | 117948.9467 |  | 57973.6623 | 57973.6623 | 0
25.81 | 30.81 | 622.2 | 0 | 288.1 | 399.3553 | 60035.1845 |  | 268.1 | 1042.4 | 118084.7568 |  | 58049.5723 | 58049.5723 | 0
25.82 | 30.82 | 622.4 | 0 | 288.2 | 399.4886 | 60095.1247 |  | 268.2 | 1042.8 | 118220.6711 |  | 58125.5465 | 58125.5465 | 0
25.83 | 30.83 | 622.6 | 0 | 288.3 | 399.6219 | 60155.1047 |  | 268.3 | 1043.2 | 118356.6897 |  | 58201.585 | 58201.585 | 0
25.84 | 30.84 | 622.8 | 0 | 288.4 | 399.7552 | 60215.1248 |  | 268.4 | 1043.6 | 118492.8127 |  | 58277.6879 | 58277.6879 | 0
25.85 | 30.85 | 623 | 0 | 288.5 | 399.8885 | 60275.1848 |  | 268.5 | 1044 | 118629.04 |  | 58353.8552 | 58353.8552 | 0
25.86 | 30.86 | 623.2 | 0 | 288.6 | 400.0218 | 60335.2848 |  | 268.6 | 1044.4 | 118765.3717 |  | 58430.0869 | 58430.0869 | 0
25.87 | 30.87 | 623.4 | 0 | 288.7 | 400.1551 | 60395.4249 |  | 268.7 | 1044.8 | 118901.8079 |  | 58506.383 | 58506.383 | 0
25.88 | 30.88 | 623.6 | 0 | 288.8 | 400.2884 | 60455.6049 |  | 268.8 | 1045.2 | 119038.3485 |  | 58582.7436 | 58582.7436 | 0
25.89 | 30.89 | 623.8 | 0 | 288.9 | 400.4217 | 60515.8249 |  | 268.9 | 1045.6 | 119174.9936 |  | 58659.1687 | 58659.1687 | 0
25.9 | 30.9 | 624 | 0 | 289 | 400.555 | 60576.0851 |  | 269 | 1046 | 119311.7433 |  | 58735.6583 | 58735.6583 | 0
25.91 | 30.91 | 624.2 | 0 | 289.1 | 400.6883 | 60636.3852 |  | 269.1 | 1046.4 | 119448.5976 |  | 58812.2124 | 58812.2124 | 0
25.92 | 30.92 | 624.4 | 0 | 289.2 | 400.8216 | 60696.7254 |  | 269.2 | 1046.8 | 119585.5566 |  | 58888.8311 | 58888.8311 | 0
25.93 | 30.93 | 624.6 | 0 | 289.3 | 400.9549 | 60757.1057 |  | 269.3 | 1047.2 | 119722.6202 |  | 58965.5145 | 58965.5145 | 0
25.94 | 30.94 | 624.8 | 0 | 289.4 | 401.0882 | 60817.5262 |  | 269.4 | 1047.6 | 119859.7886 |  | 59042.2624 | 59042.2624 | 0
25.95 | 30.95 | 625 | 0 | 289.5 | 401.2215 | 60877.9867 |  | 269.5 | 1048 | 119997.0617 |  | 59119.075 | 59119.075 | 0
25.96 | 30.96 | 625.2 | 0 | 289.6 | 401.3548 | 60938.4873 |  | 269.6 | 1048.4 | 120134.4396 |  | 59195.9523 | 59195.9523 | 0
25.97 | 30.97 | 625.4 | 0 | 289.7 | 401.4881 | 60999.0281 |  | 269.7 | 1048.8 | 120271.9223 |  | 59272.8942 | 59272.8942 | 0
25.98 | 30.98 | 625.6 | 0 | 289.8 | 401.6214 | 61059.609 |  | 269.8 | 1049.2 | 120409.5099 |  | 59349.901 | 59349.901 | 0
25.99 | 30.99 | 625.8 | 0 | 289.9 | 401.7547 | 61120.2301 |  | 269.9 | 1049.6 | 120547.2025 |  | 59426.9724 | 59426.9724 | 0
26 | 31 | 626 | 0 | 290 | 401.888 | 61180.8913 |  | 270 | 1050 | 120685 |  | 59504.1087 | 59504.1087 | 0
26.01 | 31.01 | 626.2 | 0 | 290.1 | 402.0213 | 61241.5928 |  | 270.1 | 1050.4 | 120822.9025 |  | 59581.3097 | 59581.3097 | 0
26.02 | 31.02 | 626.4 | 0 | 290.2 | 402.1546 | 61302.3344 |  | 270.2 | 1050.8 | 120960.9101 |  | 59658.5756 | 59658.5756 | 0
26.03 | 31.03 | 626.6 | 0 | 290.3 | 402.2879 | 61363.1163 |  | 270.3 | 1051.2 | 121099.0227 |  | 59735.9064 | 59735.9064 | 0
26.04 | 31.04 | 626.8 | 0 | 290.4 | 402.4212 | 61423.9384 |  | 270.4 | 1051.6 | 121237.2404 |  | 59813.302 | 59813.302 | 0
26.05 | 31.05 | 627 | 0 | 290.5 | 402.5545 | 61484.8007 |  | 270.5 | 1052 | 121375.5633 |  | 59890.7626 | 59890.7626 | 0
26.06 | 31.06 | 627.2 | 0 | 290.6 | 402.6878 | 61545.7033 |  | 270.6 | 1052.4 | 121513.9914 |  | 59968.2881 | 59968.2881 | 0
26.07 | 31.07 | 627.4 | 0 | 290.7 | 402.8211 | 61606.6462 |  | 270.7 | 1052.8 | 121652.5248 |  | 60045.8786 | 60045.8786 | 0
26.08 | 31.08 | 627.6 | 0 | 290.8 | 402.9544 | 61667.6293 |  | 270.8 | 1053.2 | 121791.1634 |  | 60123.5341 | 60123.5341 | 0
26.09 | 31.09 | 627.8 | 0 | 290.9 | 403.0877 | 61728.6527 |  | 270.9 | 1053.6 | 121929.9074 |  | 60201.2546 | 60201.2546 | 0
26.1 | 31.1 | 628 | 0 | 291 | 403.221 | 61789.7165 |  | 271 | 1054 | 122068.7567 |  | 60279.0402 | 60279.0402 | 0
26.11 | 31.11 | 628.2 | 0 | 291.1 | 403.3543 | 61850.8206 |  | 271.1 | 1054.4 | 122207.7114 |  | 60356.8908 | 60356.8908 | 0
26.12 | 31.12 | 628.4 | 0 | 291.2 | 403.4876 | 61911.965 |  | 271.2 | 1054.8 | 122346.7715 |  | 60434.8066 | 60434.8066 | 0
26.13 | 31.13 | 628.6 | 0 | 291.3 | 403.6209 | 61973.1497 |  | 271.3 | 1055.2 | 122485.9371 |  | 60512.7874 | 60512.7874 | 0
26.14 | 31.14 | 628.8 | 0 | 291.4 | 403.7542 | 62034.3748 |  | 271.4 | 1055.6 | 122625.2083 |  | 60590.8335 | 60590.8335 | 0
26.15 | 31.15 | 629 | 0 | 291.5 | 403.8875 | 62095.6403 |  | 271.5 | 1056 | 122764.585 |  | 60668.9447 | 60668.9447 | 0
26.16 | 31.16 | 629.2 | 0 | 291.6 | 404.0208 | 62156.9462 |  | 271.6 | 1056.4 | 122904.0673 |  | 60747.1211 | 60747.1211 | 0
26.17 | 31.17 | 629.4 | 0 | 291.7 | 404.1541 | 62218.2925 |  | 271.7 | 1056.8 | 123043.6553 |  | 60825.3628 | 60825.3628 | 0
26.18 | 31.18 | 629.6 | 0 | 291.8 | 404.2874 | 62279.6792 |  | 271.8 | 1057.2 | 123183.3489 |  | 60903.6697 | 60903.6697 | 0
26.19 | 31.19 | 629.8 | 0 | 291.9 | 404.4207 | 62341.1063 |  | 271.9 | 1057.6 | 123323.1482 |  | 60982.0419 | 60982.0419 | 0
26.2 | 31.2 | 630 | 0 | 292 | 404.554 | 62402.5739 |  | 272 | 1058 | 123463.0533 |  | 61060.4795 | 61060.4795 | 0
26.21 | 31.21 | 630.2 | 0 | 292.1 | 404.6873 | 62464.0819 |  | 272.1 | 1058.4 | 123603.0642 |  | 61138.9824 | 61138.9824 | 0
26.22 | 31.22 | 630.4 | 0 | 292.2 | 404.8206 | 62525.6304 |  | 272.2 | 1058.8 | 123743.181 |  | 61217.5506 | 61217.5506 | 0
26.23 | 31.23 | 630.6 | 0 | 292.3 | 404.9539 | 62587.2194 |  | 272.3 | 1059.2 | 123883.4036 |  | 61296.1843 | 61296.1843 | 0
26.24 | 31.24 | 630.8 | 0 | 292.4 | 405.0872 | 62648.8488 |  | 272.4 | 1059.6 | 124023.7322 |  | 61374.8833 | 61374.8833 | 0
26.25 | 31.25 | 631 | 0 | 292.5 | 405.2205 | 62710.5188 |  | 272.5 | 1060 | 124164.1667 |  | 61453.6479 | 61453.6479 | 0
26.26 | 31.26 | 631.2 | 0 | 292.6 | 405.3538 | 62772.2293 |  | 272.6 | 1060.4 | 124304.7072 |  | 61532.4779 | 61532.4779 | 0
26.27 | 31.27 | 631.4 | 0 | 292.7 | 405.4871 | 62833.9803 |  | 272.7 | 1060.8 | 124445.3537 |  | 61611.3734 | 61611.3734 | 0
26.28 | 31.28 | 631.6 | 0 | 292.8 | 405.6204 | 62895.7719 |  | 272.8 | 1061.2 | 124586.1063 |  | 61690.3344 | 61690.3344 | 0
26.29 | 31.29 | 631.8 | 0 | 292.9 | 405.7537 | 62957.6041 |  | 272.9 | 1061.6 | 124726.9651 |  | 61769.361 | 61769.361 | 0
26.3 | 31.3 | 632 | 0 | 293 | 405.887 | 63019.4768 |  | 273 | 1062 | 124867.93 |  | 61848.4532 | 61848.4532 | 0
26.31 | 31.31 | 632.2 | 0 | 293.1 | 406.0203 | 63081.3901 |  | 273.1 | 1062.4 | 125009.0011 |  | 61927.611 | 61927.611 | 0
26.32 | 31.32 | 632.4 | 0 | 293.2 | 406.1536 | 63143.344 |  | 273.2 | 1062.8 | 125150.1785 |  | 62006.8345 | 62006.8345 | 0
26.33 | 31.33 | 632.6 | 0 | 293.3 | 406.2869 | 63205.3385 |  | 273.3 | 1063.2 | 125291.4621 |  | 62086.1236 | 62086.1236 | 0
26.34 | 31.34 | 632.8 | 0 | 293.4 | 406.4202 | 63267.3737 |  | 273.4 | 1063.6 | 125432.852 |  | 62165.4783 | 62165.4783 | 0
26.35 | 31.35 | 633 | 0 | 293.5 | 406.5535 | 63329.4495 |  | 273.5 | 1064 | 125574.3483 |  | 62244.8989 | 62244.8989 | 0
26.36 | 31.36 | 633.2 | 0 | 293.6 | 406.6868 | 63391.5659 |  | 273.6 | 1064.4 | 125715.951 |  | 62324.3851 | 62324.3851 | 0
26.37 | 31.37 | 633.4 | 0 | 293.7 | 406.8201 | 63453.7231 |  | 273.7 | 1064.8 | 125857.6602 |  | 62403.9371 | 62403.9371 | 0
26.38 | 31.38 | 633.6 | 0 | 293.8 | 406.9534 | 63515.9209 |  | 273.8 | 1065.2 | 125999.4758 |  | 62483.555 | 62483.555 | 0
26.39 | 31.39 | 633.8 | 0 | 293.9 | 407.0867 | 63578.1594 |  | 273.9 | 1065.6 | 126141.398 |  | 62563.2386 | 62563.2386 | 0
26.4 | 31.4 | 634 | 0 | 294 | 407.22 | 63640.4386 |  | 274 | 1066 | 126283.4267 |  | 62642.9881 | 62642.9881 | 0
26.41 | 31.41 | 634.2 | 0 | 294.1 | 407.3533 | 63702.7585 |  | 274.1 | 1066.4 | 126425.562 |  | 62722.8035 | 62722.8035 | 0
26.42 | 31.42 | 634.4 | 0 | 294.2 | 407.4866 | 63765.1192 |  | 274.2 | 1066.8 | 126567.8039 |  | 62802.6848 | 62802.6848 | 0
26.43 | 31.43 | 634.6 | 0 | 294.3 | 407.6199 | 63827.5206 |  | 274.3 | 1067.2 | 126710.1525 |  | 62882.632 | 62882.632 | 0
26.44 | 31.44 | 634.8 | 0 | 294.4 | 407.7532 | 63889.9627 |  | 274.4 | 1067.6 | 126852.6079 |  | 62962.6452 | 62962.6452 | 0
26.45 | 31.45 | 635 | 0 | 294.5 | 407.8865 | 63952.4457 |  | 274.5 | 1068 | 126995.17 |  | 63042.7243 | 63042.7243 | 0
26.46 | 31.46 | 635.2 | 0 | 294.6 | 408.0198 | 64014.9694 |  | 274.6 | 1068.4 | 127137.8389 |  | 63122.8695 | 63122.8695 | 0
26.47 | 31.47 | 635.4 | 0 | 294.7 | 408.1531 | 64077.534 |  | 274.7 | 1068.8 | 127280.6147 |  | 63203.0807 | 63203.0807 | 0
26.48 | 31.48 | 635.6 | 0 | 294.8 | 408.2864 | 64140.1393 |  | 274.8 | 1069.2 | 127423.4973 |  | 63283.358 | 63283.358 | 0
26.49 | 31.49 | 635.8 | 0 | 294.9 | 408.4197 | 64202.7855 |  | 274.9 | 1069.6 | 127566.4868 |  | 63363.7013 | 63363.7013 | 0
26.5 | 31.5 | 636 | 0 | 295 | 408.553 | 64265.4725 |  | 275 | 1070 | 127709.5833 |  | 63444.1108 | 63444.1108 | 0
26.51 | 31.51 | 636.2 | 0 | 295.1 | 408.6863 | 64328.2004 |  | 275.1 | 1070.4 | 127852.7868 |  | 63524.5864 | 63524.5864 | 0
26.52 | 31.52 | 636.4 | 0 | 295.2 | 408.8196 | 64390.9692 |  | 275.2 | 1070.8 | 127996.0974 |  | 63605.1282 | 63605.1282 | 0
26.53 | 31.53 | 636.6 | 0 | 295.3 | 408.9529 | 64453.7788 |  | 275.3 | 1071.2 | 128139.515 |  | 63685.7362 | 63685.7362 | 0
26.54 | 31.54 | 636.8 | 0 | 295.4 | 409.0862 | 64516.6293 |  | 275.4 | 1071.6 | 128283.0398 |  | 63766.4104 | 63766.4104 | 0
26.55 | 31.55 | 637 | 0 | 295.5 | 409.2195 | 64579.5208 |  | 275.5 | 1072 | 128426.6717 |  | 63847.1509 | 63847.1509 | 0
26.56 | 31.56 | 637.2 | 0 | 295.6 | 409.3528 | 64642.4531 |  | 275.6 | 1072.4 | 128570.4108 |  | 63927.9576 | 63927.9576 | 0
26.57 | 31.57 | 637.4 | 0 | 295.7 | 409.4861 | 64705.4264 |  | 275.7 | 1072.8 | 128714.2571 |  | 64008.8307 | 64008.8307 | 0
26.58 | 31.58 | 637.6 | 0 | 295.8 | 409.6194 | 64768.4407 |  | 275.8 | 1073.2 | 128858.2107 |  | 64089.7701 | 64089.7701 | 0
26.59 | 31.59 | 637.8 | 0 | 295.9 | 409.7527 | 64831.4959 |  | 275.9 | 1073.6 | 129002.2717 |  | 64170.7758 | 64170.7758 | 0
26.6 | 31.6 | 638 | 0 | 296 | 409.886 | 64894.5921 |  | 276 | 1074 | 129146.44 |  | 64251.8479 | 64251.8479 | 0
26.61 | 31.61 | 638.2 | 0 | 296.1 | 410.0193 | 64957.7292 |  | 276.1 | 1074.4 | 129290.7157 |  | 64332.9865 | 64332.9865 | 0
26.62 | 31.62 | 638.4 | 0 | 296.2 | 410.1526 | 65020.9074 |  | 276.2 | 1074.8 | 129435.0989 |  | 64414.1915 | 64414.1915 | 0
26.63 | 31.63 | 638.6 | 0 | 296.3 | 410.2859 | 65084.1266 |  | 276.3 | 1075.2 | 129579.5895 |  | 64495.4629 | 64495.4629 | 0
26.64 | 31.64 | 638.8 | 0 | 296.4 | 410.4192 | 65147.3868 |  | 276.4 | 1075.6 | 129724.1876 |  | 64576.8008 | 64576.8008 | 0
26.65 | 31.65 | 639 | 0 | 296.5 | 410.5525 | 65210.688 |  | 276.5 | 1076 | 129868.8933 |  | 64658.2053 | 64658.2053 | 0
26.66 | 31.66 | 639.2 | 0 | 296.6 | 410.6858 | 65274.0304 |  | 276.6 | 1076.4 | 130013.7066 |  | 64739.6763 | 64739.6763 | 0
26.67 | 31.67 | 639.4 | 0 | 296.7 | 410.8191 | 65337.4137 |  | 276.7 | 1076.8 | 130158.6276 |  | 64821.2138 | 64821.2138 | 0
26.68 | 31.68 | 639.6 | 0 | 296.8 | 410.9524 | 65400.8382 |  | 276.8 | 1077.2 | 130303.6562 |  | 64902.818 | 64902.818 | 0
26.69 | 31.69 | 639.8 | 0 | 296.9 | 411.0857 | 65464.3038 |  | 276.9 | 1077.6 | 130448.7926 |  | 64984.4888 | 64984.4888 | 0
26.7 | 31.7 | 640 | 0 | 297 | 411.219 | 65527.8104 |  | 277 | 1078 | 130594.0367 |  | 65066.2262 | 65066.2262 | 0
26.71 | 31.71 | 640.2 | 0 | 297.1 | 411.3523 | 65591.3582 |  | 277.1 | 1078.4 | 130739.3886 |  | 65148.0304 | 65148.0304 | 0
26.72 | 31.72 | 640.4 | 0 | 297.2 | 411.4856 | 65654.9471 |  | 277.2 | 1078.8 | 130884.8483 |  | 65229.9012 | 65229.9012 | 0
26.73 | 31.73 | 640.6 | 0 | 297.3 | 411.6189 | 65718.5772 |  | 277.3 | 1079.2 | 131030.4159 |  | 65311.8387 | 65311.8387 | 0
26.74 | 31.74 | 640.8 | 0 | 297.4 | 411.7522 | 65782.2484 |  | 277.4 | 1079.6 | 131176.0915 |  | 65393.8431 | 65393.8431 | 0
26.75 | 31.75 | 641 | 0 | 297.5 | 411.8855 | 65845.9608 |  | 277.5 | 1080 | 131321.875 |  | 65475.9142 | 65475.9142 | 0
26.76 | 31.76 | 641.2 | 0 | 297.6 | 412.0188 | 65909.7144 |  | 277.6 | 1080.4 | 131467.7665 |  | 65558.0521 | 65558.0521 | 0
26.77 | 31.77 | 641.4 | 0 | 297.7 | 412.1521 | 65973.5092 |  | 277.7 | 1080.8 | 131613.7661 |  | 65640.2568 | 65640.2568 | 0
26.78 | 31.78 | 641.6 | 0 | 297.8 | 412.2854 | 66037.3453 |  | 277.8 | 1081.2 | 131759.8737 |  | 65722.5284 | 65722.5284 | 0
26.79 | 31.79 | 641.8 | 0 | 297.9 | 412.4187 | 66101.2225 |  | 277.9 | 1081.6 | 131906.0894 |  | 65804.8669 | 65804.8669 | 0
26.8 | 31.8 | 642 | 0 | 298 | 412.552 | 66165.141 |  | 278 | 1082 | 132052.4133 |  | 65887.2723 | 65887.2723 | 0
26.81 | 31.81 | 642.2 | 0 | 298.1 | 412.6853 | 66229.1007 |  | 278.1 | 1082.4 | 132198.8454 |  | 65969.7447 | 65969.7447 | 0
26.82 | 31.82 | 642.4 | 0 | 298.2 | 412.8186 | 66293.1017 |  | 278.2 | 1082.8 | 132345.3858 |  | 66052.2841 | 66052.2841 | 0
26.83 | 31.83 | 642.6 | 0 | 298.3 | 412.9519 | 66357.144 |  | 278.3 | 1083.2 | 132492.0344 |  | 66134.8904 | 66134.8904 | 0
26.84 | 31.84 | 642.8 | 0 | 298.4 | 413.0852 | 66421.2276 |  | 278.4 | 1083.6 | 132638.7914 |  | 66217.5637 | 66217.5637 | 0
26.85 | 31.85 | 643 | 0 | 298.5 | 413.2185 | 66485.3525 |  | 278.5 | 1084 | 132785.6567 |  | 66300.3042 | 66300.3042 | 0
26.86 | 31.86 | 643.2 | 0 | 298.6 | 413.3518 | 66549.5187 |  | 278.6 | 1084.4 | 132932.6304 |  | 66383.1117 | 66383.1117 | 0
26.87 | 31.87 | 643.4 | 0 | 298.7 | 413.4851 | 66613.7263 |  | 278.7 | 1084.8 | 133079.7125 |  | 66465.9862 | 66465.9862 | 0
26.88 | 31.88 | 643.6 | 0 | 298.8 | 413.6184 | 66677.9752 |  | 278.8 | 1085.2 | 133226.9031 |  | 66548.928 | 66548.928 | 0
26.89 | 31.89 | 643.8 | 0 | 298.9 | 413.7517 | 66742.2654 |  | 278.9 | 1085.6 | 133374.2023 |  | 66631.9369 | 66631.9369 | 0
26.9 | 31.9 | 644 | 0 | 299 | 413.885 | 66806.5971 |  | 279 | 1086 | 133521.61 |  | 66715.0129 | 66715.0129 | 0
26.91 | 31.91 | 644.2 | 0 | 299.1 | 414.0183 | 66870.9701 |  | 279.1 | 1086.4 | 133669.1263 |  | 66798.1562 | 66798.1562 | 0
26.92 | 31.92 | 644.4 | 0 | 299.2 | 414.1516 | 66935.3845 |  | 279.2 | 1086.8 | 133816.7513 |  | 66881.3667 | 66881.3667 | 0
26.93 | 31.93 | 644.6 | 0 | 299.3 | 414.2849 | 66999.8404 |  | 279.3 | 1087.2 | 133964.4849 |  | 66964.6445 | 66964.6445 | 0
26.94 | 31.94 | 644.8 | 0 | 299.4 | 414.4182 | 67064.3376 |  | 279.4 | 1087.6 | 134112.3272 |  | 67047.9896 | 67047.9896 | 0
26.95 | 31.95 | 645 | 0 | 299.5 | 414.5515 | 67128.8763 |  | 279.5 | 1088 | 134260.2783 |  | 67131.402 | 67131.402 | 0
26.96 | 31.96 | 645.2 | 0 | 299.6 | 414.6848 | 67193.4565 |  | 279.6 | 1088.4 | 134408.3382 |  | 67214.8817 | 67214.8817 | 0
26.97 | 31.97 | 645.4 | 0 | 299.7 | 414.8181 | 67258.0781 |  | 279.7 | 1088.8 | 134556.507 |  | 67298.4288 | 67298.4288 | 0
26.98 | 31.98 | 645.6 | 0 | 299.8 | 414.9514 | 67322.7413 |  | 279.8 | 1089.2 | 134704.7846 |  | 67382.0433 | 67382.0433 | 0
26.99 | 31.99 | 645.8 | 0 | 299.9 | 415.0847 | 67387.4459 |  | 279.9 | 1089.6 | 134853.1712 |  | 67465.7253 | 67465.7253 | 0
27 | 32 | 646 | 0 | 300 | 415.218 | 67452.192 |  | 280 | 1090 | 135001.6667 |  | 67549.4747 | 67549.4747 | 0
27.01 | 32.01 | 646.2 | 0 | 300.1 | 415.3513 | 67516.9796 |  | 280.1 | 1090.4 | 135150.2712 |  | 67633.2915 | 67633.2915 | 0
27.02 | 32.02 | 646.4 | 0 | 300.2 | 415.4846 | 67581.8088 |  | 280.2 | 1090.8 | 135298.9847 |  | 67717.1759 | 67717.1759 | 0
27.03 | 32.03 | 646.6 | 0 | 300.3 | 415.6179 | 67646.6795 |  | 280.3 | 1091.2 | 135447.8073 |  | 67801.1278 | 67801.1278 | 0
27.04 | 32.04 | 646.8 | 0 | 300.4 | 415.7512 | 67711.5918 |  | 280.4 | 1091.6 | 135596.7391 |  | 67885.1473 | 67885.1473 | 0
27.05 | 32.05 | 647 | 0 | 300.5 | 415.8845 | 67776.5457 |  | 280.5 | 1092 | 135745.78 |  | 67969.2343 | 67969.2343 | 0
27.06 | 32.06 | 647.2 | 0 | 300.6 | 416.0178 | 67841.5412 |  | 280.6 | 1092.4 | 135894.9301 |  | 68053.389 | 68053.389 | 0
27.07 | 32.07 | 647.4 | 0 | 300.7 | 416.1511 | 67906.5782 |  | 280.7 | 1092.8 | 136044.1895 |  | 68137.6112 | 68137.6112 | 0
27.08 | 32.08 | 647.6 | 0 | 300.8 | 416.2844 | 67971.6569 |  | 280.8 | 1093.2 | 136193.5581 |  | 68221.9012 | 68221.9012 | 0
27.09 | 32.09 | 647.8 | 0 | 300.9 | 416.4177 | 68036.7772 |  | 280.9 | 1093.6 | 136343.036 |  | 68306.2589 | 68306.2589 | 0
27.1 | 32.1 | 648 | 0 | 301 | 416.551 | 68101.9391 |  | 281 | 1094 | 136492.6233 |  | 68390.6842 | 68390.6842 | 0
27.11 | 32.11 | 648.2 | 0 | 301.1 | 416.6843 | 68167.1427 |  | 281.1 | 1094.4 | 136642.32 |  | 68475.1773 | 68475.1773 | 0
27.12 | 32.12 | 648.4 | 0 | 301.2 | 416.8176 | 68232.388 |  | 281.2 | 1094.8 | 136792.1262 |  | 68559.7382 | 68559.7382 | 0
27.13 | 32.13 | 648.6 | 0 | 301.3 | 416.9509 | 68297.6749 |  | 281.3 | 1095.2 | 136942.0418 |  | 68644.3669 | 68644.3669 | 0
27.14 | 32.14 | 648.8 | 0 | 301.4 | 417.0842 | 68363.0036 |  | 281.4 | 1095.6 | 137092.067 |  | 68729.0634 | 68729.0634 | 0
27.15 | 32.15 | 649 | 0 | 301.5 | 417.2175 | 68428.3739 |  | 281.5 | 1096 | 137242.2017 |  | 68813.8278 | 68813.8278 | 0
27.16 | 32.16 | 649.2 | 0 | 301.6 | 417.3508 | 68493.786 |  | 281.6 | 1096.4 | 137392.446 |  | 68898.66 | 68898.66 | 0
27.17 | 32.17 | 649.4 | 0 | 301.7 | 417.4841 | 68559.2398 |  | 281.7 | 1096.8 | 137542.7999 |  | 68983.5601 | 68983.5601 | 0
27.18 | 32.18 | 649.6 | 0 | 301.8 | 417.6174 | 68624.7353 |  | 281.8 | 1097.2 | 137693.2635 |  | 69068.5282 | 69068.5282 | 0
27.19 | 32.19 | 649.8 | 0 | 301.9 | 417.7507 | 68690.2726 |  | 281.9 | 1097.6 | 137843.8369 |  | 69153.5643 | 69153.5643 | 0
27.2 | 32.2 | 650 | 0 | 302 | 417.884 | 68755.8517 |  | 282 | 1098 | 137994.52 |  | 69238.6683 | 69238.6683 | 0
27.21 | 32.21 | 650.2 | 0 | 302.1 | 418.0173 | 68821.4726 |  | 282.1 | 1098.4 | 138145.3129 |  | 69323.8403 | 69323.8403 | 0
27.22 | 32.22 | 650.4 | 0 | 302.2 | 418.1506 | 68887.1353 |  | 282.2 | 1098.8 | 138296.2157 |  | 69409.0804 | 69409.0804 | 0
27.23 | 32.23 | 650.6 | 0 | 302.3 | 418.2839 | 68952.8398 |  | 282.3 | 1099.2 | 138447.2283 |  | 69494.3885 | 69494.3885 | 0
27.24 | 32.24 | 650.8 | 0 | 302.4 | 418.4172 | 69018.5861 |  | 282.4 | 1099.6 | 138598.3508 |  | 69579.7647 | 69579.7647 | 0
27.25 | 32.25 | 651 | 0 | 302.5 | 418.5505 | 69084.3743 |  | 282.5 | 1100 | 138749.5833 |  | 69665.2091 | 69665.2091 | 0
27.26 | 32.26 | 651.2 | 0 | 302.6 | 418.6838 | 69150.2043 |  | 282.6 | 1100.4 | 138900.9258 |  | 69750.7215 | 69750.7215 | 0
27.27 | 32.27 | 651.4 | 0 | 302.7 | 418.8171 | 69216.0762 |  | 282.7 | 1100.8 | 139052.3784 |  | 69836.3022 | 69836.3022 | 0
27.28 | 32.28 | 651.6 | 0 | 302.8 | 418.9504 | 69281.99 |  | 282.8 | 1101.2 | 139203.941 |  | 69921.9511 | 69921.9511 | 0
27.29 | 32.29 | 651.8 | 0 | 302.9 | 419.0837 | 69347.9456 |  | 282.9 | 1101.6 | 139355.6138 |  | 70007.6681 | 70007.6681 | 0
27.3 | 32.3 | 652 | 0 | 303 | 419.217 | 69413.9432 |  | 283 | 1102 | 139507.3967 |  | 70093.4535 | 70093.4535 | 0
27.31 | 32.31 | 652.2 | 0 | 303.1 | 419.3503 | 69479.9827 |  | 283.1 | 1102.4 | 139659.2898 |  | 70179.3071 | 70179.3071 | 0
27.32 | 32.32 | 652.4 | 0 | 303.2 | 419.4836 | 69546.0641 |  | 283.2 | 1102.8 | 139811.2931 |  | 70265.229 | 70265.229 | 0
27.33 | 32.33 | 652.6 | 0 | 303.3 | 419.6169 | 69612.1875 |  | 283.3 | 1103.2 | 139963.4067 |  | 70351.2192 | 70351.2192 | 0
27.34 | 32.34 | 652.8 | 0 | 303.4 | 419.7502 | 69678.3528 |  | 283.4 | 1103.6 | 140115.6307 |  | 70437.2779 | 70437.2779 | 0
27.35 | 32.35 | 653 | 0 | 303.5 | 419.8835 | 69744.5602 |  | 283.5 | 1104 | 140267.965 |  | 70523.4048 | 70523.4048 | 0
27.36 | 32.36 | 653.2 | 0 | 303.6 | 420.0168 | 69810.8095 |  | 283.6 | 1104.4 | 140420.4097 |  | 70609.6002 | 70609.6002 | 0
27.37 | 32.37 | 653.4 | 0 | 303.7 | 420.1501 | 69877.1008 |  | 283.7 | 1104.8 | 140572.9649 |  | 70695.8641 | 70695.8641 | 0
27.38 | 32.38 | 653.6 | 0 | 303.8 | 420.2834 | 69943.4341 |  | 283.8 | 1105.2 | 140725.6305 |  | 70782.1964 | 70782.1964 | 0
27.39 | 32.39 | 653.8 | 0 | 303.9 | 420.4167 | 70009.8094 |  | 283.9 | 1105.6 | 140878.4066 |  | 70868.5972 | 70868.5972 | 0
27.4 | 32.4 | 654 | 0 | 304 | 420.55 | 70076.2268 |  | 284 | 1106 | 141031.2933 |  | 70955.0665 | 70955.0665 | 0
27.41 | 32.41 | 654.2 | 0 | 304.1 | 420.6833 | 70142.6863 |  | 284.1 | 1106.4 | 141184.2906 |  | 71041.6044 | 71041.6044 | 0
27.42 | 32.42 | 654.4 | 0 | 304.2 | 420.8166 | 70209.1878 |  | 284.2 | 1106.8 | 141337.3986 |  | 71128.2108 | 71128.2108 | 0
27.43 | 32.43 | 654.6 | 0 | 304.3 | 420.9499 | 70275.7314 |  | 284.3 | 1107.2 | 141490.6172 |  | 71214.8858 | 71214.8858 | 0
27.44 | 32.44 | 654.8 | 0 | 304.4 | 421.0832 | 70342.3171 |  | 284.4 | 1107.6 | 141643.9466 |  | 71301.6295 | 71301.6295 | 0
27.45 | 32.45 | 655 | 0 | 304.5 | 421.2165 | 70408.9449 |  | 284.5 | 1108 | 141797.3867 |  | 71388.4418 | 71388.4418 | 0
27.46 | 32.46 | 655.2 | 0 | 304.6 | 421.3498 | 70475.6148 |  | 284.6 | 1108.4 | 141950.9376 |  | 71475.3228 | 71475.3228 | 0
27.47 | 32.47 | 655.4 | 0 | 304.7 | 421.4831 | 70542.3268 |  | 284.7 | 1108.8 | 142104.5993 |  | 71562.2725 | 71562.2725 | 0
27.48 | 32.48 | 655.6 | 0 | 304.8 | 421.6164 | 70609.0811 |  | 284.8 | 1109.2 | 142258.3719 |  | 71649.2909 | 71649.2909 | 0
27.49 | 32.49 | 655.8 | 0 | 304.9 | 421.7497 | 70675.8774 |  | 284.9 | 1109.6 | 142412.2555 |  | 71736.3781 | 71736.3781 | 0
27.5 | 32.5 | 656 | 0 | 305 | 421.883 | 70742.716 |  | 285 | 1110 | 142566.25 |  | 71823.534 | 71823.534 | 0
27.51 | 32.51 | 656.2 | 0 | 305.1 | 422.0163 | 70809.5967 |  | 285.1 | 1110.4 | 142720.3555 |  | 71910.7588 | 71910.7588 | 0
27.52 | 32.52 | 656.4 | 0 | 305.2 | 422.1496 | 70876.5196 |  | 285.2 | 1110.8 | 142874.5721 |  | 71998.0524 | 71998.0524 | 0
27.53 | 32.53 | 656.6 | 0 | 305.3 | 422.2829 | 70943.4848 |  | 285.3 | 1111.2 | 143028.8997 |  | 72085.4149 | 72085.4149 | 0
27.54 | 32.54 | 656.8 | 0 | 305.4 | 422.4162 | 71010.4921 |  | 285.4 | 1111.6 | 143183.3384 |  | 72172.8463 | 72172.8463 | 0
27.55 | 32.55 | 657 | 0 | 305.5 | 422.5495 | 71077.5418 |  | 285.5 | 1112 | 143337.8883 |  | 72260.3466 | 72260.3466 | 0
27.56 | 32.56 | 657.2 | 0 | 305.6 | 422.6828 | 71144.6336 |  | 285.6 | 1112.4 | 143492.5494 |  | 72347.9158 | 72347.9158 | 0
27.57 | 32.57 | 657.4 | 0 | 305.7 | 422.8161 | 71211.7678 |  | 285.7 | 1112.8 | 143647.3218 |  | 72435.554 | 72435.554 | 0
27.58 | 32.58 | 657.6 | 0 | 305.8 | 422.9494 | 71278.9442 |  | 285.8 | 1113.2 | 143802.2054 |  | 72523.2612 | 72523.2612 | 0
27.59 | 32.59 | 657.8 | 0 | 305.9 | 423.0827 | 71346.1629 |  | 285.9 | 1113.6 | 143957.2004 |  | 72611.0375 | 72611.0375 | 0
27.6 | 32.6 | 658 | 0 | 306 | 423.216 | 71413.4239 |  | 286 | 1114 | 144112.3067 |  | 72698.8827 | 72698.8827 | 0
27.61 | 32.61 | 658.2 | 0 | 306.1 | 423.3493 | 71480.7273 |  | 286.1 | 1114.4 | 144267.5244 |  | 72786.7971 | 72786.7971 | 0
27.62 | 32.62 | 658.4 | 0 | 306.2 | 423.4826 | 71548.0729 |  | 286.2 | 1114.8 | 144422.8535 |  | 72874.7806 | 72874.7806 | 0
27.63 | 32.63 | 658.6 | 0 | 306.3 | 423.6159 | 71615.461 |  | 286.3 | 1115.2 | 144578.2941 |  | 72962.8332 | 72962.8332 | 0
27.64 | 32.64 | 658.8 | 0 | 306.4 | 423.7492 | 71682.8914 |  | 286.4 | 1115.6 | 144733.8463 |  | 73050.9549 | 73050.9549 | 0
27.65 | 32.65 | 659 | 0 | 306.5 | 423.8825 | 71750.3641 |  | 286.5 | 1116 | 144889.51 |  | 73139.1459 | 73139.1459 | 0
27.66 | 32.66 | 659.2 | 0 | 306.6 | 424.0158 | 71817.8793 |  | 286.6 | 1116.4 | 145045.2853 |  | 73227.406 | 73227.406 | 0
27.67 | 32.67 | 659.4 | 0 | 306.7 | 424.1491 | 71885.4368 |  | 286.7 | 1116.8 | 145201.1723 |  | 73315.7354 | 73315.7354 | 0
27.68 | 32.68 | 659.6 | 0 | 306.8 | 424.2824 | 71953.0368 |  | 286.8 | 1117.2 | 145357.1709 |  | 73404.1341 | 73404.1341 | 0
27.69 | 32.69 | 659.8 | 0 | 306.9 | 424.4157 | 72020.6792 |  | 286.9 | 1117.6 | 145513.2812 |  | 73492.602 | 73492.602 | 0
27.7 | 32.7 | 660 | 0 | 307 | 424.549 | 72088.364 |  | 287 | 1118 | 145669.5033 |  | 73581.1393 | 73581.1393 | 0
27.71 | 32.71 | 660.2 | 0 | 307.1 | 424.6823 | 72156.0913 |  | 287.1 | 1118.4 | 145825.8372 |  | 73669.7459 | 73669.7459 | 0
27.72 | 32.72 | 660.4 | 0 | 307.2 | 424.8156 | 72223.8611 |  | 287.2 | 1118.8 | 145982.283 |  | 73758.4219 | 73758.4219 | 0
27.73 | 32.73 | 660.6 | 0 | 307.3 | 424.9489 | 72291.6733 |  | 287.3 | 1119.2 | 146138.8406 |  | 73847.1673 | 73847.1673 | 0
27.74 | 32.74 | 660.8 | 0 | 307.4 | 425.0822 | 72359.5281 |  | 287.4 | 1119.6 | 146295.5102 |  | 73935.9821 | 73935.9821 | 0
27.75 | 32.75 | 661 | 0 | 307.5 | 425.2155 | 72427.4253 |  | 287.5 | 1120 | 146452.2917 |  | 74024.8663 | 74024.8663 | 0
27.76 | 32.76 | 661.2 | 0 | 307.6 | 425.3488 | 72495.3651 |  | 287.6 | 1120.4 | 146609.1852 |  | 74113.8201 | 74113.8201 | 0
27.77 | 32.77 | 661.4 | 0 | 307.7 | 425.4821 | 72563.3474 |  | 287.7 | 1120.8 | 146766.1907 |  | 74202.8433 | 74202.8433 | 0
27.78 | 32.78 | 661.6 | 0 | 307.8 | 425.6154 | 72631.3723 |  | 287.8 | 1121.2 | 146923.3083 |  | 74291.9361 | 74291.9361 | 0
27.79 | 32.79 | 661.8 | 0 | 307.9 | 425.7487 | 72699.4397 |  | 287.9 | 1121.6 | 147080.5381 |  | 74381.0984 | 74381.0984 | 0
27.8 | 32.8 | 662 | 0 | 308 | 425.882 | 72767.5497 |  | 288 | 1122 | 147237.88 |  | 74470.3303 | 74470.3303 | 0
27.81 | 32.81 | 662.2 | 0 | 308.1 | 426.0153 | 72835.7022 |  | 288.1 | 1122.4 | 147395.3341 |  | 74559.6319 | 74559.6319 | 0
27.82 | 32.82 | 662.4 | 0 | 308.2 | 426.1486 | 72903.8974 |  | 288.2 | 1122.8 | 147552.9005 |  | 74649.003 | 74649.003 | 0
27.83 | 32.83 | 662.6 | 0 | 308.3 | 426.2819 | 72972.1352 |  | 288.3 | 1123.2 | 147710.5791 |  | 74738.4439 | 74738.4439 | 0
27.84 | 32.84 | 662.8 | 0 | 308.4 | 426.4152 | 73040.4156 |  | 288.4 | 1123.6 | 147868.37 |  | 74827.9544 | 74827.9544 | 0
27.85 | 32.85 | 663 | 0 | 308.5 | 426.5485 | 73108.7387 |  | 288.5 | 1124 | 148026.2733 |  | 74917.5346 | 74917.5346 | 0
27.86 | 32.86 | 663.2 | 0 | 308.6 | 426.6818 | 73177.1044 |  | 288.6 | 1124.4 | 148184.289 |  | 75007.1846 | 75007.1846 | 0
27.87 | 32.87 | 663.4 | 0 | 308.7 | 426.8151 | 73245.5128 |  | 288.7 | 1124.8 | 148342.4172 |  | 75096.9044 | 75096.9044 | 0
27.88 | 32.88 | 663.6 | 0 | 308.8 | 426.9484 | 73313.9639 |  | 288.8 | 1125.2 | 148500.6578 |  | 75186.694 | 75186.694 | 0
27.89 | 32.89 | 663.8 | 0 | 308.9 | 427.0817 | 73382.4576 |  | 288.9 | 1125.6 | 148659.011 |  | 75276.5533 | 75276.5533 | 0
27.9 | 32.9 | 664 | 0 | 309 | 427.215 | 73450.9941 |  | 289 | 1126 | 148817.4767 |  | 75366.4826 | 75366.4826 | 0
27.91 | 32.91 | 664.2 | 0 | 309.1 | 427.3483 | 73519.5733 |  | 289.1 | 1126.4 | 148976.055 |  | 75456.4817 | 75456.4817 | 0
27.92 | 32.92 | 664.4 | 0 | 309.2 | 427.4816 | 73588.1952 |  | 289.2 | 1126.8 | 149134.7459 |  | 75546.5507 | 75546.5507 | 0
27.93 | 32.93 | 664.6 | 0 | 309.3 | 427.6149 | 73656.8599 |  | 289.3 | 1127.2 | 149293.5495 |  | 75636.6897 | 75636.6897 | 0
27.94 | 32.94 | 664.8 | 0 | 309.4 | 427.7482 | 73725.5673 |  | 289.4 | 1127.6 | 149452.4659 |  | 75726.8986 | 75726.8986 | 0
27.95 | 32.95 | 665 | 0 | 309.5 | 427.8815 | 73794.3175 |  | 289.5 | 1128 | 149611.495 |  | 75817.1775 | 75817.1775 | 0
27.96 | 32.96 | 665.2 | 0 | 309.6 | 428.0148 | 73863.1105 |  | 289.6 | 1128.4 | 149770.6369 |  | 75907.5264 | 75907.5264 | 0
27.97 | 32.97 | 665.4 | 0 | 309.7 | 428.1481 | 73931.9463 |  | 289.7 | 1128.8 | 149929.8917 |  | 75997.9453 | 75997.9453 | 0
27.98 | 32.98 | 665.6 | 0 | 309.8 | 428.2814 | 74000.8249 |  | 289.8 | 1129.2 | 150089.2593 |  | 76088.4343 | 76088.4343 | 0
27.99 | 32.99 | 665.8 | 0 | 309.9 | 428.4147 | 74069.7464 |  | 289.9 | 1129.6 | 150248.7398 |  | 76178.9934 | 76178.9934 | 0
28 | 33 | 666 | 0 | 310 | 428.548 | 74138.7107 |  | 290 | 1130 | 150408.3333 |  | 76269.6227 | 76269.6227 | 0
28.01 | 33.01 | 666.2 | 0 | 310.1 | 428.6813 | 74207.7178 |  | 290.1 | 1130.4 | 150568.0398 |  | 76360.322 | 76360.322 | 0
28.02 | 33.02 | 666.4 | 0 | 310.2 | 428.8146 | 74276.7678 |  | 290.2 | 1130.8 | 150727.8594 |  | 76451.0916 | 76451.0916 | 0
28.03 | 33.03 | 666.6 | 0 | 310.3 | 428.9479 | 74345.8607 |  | 290.3 | 1131.2 | 150887.792 |  | 76541.9313 | 76541.9313 | 0
28.04 | 33.04 | 666.8 | 0 | 310.4 | 429.0812 | 74414.9965 |  | 290.4 | 1131.6 | 151047.8378 |  | 76632.8413 | 76632.8413 | 0
28.05 | 33.05 | 667 | 0 | 310.5 | 429.2145 | 74484.1752 |  | 290.5 | 1132 | 151207.9967 |  | 76723.8215 | 76723.8215 | 0
28.06 | 33.06 | 667.2 | 0 | 310.6 | 429.3478 | 74553.3968 |  | 290.6 | 1132.4 | 151368.2688 |  | 76814.872 | 76814.872 | 0
28.07 | 33.07 | 667.4 | 0 | 310.7 | 429.4811 | 74622.6613 |  | 290.7 | 1132.8 | 151528.6541 |  | 76905.9928 | 76905.9928 | 0
28.08 | 33.08 | 667.6 | 0 | 310.8 | 429.6144 | 74691.9688 |  | 290.8 | 1133.2 | 151689.1527 |  | 76997.1839 | 76997.1839 | 0
28.09 | 33.09 | 667.8 | 0 | 310.9 | 429.7477 | 74761.3193 |  | 290.9 | 1133.6 | 151849.7647 |  | 77088.4454 | 77088.4454 | 0
28.1 | 33.1 | 668 | 0 | 311 | 429.881 | 74830.7127 |  | 291 | 1134 | 152010.49 |  | 77179.7773 | 77179.7773 | 0
28.11 | 33.11 | 668.2 | 0 | 311.1 | 430.0143 | 74900.1491 |  | 291.1 | 1134.4 | 152171.3287 |  | 77271.1796 | 77271.1796 | 0
28.12 | 33.12 | 668.4 | 0 | 311.2 | 430.1476 | 74969.6286 |  | 291.2 | 1134.8 | 152332.2809 |  | 77362.6523 | 77362.6523 | 0
28.13 | 33.13 | 668.6 | 0 | 311.3 | 430.2809 | 75039.151 |  | 291.3 | 1135.2 | 152493.3465 |  | 77454.1955 | 77454.1955 | 0
28.14 | 33.14 | 668.8 | 0 | 311.4 | 430.4142 | 75108.7165 |  | 291.4 | 1135.6 | 152654.5256 |  | 77545.8092 | 77545.8092 | 0
28.15 | 33.15 | 669 | 0 | 311.5 | 430.5475 | 75178.325 |  | 291.5 | 1136 | 152815.8183 |  | 77637.4934 | 77637.4934 | 0
28.16 | 33.16 | 669.2 | 0 | 311.6 | 430.6808 | 75247.9765 |  | 291.6 | 1136.4 | 152977.2246 |  | 77729.2481 | 77729.2481 | 0
28.17 | 33.17 | 669.4 | 0 | 311.7 | 430.8141 | 75317.6712 |  | 291.7 | 1136.8 | 153138.7446 |  | 77821.0734 | 77821.0734 | 0
28.18 | 33.18 | 669.6 | 0 | 311.8 | 430.9474 | 75387.4089 |  | 291.8 | 1137.2 | 153300.3782 |  | 77912.9693 | 77912.9693 | 0
28.19 | 33.19 | 669.8 | 0 | 311.9 | 431.0807 | 75457.1897 |  | 291.9 | 1137.6 | 153462.1256 |  | 78004.9359 | 78004.9359 | 0
28.2 | 33.2 | 670 | 0 | 312 | 431.214 | 75527.0136 |  | 292 | 1138 | 153623.9867 |  | 78096.9731 | 78096.9731 | 0
28.21 | 33.21 | 670.2 | 0 | 312.1 | 431.3473 | 75596.8806 |  | 292.1 | 1138.4 | 153785.9616 |  | 78189.0809 | 78189.0809 | 0
28.22 | 33.22 | 670.4 | 0 | 312.2 | 431.4806 | 75666.7908 |  | 292.2 | 1138.8 | 153948.0503 |  | 78281.2595 | 78281.2595 | 0
28.23 | 33.23 | 670.6 | 0 | 312.3 | 431.6139 | 75736.7441 |  | 292.3 | 1139.2 | 154110.2529 |  | 78373.5088 | 78373.5088 | 0
28.24 | 33.24 | 670.8 | 0 | 312.4 | 431.7472 | 75806.7406 |  | 292.4 | 1139.6 | 154272.5695 |  | 78465.8289 | 78465.8289 | 0
28.25 | 33.25 | 671 | 0 | 312.5 | 431.8805 | 75876.7803 |  | 292.5 | 1140 | 154435 |  | 78558.2197 | 78558.2197 | 0
28.26 | 33.26 | 671.2 | 0 | 312.6 | 432.0138 | 75946.8631 |  | 292.6 | 1140.4 | 154597.5445 |  | 78650.6814 | 78650.6814 | 0
28.27 | 33.27 | 671.4 | 0 | 312.7 | 432.1471 | 76016.9891 |  | 292.7 | 1140.8 | 154760.2031 |  | 78743.2139 | 78743.2139 | 0
28.28 | 33.28 | 671.6 | 0 | 312.8 | 432.2804 | 76087.1584 |  | 292.8 | 1141.2 | 154922.9757 |  | 78835.8173 | 78835.8173 | 0
28.29 | 33.29 | 671.8 | 0 | 312.9 | 432.4137 | 76157.3709 |  | 292.9 | 1141.6 | 155085.8624 |  | 78928.4915 | 78928.4915 | 0
28.3 | 33.3 | 672 | 0 | 313 | 432.547 | 76227.6266 |  | 293 | 1142 | 155248.8633 |  | 79021.2367 | 79021.2367 | 0
28.31 | 33.31 | 672.2 | 0 | 313.1 | 432.6803 | 76297.9256 |  | 293.1 | 1142.4 | 155411.9784 |  | 79114.0528 | 79114.0528 | 0
28.32 | 33.32 | 672.4 | 0 | 313.2 | 432.8136 | 76368.2678 |  | 293.2 | 1142.8 | 155575.2078 |  | 79206.9399 | 79206.9399 | 0
28.33 | 33.33 | 672.6 | 0 | 313.3 | 432.9469 | 76438.6534 |  | 293.3 | 1143.2 | 155738.5514 |  | 79299.898 | 79299.898 | 0
28.34 | 33.34 | 672.8 | 0 | 313.4 | 433.0802 | 76509.0822 |  | 293.4 | 1143.6 | 155902.0094 |  | 79392.9272 | 79392.9272 | 0
28.35 | 33.35 | 673 | 0 | 313.5 | 433.2135 | 76579.5543 |  | 293.5 | 1144 | 156065.5817 |  | 79486.0273 | 79486.0273 | 0
28.36 | 33.36 | 673.2 | 0 | 313.6 | 433.3468 | 76650.0698 |  | 293.6 | 1144.4 | 156229.2684 |  | 79579.1986 | 79579.1986 | 0
28.37 | 33.37 | 673.4 | 0 | 313.7 | 433.4801 | 76720.6286 |  | 293.7 | 1144.8 | 156393.0695 |  | 79672.4409 | 79672.4409 | 0
28.38 | 33.38 | 673.6 | 0 | 313.8 | 433.6134 | 76791.2307 |  | 293.8 | 1145.2 | 156556.9851 |  | 79765.7544 | 79765.7544 | 0
28.39 | 33.39 | 673.8 | 0 | 313.9 | 433.7467 | 76861.8762 |  | 293.9 | 1145.6 | 156721.0153 |  | 79859.1391 | 79859.1391 | 0
28.4 | 33.4 | 674 | 0 | 314 | 433.88 | 76932.5651 |  | 294 | 1146 | 156885.16 |  | 79952.5949 | 79952.5949 | 0
28.41 | 33.41 | 674.2 | 0 | 314.1 | 434.0133 | 77003.2974 |  | 294.1 | 1146.4 | 157049.4193 |  | 80046.122 | 80046.122 | 0
28.42 | 33.42 | 674.4 | 0 | 314.2 | 434.1466 | 77074.073 |  | 294.2 | 1146.8 | 157213.7933 |  | 80139.7202 | 80139.7202 | 0
28.43 | 33.43 | 674.6 | 0 | 314.3 | 434.2799 | 77144.8921 |  | 294.3 | 1147.2 | 157378.2819 |  | 80233.3898 | 80233.3898 | 0
28.44 | 33.44 | 674.8 | 0 | 314.4 | 434.4132 | 77215.7546 |  | 294.4 | 1147.6 | 157542.8852 |  | 80327.1306 | 80327.1306 | 0
28.45 | 33.45 | 675 | 0 | 314.5 | 434.5465 | 77286.6606 |  | 294.5 | 1148 | 157707.6033 |  | 80420.9428 | 80420.9428 | 0
28.46 | 33.46 | 675.2 | 0 | 314.6 | 434.6798 | 77357.61 |  | 294.6 | 1148.4 | 157872.4362 |  | 80514.8263 | 80514.8263 | 0
28.47 | 33.47 | 675.4 | 0 | 314.7 | 434.8131 | 77428.6028 |  | 294.7 | 1148.8 | 158037.384 |  | 80608.7812 | 80608.7812 | 0
28.48 | 33.48 | 675.6 | 0 | 314.8 | 434.9464 | 77499.6392 |  | 294.8 | 1149.2 | 158202.4466 |  | 80702.8074 | 80702.8074 | 0
28.49 | 33.49 | 675.8 | 0 | 314.9 | 435.0797 | 77570.719 |  | 294.9 | 1149.6 | 158367.6242 |  | 80796.9051 | 80796.9051 | 0
28.5 | 33.5 | 676 | 0 | 315 | 435.213 | 77641.8424 |  | 295 | 1150 | 158532.9167 |  | 80891.0743 | 80891.0743 | 0
28.51 | 33.51 | 676.2 | 0 | 315.1 | 435.3463 | 77713.0093 |  | 295.1 | 1150.4 | 158698.3242 |  | 80985.3149 | 80985.3149 | 0
28.52 | 33.52 | 676.4 | 0 | 315.2 | 435.4796 | 77784.2197 |  | 295.2 | 1150.8 | 158863.8467 |  | 81079.6271 | 81079.6271 | 0
28.53 | 33.53 | 676.6 | 0 | 315.3 | 435.6129 | 77855.4736 |  | 295.3 | 1151.2 | 159029.4843 |  | 81174.0107 | 81174.0107 | 0
28.54 | 33.54 | 676.8 | 0 | 315.4 | 435.7462 | 77926.7711 |  | 295.4 | 1151.6 | 159195.2371 |  | 81268.466 | 81268.466 | 0
28.55 | 33.55 | 677 | 0 | 315.5 | 435.8795 | 77998.1122 |  | 295.5 | 1152 | 159361.105 |  | 81362.9928 | 81362.9928 | 0
28.56 | 33.56 | 677.2 | 0 | 315.6 | 436.0128 | 78069.4969 |  | 295.6 | 1152.4 | 159527.0881 |  | 81457.5912 | 81457.5912 | 0
28.57 | 33.57 | 677.4 | 0 | 315.7 | 436.1461 | 78140.9252 |  | 295.7 | 1152.8 | 159693.1865 |  | 81552.2613 | 81552.2613 | 0
28.58 | 33.58 | 677.6 | 0 | 315.8 | 436.2794 | 78212.3971 |  | 295.8 | 1153.2 | 159859.4001 |  | 81647.003 | 81647.003 | 0
28.59 | 33.59 | 677.8 | 0 | 315.9 | 436.4127 | 78283.9126 |  | 295.9 | 1153.6 | 160025.729 |  | 81741.8164 | 81741.8164 | 0
28.6 | 33.6 | 678 | 0 | 316 | 436.546 | 78355.4718 |  | 296 | 1154 | 160192.1733 |  | 81836.7015 | 81836.7015 | 0
28.61 | 33.61 | 678.2 | 0 | 316.1 | 436.6793 | 78427.0746 |  | 296.1 | 1154.4 | 160358.733 |  | 81931.6584 | 81931.6584 | 0
28.62 | 33.62 | 678.4 | 0 | 316.2 | 436.8126 | 78498.7211 |  | 296.2 | 1154.8 | 160525.4082 |  | 82026.6871 | 82026.6871 | 0
28.63 | 33.63 | 678.6 | 0 | 316.3 | 436.9459 | 78570.4113 |  | 296.3 | 1155.2 | 160692.1988 |  | 82121.7875 | 82121.7875 | 0
28.64 | 33.64 | 678.8 | 0 | 316.4 | 437.0792 | 78642.1451 |  | 296.4 | 1155.6 | 160859.105 |  | 82216.9598 | 82216.9598 | 0
28.65 | 33.65 | 679 | 0 | 316.5 | 437.2125 | 78713.9227 |  | 296.5 | 1156 | 161026.1267 |  | 82312.204 | 82312.204 | 0
28.66 | 33.66 | 679.2 | 0 | 316.6 | 437.3458 | 78785.744 |  | 296.6 | 1156.4 | 161193.264 |  | 82407.52 | 82407.52 | 0
28.67 | 33.67 | 679.4 | 0 | 316.7 | 437.4791 | 78857.609 |  | 296.7 | 1156.8 | 161360.5169 |  | 82502.9079 | 82502.9079 | 0
28.68 | 33.68 | 679.6 | 0 | 316.8 | 437.6124 | 78929.5178 |  | 296.8 | 1157.2 | 161527.8855 |  | 82598.3677 | 82598.3677 | 0
28.69 | 33.69 | 679.8 | 0 | 316.9 | 437.7457 | 79001.4703 |  | 296.9 | 1157.6 | 161695.3699 |  | 82693.8995 | 82693.8995 | 0
28.7 | 33.7 | 680 | 0 | 317 | 437.879 | 79073.4667 |  | 297 | 1158 | 161862.97 |  | 82789.5033 | 82789.5033 | 0
28.71 | 33.71 | 680.2 | 0 | 317.1 | 438.0123 | 79145.5068 |  | 297.1 | 1158.4 | 162030.6859 |  | 82885.1791 | 82885.1791 | 0
28.72 | 33.72 | 680.4 | 0 | 317.2 | 438.1456 | 79217.5907 |  | 297.2 | 1158.8 | 162198.5177 |  | 82980.927 | 82980.927 | 0
28.73 | 33.73 | 680.6 | 0 | 317.3 | 438.2789 | 79289.7184 |  | 297.3 | 1159.2 | 162366.4653 |  | 83076.7469 | 83076.7469 | 0
28.74 | 33.74 | 680.8 | 0 | 317.4 | 438.4122 | 79361.8899 |  | 297.4 | 1159.6 | 162534.5288 |  | 83172.6389 | 83172.6389 | 0
28.75 | 33.75 | 681 | 0 | 317.5 | 438.5455 | 79434.1053 |  | 297.5 | 1160 | 162702.7083 |  | 83268.603 | 83268.603 | 0
28.76 | 33.76 | 681.2 | 0 | 317.6 | 438.6788 | 79506.3645 |  | 297.6 | 1160.4 | 162871.0038 |  | 83364.6393 | 83364.6393 | 0
28.77 | 33.77 | 681.4 | 0 | 317.7 | 438.8121 | 79578.6677 |  | 297.7 | 1160.8 | 163039.4154 |  | 83460.7477 | 83460.7477 | 0
28.78 | 33.78 | 681.6 | 0 | 317.8 | 438.9454 | 79651.0146 |  | 297.8 | 1161.2 | 163207.943 |  | 83556.9284 | 83556.9284 | 0
28.79 | 33.79 | 681.8 | 0 | 317.9 | 439.0787 | 79723.4055 |  | 297.9 | 1161.6 | 163376.5868 |  | 83653.1812 | 83653.1812 | 0
28.8 | 33.8 | 682 | 0 | 318 | 439.212 | 79795.8403 |  | 298 | 1162 | 163545.3467 |  | 83749.5063 | 83749.5063 | 0
28.81 | 33.81 | 682.2 | 0 | 318.1 | 439.3453 | 79868.319 |  | 298.1 | 1162.4 | 163714.2228 |  | 83845.9037 | 83845.9037 | 0
28.82 | 33.82 | 682.4 | 0 | 318.2 | 439.4786 | 79940.8417 |  | 298.2 | 1162.8 | 163883.2151 |  | 83942.3734 | 83942.3734 | 0
28.83 | 33.83 | 682.6 | 0 | 318.3 | 439.6119 | 80013.4083 |  | 298.3 | 1163.2 | 164052.3237 |  | 84038.9155 | 84038.9155 | 0
28.84 | 33.84 | 682.8 | 0 | 318.4 | 439.7452 | 80086.0188 |  | 298.4 | 1163.6 | 164221.5487 |  | 84135.5299 | 84135.5299 | 0
28.85 | 33.85 | 683 | 0 | 318.5 | 439.8785 | 80158.6734 |  | 298.5 | 1164 | 164390.89 |  | 84232.2166 | 84232.2166 | 0
28.86 | 33.86 | 683.2 | 0 | 318.6 | 440.0118 | 80231.3719 |  | 298.6 | 1164.4 | 164560.3477 |  | 84328.9758 | 84328.9758 | 0
28.87 | 33.87 | 683.4 | 0 | 318.7 | 440.1451 | 80304.1144 |  | 298.7 | 1164.8 | 164729.9219 |  | 84425.8075 | 84425.8075 | 0
28.88 | 33.88 | 683.6 | 0 | 318.8 | 440.2784 | 80376.9009 |  | 298.8 | 1165.2 | 164899.6125 |  | 84522.7115 | 84522.7115 | 0
28.89 | 33.89 | 683.8 | 0 | 318.9 | 440.4117 | 80449.7315 |  | 298.9 | 1165.6 | 165069.4196 |  | 84619.6881 | 84619.6881 | 0
28.9 | 33.9 | 684 | 0 | 319 | 440.545 | 80522.6061 |  | 299 | 1166 | 165239.3433 |  | 84716.7372 | 84716.7372 | 0
28.91 | 33.91 | 684.2 | 0 | 319.1 | 440.6783 | 80595.5248 |  | 299.1 | 1166.4 | 165409.3836 |  | 84813.8589 | 84813.8589 | 0
28.92 | 33.92 | 684.4 | 0 | 319.2 | 440.8116 | 80668.4875 |  | 299.2 | 1166.8 | 165579.5406 |  | 84911.0531 | 84911.0531 | 0
28.93 | 33.93 | 684.6 | 0 | 319.3 | 440.9449 | 80741.4943 |  | 299.3 | 1167.2 | 165749.8142 |  | 85008.3199 | 85008.3199 | 0
28.94 | 33.94 | 684.8 | 0 | 319.4 | 441.0782 | 80814.5452 |  | 299.4 | 1167.6 | 165920.2046 |  | 85105.6594 | 85105.6594 | 0
28.95 | 33.95 | 685 | 0 | 319.5 | 441.2115 | 80887.6402 |  | 299.5 | 1168 | 166090.7117 |  | 85203.0715 | 85203.0715 | 0
28.96 | 33.96 | 685.2 | 0 | 319.6 | 441.3448 | 80960.7793 |  | 299.6 | 1168.4 | 166261.3356 |  | 85300.5562 | 85300.5562 | 0
28.97 | 33.97 | 685.4 | 0 | 319.7 | 441.4781 | 81033.9626 |  | 299.7 | 1168.8 | 166432.0763 |  | 85398.1137 | 85398.1137 | 0
28.98 | 33.98 | 685.6 | 0 | 319.8 | 441.6114 | 81107.19 |  | 299.8 | 1169.2 | 166602.9339 |  | 85495.7439 | 85495.7439 | 0
28.99 | 33.99 | 685.8 | 0 | 319.9 | 441.7447 | 81180.4616 |  | 299.9 | 1169.6 | 166773.9085 |  | 85593.4469 | 85593.4469 | 0
29 | 34 | 686 | 0 | 320 | 441.878 | 81253.7773 |  | 300 | 1170 | 166945 |  | 85691.2227 | 85691.2227 | 0
29.01 | 34.01 | 686.2 | 0 | 320.1 | 442.0113 | 81327.1373 |  | 300.1 | 1170.4 | 167116.2085 |  | 85789.0712 | 85789.0712 | 0
29.02 | 34.02 | 686.4 | 0 | 320.2 | 442.1446 | 81400.5414 |  | 300.2 | 1170.8 | 167287.5341 |  | 85886.9926 | 85886.9926 | 0
29.03 | 34.03 | 686.6 | 0 | 320.3 | 442.2779 | 81473.9898 |  | 300.3 | 1171.2 | 167458.9767 |  | 85984.9869 | 85984.9869 | 0
29.04 | 34.04 | 686.8 | 0 | 320.4 | 442.4112 | 81547.4823 |  | 300.4 | 1171.6 | 167630.5364 |  | 86083.0541 | 86083.0541 | 0
29.05 | 34.05 | 687 | 0 | 320.5 | 442.5445 | 81621.0192 |  | 300.5 | 1172 | 167802.2133 |  | 86181.1942 | 86181.1942 | 0
29.06 | 34.06 | 687.2 | 0 | 320.6 | 442.6778 | 81694.6002 |  | 300.6 | 1172.4 | 167974.0074 |  | 86279.4072 | 86279.4072 | 0
29.07 | 34.07 | 687.4 | 0 | 320.7 | 442.8111 | 81768.2256 |  | 300.7 | 1172.8 | 168145.9188 |  | 86377.6932 | 86377.6932 | 0
29.08 | 34.08 | 687.6 | 0 | 320.8 | 442.9444 | 81841.8952 |  | 300.8 | 1173.2 | 168317.9474 |  | 86476.0522 | 86476.0522 | 0
29.09 | 34.09 | 687.8 | 0 | 320.9 | 443.0777 | 81915.6091 |  | 300.9 | 1173.6 | 168490.0934 |  | 86574.4842 | 86574.4842 | 0
29.1 | 34.1 | 688 | 0 | 321 | 443.211 | 81989.3673 |  | 301 | 1174 | 168662.3567 |  | 86672.9893 | 86672.9893 | 0
29.11 | 34.11 | 688.2 | 0 | 321.1 | 443.3443 | 82063.1699 |  | 301.1 | 1174.4 | 168834.7374 |  | 86771.5675 | 86771.5675 | 0
29.12 | 34.12 | 688.4 | 0 | 321.2 | 443.4776 | 82137.0168 |  | 301.2 | 1174.8 | 169007.2355 |  | 86870.2187 | 86870.2187 | 0
29.13 | 34.13 | 688.6 | 0 | 321.3 | 443.6109 | 82210.908 |  | 301.3 | 1175.2 | 169179.8511 |  | 86968.9431 | 86968.9431 | 0
29.14 | 34.14 | 688.8 | 0 | 321.4 | 443.7442 | 82284.8436 |  | 301.4 | 1175.6 | 169352.5843 |  | 87067.7407 | 87067.7407 | 0
29.15 | 34.15 | 689 | 0 | 321.5 | 443.8775 | 82358.8236 |  | 301.5 | 1176 | 169525.435 |  | 87166.6114 | 87166.6114 | 0
29.16 | 34.16 | 689.2 | 0 | 321.6 | 444.0108 | 82432.8479 |  | 301.6 | 1176.4 | 169698.4033 |  | 87265.5554 | 87265.5554 | 0
29.17 | 34.17 | 689.4 | 0 | 321.7 | 444.1441 | 82506.9167 |  | 301.7 | 1176.8 | 169871.4893 |  | 87364.5726 | 87364.5726 | 0
29.18 | 34.18 | 689.6 | 0 | 321.8 | 444.2774 | 82581.0298 |  | 301.8 | 1177.2 | 170044.6929 |  | 87463.663 | 87463.663 | 0
29.19 | 34.19 | 689.8 | 0 | 321.9 | 444.4107 | 82655.1874 |  | 301.9 | 1177.6 | 170218.0142 |  | 87562.8268 | 87562.8268 | 0
29.2 | 34.2 | 690 | 0 | 322 | 444.544 | 82729.3895 |  | 302 | 1178 | 170391.4533 |  | 87662.0639 | 87662.0639 | 0
29.21 | 34.21 | 690.2 | 0 | 322.1 | 444.6773 | 82803.636 |  | 302.1 | 1178.4 | 170565.0102 |  | 87761.3743 | 87761.3743 | 0
29.22 | 34.22 | 690.4 | 0 | 322.2 | 444.8106 | 82877.9269 |  | 302.2 | 1178.8 | 170738.685 |  | 87860.7581 | 87860.7581 | 0
29.23 | 34.23 | 690.6 | 0 | 322.3 | 444.9439 | 82952.2624 |  | 302.3 | 1179.2 | 170912.4776 |  | 87960.2153 | 87960.2153 | 0
29.24 | 34.24 | 690.8 | 0 | 322.4 | 445.0772 | 83026.6423 |  | 302.4 | 1179.6 | 171086.3882 |  | 88059.7459 | 88059.7459 | 0
29.25 | 34.25 | 691 | 0 | 322.5 | 445.2105 | 83101.0667 |  | 302.5 | 1180 | 171260.4167 |  | 88159.3499 | 88159.3499 | 0
29.26 | 34.26 | 691.2 | 0 | 322.6 | 445.3438 | 83175.5357 |  | 302.6 | 1180.4 | 171434.5632 |  | 88259.0275 | 88259.0275 | 0
29.27 | 34.27 | 691.4 | 0 | 322.7 | 445.4771 | 83250.0492 |  | 302.7 | 1180.8 | 171608.8277 |  | 88358.7785 | 88358.7785 | 0
29.28 | 34.28 | 691.6 | 0 | 322.8 | 445.6104 | 83324.6072 |  | 302.8 | 1181.2 | 171783.2103 |  | 88458.6031 | 88458.6031 | 0
29.29 | 34.29 | 691.8 | 0 | 322.9 | 445.7437 | 83399.2098 |  | 302.9 | 1181.6 | 171957.7111 |  | 88558.5012 | 88558.5012 | 0
29.3 | 34.3 | 692 | 0 | 323 | 445.877 | 83473.857 |  | 303 | 1182 | 172132.33 |  | 88658.473 | 88658.473 | 0
29.31 | 34.31 | 692.2 | 0 | 323.1 | 446.0103 | 83548.5488 |  | 303.1 | 1182.4 | 172307.0671 |  | 88758.5183 | 88758.5183 | 0
29.32 | 34.32 | 692.4 | 0 | 323.2 | 446.1436 | 83623.2852 |  | 303.2 | 1182.8 | 172481.9225 |  | 88858.6373 | 88858.6373 | 0
29.33 | 34.33 | 692.6 | 0 | 323.3 | 446.2769 | 83698.0662 |  | 303.3 | 1183.2 | 172656.8961 |  | 88958.8299 | 88958.8299 | 0
29.34 | 34.34 | 692.8 | 0 | 323.4 | 446.4102 | 83772.8918 |  | 303.4 | 1183.6 | 172831.988 |  | 89059.0963 | 89059.0963 | 0
29.35 | 34.35 | 693 | 0 | 323.5 | 446.5435 | 83847.762 |  | 303.5 | 1184 | 173007.1983 |  | 89159.4363 | 89159.4363 | 0
29.36 | 34.36 | 693.2 | 0 | 323.6 | 446.6768 | 83922.6769 |  | 303.6 | 1184.4 | 173182.527 |  | 89259.8501 | 89259.8501 | 0
29.37 | 34.37 | 693.4 | 0 | 323.7 | 446.8101 | 83997.6365 |  | 303.7 | 1184.8 | 173357.9742 |  | 89360.3377 | 89360.3377 | 0
29.38 | 34.38 | 693.6 | 0 | 323.8 | 446.9434 | 84072.6408 |  | 303.8 | 1185.2 | 173533.5398 |  | 89460.8991 | 89460.8991 | 0
29.39 | 34.39 | 693.8 | 0 | 323.9 | 447.0767 | 84147.6897 |  | 303.9 | 1185.6 | 173709.224 |  | 89561.5343 | 89561.5343 | 0
29.4 | 34.4 | 694 | 0 | 324 | 447.21 | 84222.7834 |  | 304 | 1186 | 173885.0267 |  | 89662.2433 | 89662.2433 | 0
29.41 | 34.41 | 694.2 | 0 | 324.1 | 447.3433 | 84297.9217 |  | 304.1 | 1186.4 | 174060.948 |  | 89763.0262 | 89763.0262 | 0
29.42 | 34.42 | 694.4 | 0 | 324.2 | 447.4766 | 84373.1049 |  | 304.2 | 1186.8 | 174236.9879 |  | 89863.8831 | 89863.8831 | 0
29.43 | 34.43 | 694.6 | 0 | 324.3 | 447.6099 | 84448.3327 |  | 304.3 | 1187.2 | 174413.1465 |  | 89964.8138 | 89964.8138 | 0
29.44 | 34.44 | 694.8 | 0 | 324.4 | 447.7432 | 84523.6053 |  | 304.4 | 1187.6 | 174589.4239 |  | 90065.8186 | 90065.8186 | 0
29.45 | 34.45 | 695 | 0 | 324.5 | 447.8765 | 84598.9227 |  | 304.5 | 1188 | 174765.82 |  | 90166.8973 | 90166.8973 | 0
29.46 | 34.46 | 695.2 | 0 | 324.6 | 448.0098 | 84674.2849 |  | 304.6 | 1188.4 | 174942.3349 |  | 90268.05 | 90268.05 | 0
29.47 | 34.47 | 695.4 | 0 | 324.7 | 448.1431 | 84749.6919 |  | 304.7 | 1188.8 | 175118.9687 |  | 90369.2768 | 90369.2768 | 0
29.48 | 34.48 | 695.6 | 0 | 324.8 | 448.2764 | 84825.1437 |  | 304.8 | 1189.2 | 175295.7213 |  | 90470.5776 | 90470.5776 | 0
29.49 | 34.49 | 695.8 | 0 | 324.9 | 448.4097 | 84900.6403 |  | 304.9 | 1189.6 | 175472.5928 |  | 90571.9525 | 90571.9525 | 0
29.5 | 34.5 | 696 | 0 | 325 | 448.543 | 84976.1818 |  | 305 | 1190 | 175649.5833 |  | 90673.4015 | 90673.4015 | 0
29.51 | 34.51 | 696.2 | 0 | 325.1 | 448.6763 | 85051.7681 |  | 305.1 | 1190.4 | 175826.6928 |  | 90774.9247 | 90774.9247 | 0
29.52 | 34.52 | 696.4 | 0 | 325.2 | 448.8096 | 85127.3993 |  | 305.2 | 1190.8 | 176003.9214 |  | 90876.5221 | 90876.5221 | 0
29.53 | 34.53 | 696.6 | 0 | 325.3 | 448.9429 | 85203.0754 |  | 305.3 | 1191.2 | 176181.269 |  | 90978.1936 | 90978.1936 | 0
29.54 | 34.54 | 696.8 | 0 | 325.4 | 449.0762 | 85278.7963 |  | 305.4 | 1191.6 | 176358.7358 |  | 91079.9394 | 91079.9394 | 0
29.55 | 34.55 | 697 | 0 | 325.5 | 449.2095 | 85354.5622 |  | 305.5 | 1192 | 176536.3217 |  | 91181.7595 | 91181.7595 | 0
29.56 | 34.56 | 697.2 | 0 | 325.6 | 449.3428 | 85430.373 |  | 305.6 | 1192.4 | 176714.0268 |  | 91283.6538 | 91283.6538 | 0
29.57 | 34.57 | 697.4 | 0 | 325.7 | 449.4761 | 85506.2287 |  | 305.7 | 1192.8 | 176891.8511 |  | 91385.6224 | 91385.6224 | 0
29.58 | 34.58 | 697.6 | 0 | 325.8 | 449.6094 | 85582.1294 |  | 305.8 | 1193.2 | 177069.7947 |  | 91487.6653 | 91487.6653 | 0
29.59 | 34.59 | 697.8 | 0 | 325.9 | 449.7427 | 85658.075 |  | 305.9 | 1193.6 | 177247.8577 |  | 91589.7827 | 91589.7827 | 0
29.6 | 34.6 | 698 | 0 | 326 | 449.876 | 85734.0657 |  | 306 | 1194 | 177426.04 |  | 91691.9743 | 91691.9743 | 0
29.61 | 34.61 | 698.2 | 0 | 326.1 | 450.0093 | 85810.1013 |  | 306.1 | 1194.4 | 177604.3417 |  | 91794.2405 | 91794.2405 | 0
29.62 | 34.62 | 698.4 | 0 | 326.2 | 450.1426 | 85886.1819 |  | 306.2 | 1194.8 | 177782.7629 |  | 91896.581 | 91896.581 | 0
29.63 | 34.63 | 698.6 | 0 | 326.3 | 450.2759 | 85962.3075 |  | 306.3 | 1195.2 | 177961.3035 |  | 91998.996 | 91998.996 | 0
29.64 | 34.64 | 698.8 | 0 | 326.4 | 450.4092 | 86038.4781 |  | 306.4 | 1195.6 | 178139.9636 |  | 92101.4855 | 92101.4855 | 0
29.65 | 34.65 | 699 | 0 | 326.5 | 450.5425 | 86114.6938 |  | 306.5 | 1196 | 178318.7433 |  | 92204.0495 | 92204.0495 | 0
29.66 | 34.66 | 699.2 | 0 | 326.6 | 450.6758 | 86190.9545 |  | 306.6 | 1196.4 | 178497.6426 |  | 92306.6881 | 92306.6881 | 0
29.67 | 34.67 | 699.4 | 0 | 326.7 | 450.8091 | 86267.2603 |  | 306.7 | 1196.8 | 178676.6616 |  | 92409.4013 | 92409.4013 | 0
29.68 | 34.68 | 699.6 | 0 | 326.8 | 450.9424 | 86343.6112 |  | 306.8 | 1197.2 | 178855.8002 |  | 92512.189 | 92512.189 | 0
29.69 | 34.69 | 699.8 | 0 | 326.9 | 451.0757 | 86420.0072 |  | 306.9 | 1197.6 | 179035.0586 |  | 92615.0514 | 92615.0514 | 0
29.7 | 34.7 | 700 | 0 | 327 | 451.209 | 86496.4483 |  | 307 | 1198 | 179214.4367 |  | 92717.9884 | 92717.9884 | 0
29.71 | 34.71 | 700.2 | 0 | 327.1 | 451.3423 | 86572.9345 |  | 307.1 | 1198.4 | 179393.9346 |  | 92821.0001 | 92821.0001 | 0
29.72 | 34.72 | 700.4 | 0 | 327.2 | 451.4756 | 86649.4658 |  | 307.2 | 1198.8 | 179573.5523 |  | 92924.0865 | 92924.0865 | 0
29.73 | 34.73 | 700.6 | 0 | 327.3 | 451.6089 | 86726.0423 |  | 307.3 | 1199.2 | 179753.2899 |  | 93027.2476 | 93027.2476 | 0
29.74 | 34.74 | 700.8 | 0 | 327.4 | 451.7422 | 86802.664 |  | 307.4 | 1199.6 | 179933.1475 |  | 93130.4835 | 93130.4835 | 0
29.75 | 34.75 | 701 | 0 | 327.5 | 451.8755 | 86879.3308 |  | 307.5 | 1200 | 180113.125 |  | 93233.7942 | 93233.7942 | 0
29.76 | 34.76 | 701.2 | 0 | 327.6 | 452.0088 | 86956.0428 |  | 307.6 | 1200.4 | 180293.2225 |  | 93337.1797 | 93337.1797 | 0
29.77 | 34.77 | 701.4 | 0 | 327.7 | 452.1421 | 87032.8 |  | 307.7 | 1200.8 | 180473.4401 |  | 93440.64 | 93440.64 | 0
29.78 | 34.78 | 701.6 | 0 | 327.8 | 452.2754 | 87109.6024 |  | 307.8 | 1201.2 | 180653.7777 |  | 93544.1752 | 93544.1752 | 0
29.79 | 34.79 | 701.8 | 0 | 327.9 | 452.4087 | 87186.4501 |  | 307.9 | 1201.6 | 180834.2354 |  | 93647.7853 | 93647.7853 | 0
29.8 | 34.8 | 702 | 0 | 328 | 452.542 | 87263.343 |  | 308 | 1202 | 181014.8133 |  | 93751.4703 | 93751.4703 | 0
29.81 | 34.81 | 702.2 | 0 | 328.1 | 452.6753 | 87340.2811 |  | 308.1 | 1202.4 | 181195.5114 |  | 93855.2303 | 93855.2303 | 0
29.82 | 34.82 | 702.4 | 0 | 328.2 | 452.8086 | 87417.2646 |  | 308.2 | 1202.8 | 181376.3298 |  | 93959.0652 | 93959.0652 | 0
29.83 | 34.83 | 702.6 | 0 | 328.3 | 452.9419 | 87494.2933 |  | 308.3 | 1203.2 | 181557.2684 |  | 94062.9752 | 94062.9752 | 0
29.84 | 34.84 | 702.8 | 0 | 328.4 | 453.0752 | 87571.3672 |  | 308.4 | 1203.6 | 181738.3274 |  | 94166.9601 | 94166.9601 | 0
29.85 | 34.85 | 703 | 0 | 328.5 | 453.2085 | 87648.4865 |  | 308.5 | 1204 | 181919.5067 |  | 94271.0201 | 94271.0201 | 0
29.86 | 34.86 | 703.2 | 0 | 328.6 | 453.3418 | 87725.6512 |  | 308.6 | 1204.4 | 182100.8064 |  | 94375.1552 | 94375.1552 | 0
29.87 | 34.87 | 703.4 | 0 | 328.7 | 453.4751 | 87802.8611 |  | 308.7 | 1204.8 | 182282.2265 |  | 94479.3654 | 94479.3654 | 0
29.88 | 34.88 | 703.6 | 0 | 328.8 | 453.6084 | 87880.1164 |  | 308.8 | 1205.2 | 182463.7671 |  | 94583.6507 | 94583.6507 | 0
29.89 | 34.89 | 703.8 | 0 | 328.9 | 453.7417 | 87957.4171 |  | 308.9 | 1205.6 | 182645.4283 |  | 94688.0112 | 94688.0112 | 0
29.9 | 34.9 | 704 | 0 | 329 | 453.875 | 88034.7631 |  | 309 | 1206 | 182827.21 |  | 94792.4469 | 94792.4469 | 0
29.91 | 34.91 | 704.2 | 0 | 329.1 | 454.0083 | 88112.1545 |  | 309.1 | 1206.4 | 183009.1123 |  | 94896.9578 | 94896.9578 | 0
29.92 | 34.92 | 704.4 | 0 | 329.2 | 454.1416 | 88189.5914 |  | 309.2 | 1206.8 | 183191.1353 |  | 95001.5439 | 95001.5439 | 0
29.93 | 34.93 | 704.6 | 0 | 329.3 | 454.2749 | 88267.0736 |  | 309.3 | 1207.2 | 183373.2789 |  | 95106.2053 | 95106.2053 | 0
29.94 | 34.94 | 704.8 | 0 | 329.4 | 454.4082 | 88344.6013 |  | 309.4 | 1207.6 | 183555.5432 |  | 95210.942 | 95210.942 | 0
29.95 | 34.95 | 705 | 0 | 329.5 | 454.5415 | 88422.1744 |  | 309.5 | 1208 | 183737.9283 |  | 95315.754 | 95315.754 | 0
29.96 | 34.96 | 705.2 | 0 | 329.6 | 454.6748 | 88499.7929 |  | 309.6 | 1208.4 | 183920.4342 |  | 95420.6413 | 95420.6413 | 0
29.97 | 34.97 | 705.4 | 0 | 329.7 | 454.8081 | 88577.457 |  | 309.7 | 1208.8 | 184103.061 |  | 95525.604 | 95525.604 | 0
29.98 | 34.98 | 705.6 | 0 | 329.8 | 454.9414 | 88655.1665 |  | 309.8 | 1209.2 | 184285.8086 |  | 95630.6421 | 95630.6421 | 0
29.99 | 34.99 | 705.8 | 0 | 329.9 | 455.0747 | 88732.9215 |  | 309.9 | 1209.6 | 184468.6772 |  | 95735.7557 | 95735.7557 | 0
30 | 35 | 706 | 0 | 330 | 455.208 | 88810.722 |  | 310 | 1210 | 184651.6667 |  | 95840.9447 | 95840.9447 | 0
[12 empty] | minimo = | 0.87572 | 8.75

## contrasto_NO_falda
PARATIA |  | contrastata in testa - appoggio al piede | [8 empty] | N.B.: introdurre i dati esclusivamente nelle caselle in giallo
assenza di falda
metodo equilibrio limite
profondità di scavo: |  |  |  |  | H (m) = | 5 | (da sommità paratia)
profondità contrasto: |  |  |  |  | Zc (m) = | 1 | (da sommità paratia)
sovraccarico uniforme: |  |  |  |  | q (kPa) = | 10
coeff. spinta attiva (comp. orizz.): |  |  |  |  | Kah (-) = | 0.333
coeff. spinta passiva (comp. orizz.): |  |  |  |  | Kph (-) = | 3
peso volume asciutto: |  |  |  |  | g (kN/m3) = | 18
profondità di scavo: |  |  |  |  | H (m) = | 5
altezza minima di infissione: |  |  |  |  | D (m) = | 2.05
lunghezza totale della paratia: |  |  |  |  | L (m) = | 7.05
momento massimo: |  |  |  |  | Mmax (kNm/m) = | 86.424
reazione contrasto: |  |  |  |  | Fc (kN/m) = | 58.9674
EVENTUALE RICERCA PER TENTATIVI
altezza di infissione: |  |  |  |  | D (m) = | 2.054
profondità di scavo: |  |  |  |  | H (m) = | 5
altezza di infissione prevista: |  |  |  |  | D (m) = | 2.054
lunghezza totale della paratia: |  |  |  |  | L (m) = | 7.054
VERIFICA SODDISFATTA
RICERCA MANUALE
profondità di scavo: |  |  |  | H (m) = | 5 |  | D (m) = | 2.054
profondità contrasto: |  |  |  | Zc (m) = | 1
[7 empty] | L (m) = | 7.054
sovraccarico uniforme: |  |  |  | q (kPa) = | 10
coeff. spinta attiva (comp. orizz.): |  |  |  | Kah (-) = | 0.333
coeff. spinta passiva (comp. orizz.): |  |  |  | Kph (-) = | 3
peso volume asciutto: |  |  |  | g (kN/m3) = | 18
spinta attiva | [7 empty] | spinta passiva
Z (m) | pa (KPa) | [5 empty] | Z (m) | infiss (m) | pp (KPa)
0 | 3.33 | sommità |  |  |  |  | 0 |  | 0
7.054 | 45.6117 | base |  |  |  |  | 5 |  | 0
[7 empty] | 5 | 0 | 0 | fondo scavo
[7 empty] | 7.054 | 2.054 | 110.916 | base
spinta attiva |  |  | Mo = momento rispetto a sommità paratia | [5 empty] | spinta passiva |  |  | Mo = momento rispetto a sommità paratia
strato | h (m) | Ra.i (kN/m) | Ma.i (kNm/m) | d.i (m) | Zi (m) | Mo (kNm/m) |  |  | strato | h (m) | Rp.i (kN/m) | Mp.i (kNm/m) | d.i (m) | Zi (m) | Mo (kNm/m)
1 | 7.054 | 172.6173 | 433.497 | 2.5113 | 4.5427 | 784.1454 |  |  | 1 | 2.054 | 113.9107 | 77.9909 | 0.68467 | 6.3693 | 725.5354
| Ra (kN/m) = | 172.6173 |  |  | Mo (kNm/m) = | 784.1454 |  |  |  | Rp (kN/m) = | 113.9107 |  |  | Mo (kNm/m) = | 725.5354
|  |  | profondità della risultante dalla sommità (m) = | 4.5427 | [7 empty] | profondità della risultante dalla sommità (m) = | 6.3693
|  |  | distanza della risultante dal contrasto (m) = | 3.5427 | [7 empty] | distanza della risultante dal contrasto (m) = | 5.3693
|  |  | MOMENTO rispetto al contrasto Ma (kNm/m) = | 611.5281 | [7 empty] | MOMENTO rispetto al contrasto Mp (kNm/m) = | 611.6247
[7 empty] | delta M = Mp-Ma = | 0.096598
RICERCA AUTOMATICA |  |  |  |  | D (m) = | 2.05 |  | L (m) = | 7.05
[6 empty] | reazione contrasto: |  | Fc (kN/m) = | 58.9674
| spinta attiva |  |  |  | risultante Ra (kN/m) = | 172.4349 |  |  |  |  | spinta passiva |  |  |  | risultante Rp (kN/m) = | 113.4675
| Z (m) | pa (KPa) | [8 empty] | Z (m) | infiss (m) | pp (KPa)
(O) | 0 | 3.33 | (pA) sommità
(ZB) | 7.05 | 45.5877 | (pB) base | [6 empty] | (ZB) | 7.05 | 2.05 | 110.7 | (p4) base
(Zc) | 1 | 9.324 | (pc) contrasto
H = | 5 | Zc = | 1 |  |  | p3 = | 0 | [5 empty] | delta = | 0.00605
D | L |  | pB | Ma |  | p4 | Mp |  | Mp-Ma | val.assoluto |  |  | Z | pZ(att) | pZ(pass) | T (kN/m) | M (kNm/m)
0.01 | 5.01 |  | 33.3599 | 201.1349 |  | 0.54 | 0.010818 |  | -201.124 | 201.124 | 0 | Zc = | 1 | 9.324 | 0 | -52.6404 | 2.664
0.02 | 5.02 |  | 33.4199 | 202.4755 |  | 1.08 | 0.043344 |  | -202.4321 | 202.4321 | 0 |  | 1.0061 | 9.3603 | 0 | -52.5839 | 2.3457
0.03 | 5.03 |  | 33.4798 | 203.8218 |  | 1.62 | 0.097686 |  | -203.7241 | 203.7241 | 0 |  | 1.0121 | 9.3965 | 0 | -52.5271 | 2.0277
0.04 | 5.04 |  | 33.5398 | 205.1739 |  | 2.16 | 0.17395 |  | -205 | 205 | 0 |  | 1.0182 | 9.4328 | 0 | -52.4702 | 1.7101
0.05 | 5.05 |  | 33.5997 | 206.5318 |  | 2.7 | 0.27225 |  | -206.2596 | 206.2596 | 0 |  | 1.0242 | 9.4691 | 0 | -52.413 | 1.3928
0.06 | 5.06 |  | 33.6596 | 207.8955 |  | 3.24 | 0.39269 |  | -207.5028 | 207.5028 | 0 |  | 1.0303 | 9.5053 | 0 | -52.3556 | 1.0759
0.07 | 5.07 |  | 33.7196 | 209.265 |  | 3.78 | 0.53537 |  | -208.7296 | 208.7296 | 0 |  | 1.0363 | 9.5416 | 0 | -52.298 | 0.75934
0.08 | 5.08 |  | 33.7795 | 210.6403 |  | 4.32 | 0.70042 |  | -209.9399 | 209.9399 | 0 |  | 1.0424 | 9.5778 | 0 | -52.2401 | 0.44312
0.09 | 5.09 |  | 33.8395 | 212.0214 |  | 4.86 | 0.88792 |  | -211.1335 | 211.1335 | 0 |  | 1.0484 | 9.6141 | 0 | -52.1821 | 0.12724
0.1 | 5.1 |  | 33.8994 | 213.4084 |  | 5.4 | 1.098 |  | -212.3104 | 212.3104 | 0 |  | 1.0545 | 9.6504 | 0 | -52.1238 | -0.18829
0.11 | 5.11 |  | 33.9593 | 214.8012 |  | 5.94 | 1.3308 |  | -213.4704 | 213.4704 | 0 |  | 1.0605 | 9.6866 | 0 | -52.0653 | -0.50346
0.12 | 5.12 |  | 34.0193 | 216.1998 |  | 6.48 | 1.5863 |  | -214.6135 | 214.6135 | 0 |  | 1.0666 | 9.7229 | 0 | -52.0066 | -0.81828
0.13 | 5.13 |  | 34.0792 | 217.6044 |  | 7.02 | 1.8647 |  | -215.7396 | 215.7396 | 0 |  | 1.0726 | 9.7592 | 0 | -51.9477 | -1.1327
0.14 | 5.14 |  | 34.1392 | 219.0148 |  | 7.56 | 2.1662 |  | -216.8486 | 216.8486 | 0 |  | 1.0787 | 9.7954 | 0 | -51.8885 | -1.4468
0.15 | 5.15 |  | 34.1991 | 220.4311 |  | 8.1 | 2.4907 |  | -217.9403 | 217.9403 | 0 |  | 1.0847 | 9.8317 | 0 | -51.8291 | -1.7606
0.16 | 5.16 |  | 34.259 | 221.8533 |  | 8.64 | 2.8385 |  | -219.0148 | 219.0148 | 0 |  | 1.0908 | 9.868 | 0 | -51.7696 | -2.074
0.17 | 5.17 |  | 34.319 | 223.2815 |  | 9.18 | 3.2096 |  | -220.0718 | 220.0718 | 0 |  | 1.0968 | 9.9042 | 0 | -51.7097 | -2.387
0.18 | 5.18 |  | 34.3789 | 224.7155 |  | 9.72 | 3.6042 |  | -221.1113 | 221.1113 | 0 |  | 1.1029 | 9.9405 | 0 | -51.6497 | -2.6997
0.19 | 5.19 |  | 34.4389 | 226.1555 |  | 10.26 | 4.0223 |  | -222.1333 | 222.1333 | 0 |  | 1.1089 | 9.9767 | 0 | -51.5895 | -3.012
0.2 | 5.2 |  | 34.4988 | 227.6015 |  | 10.8 | 4.464 |  | -223.1375 | 223.1375 | 0 |  | 1.115 | 10.013 | 0 | -51.529 | -3.3239
0.21 | 5.21 |  | 34.5587 | 229.0534 |  | 11.34 | 4.9295 |  | -224.1239 | 224.1239 | 0 |  | 1.121 | 10.0493 | 0 | -51.4683 | -3.6355
0.22 | 5.22 |  | 34.6187 | 230.5114 |  | 11.88 | 5.4189 |  | -225.0925 | 225.0925 | 0 |  | 1.1271 | 10.0855 | 0 | -51.4074 | -3.9467
0.23 | 5.23 |  | 34.6786 | 231.9753 |  | 12.42 | 5.9322 |  | -226.0431 | 226.0431 | 0 |  | 1.1331 | 10.1218 | 0 | -51.3463 | -4.2575
0.24 | 5.24 |  | 34.7386 | 233.4452 |  | 12.96 | 6.4696 |  | -226.9755 | 226.9755 | 0 |  | 1.1392 | 10.1581 | 0 | -51.2849 | -4.5679
0.25 | 5.25 |  | 34.7985 | 234.9211 |  | 13.5 | 7.0313 |  | -227.8898 | 227.8898 | 0 |  | 1.1452 | 10.1943 | 0 | -51.2234 | -4.878
0.26 | 5.26 |  | 34.8584 | 236.403 |  | 14.04 | 7.6172 |  | -228.7859 | 228.7859 | 0 |  | 1.1513 | 10.2306 | 0 | -51.1616 | -5.1878
0.27 | 5.27 |  | 34.9184 | 237.891 |  | 14.58 | 8.2275 |  | -229.6635 | 229.6635 | 0 |  | 1.1573 | 10.2669 | 0 | -51.0996 | -5.4971
0.28 | 5.28 |  | 34.9783 | 239.3851 |  | 15.12 | 8.8623 |  | -230.5227 | 230.5227 | 0 |  | 1.1634 | 10.3031 | 0 | -51.0373 | -5.8061
0.29 | 5.29 |  | 35.0383 | 240.8852 |  | 15.66 | 9.5218 |  | -231.3634 | 231.3634 | 0 |  | 1.1694 | 10.3394 | 0 | -50.9749 | -6.1146
0.3 | 5.3 |  | 35.0982 | 242.3914 |  | 16.2 | 10.206 |  | -232.1854 | 232.1854 | 0 |  | 1.1755 | 10.3756 | 0 | -50.9122 | -6.4229
0.31 | 5.31 |  | 35.1581 | 243.9036 |  | 16.74 | 10.915 |  | -232.9886 | 232.9886 | 0 |  | 1.1815 | 10.4119 | 0 | -50.8494 | -6.7307
0.32 | 5.32 |  | 35.2181 | 245.422 |  | 17.28 | 11.649 |  | -233.773 | 233.773 | 0 |  | 1.1876 | 10.4482 | 0 | -50.7863 | -7.0381
0.33 | 5.33 |  | 35.278 | 246.9465 |  | 17.82 | 12.4081 |  | -234.5384 | 234.5384 | 0 |  | 1.1936 | 10.4844 | 0 | -50.7229 | -7.3452 | spinta attiva |  |  |  | spinta passiva
0.34 | 5.34 |  | 35.338 | 248.4771 |  | 18.36 | 13.1923 |  | -235.2848 | 235.2848 | 0 |  | 1.1997 | 10.5207 | 0 | -50.6594 | -7.6519
0.35 | 5.35 |  | 35.3979 | 250.0138 |  | 18.9 | 14.0017 |  | -236.0121 | 236.0121 | 0 |  | 1.2057 | 10.557 | 0 | -50.5956 | -7.9582 | Z (m) | pa (KPa) |  | Z (m) | pp (KPa) | pv (kPa)
0.36 | 5.36 |  | 35.4578 | 251.5567 |  | 19.44 | 14.8366 |  | -236.7201 | 236.7201 | 0 |  | 1.2118 | 10.5932 | 0 | -50.5317 | -8.2641 | 0 | 3.33 | sommità | 0 | 0 | sommità
0.37 | 5.37 |  | 35.5178 | 253.1057 |  | 19.98 | 15.697 |  | -237.4088 | 237.4088 | 0 |  | 1.2178 | 10.6295 | 0 | -50.4675 | -8.5696 | 7.05 | 45.5877 | base | 5 | 0 | fondo scavo
0.38 | 5.38 |  | 35.5777 | 254.661 |  | 20.52 | 16.5829 |  | -238.0781 | 238.0781 | 0 |  | 1.2239 | 10.6658 | 0 | -50.403 | -8.8747 |  |  |  | 7.05 | -110.7 | base
0.39 | 5.39 |  | 35.6377 | 256.2224 |  | 21.06 | 17.4945 |  | -238.7278 | 238.7278 | 0 |  | 1.2299 | 10.702 | 0 | -50.3384 | -9.1795
0.4 | 5.4 |  | 35.6976 | 257.79 |  | 21.6 | 18.432 |  | -239.358 | 239.358 | 0 |  | 1.236 | 10.7383 | 0 | -50.2735 | -9.4838
0.41 | 5.41 |  | 35.7575 | 259.3638 |  | 22.14 | 19.3954 |  | -239.9684 | 239.9684 | 0 |  | 1.242 | 10.7745 | 0 | -50.2085 | -9.7878
0.42 | 5.42 |  | 35.8175 | 260.9438 |  | 22.68 | 20.3848 |  | -240.559 | 240.559 | 0 |  | 1.2481 | 10.8108 | 0 | -50.1432 | -10.0914
0.43 | 5.43 |  | 35.8774 | 262.53 |  | 23.22 | 21.4003 |  | -241.1297 | 241.1297 | 0 |  | 1.2541 | 10.8471 | 0 | -50.0777 | -10.3945
0.44 | 5.44 |  | 35.9374 | 264.1225 |  | 23.76 | 22.4421 |  | -241.6804 | 241.6804 | 0 |  | 1.2602 | 10.8833 | 0 | -50.0119 | -10.6973
0.45 | 5.45 |  | 35.9973 | 265.7213 |  | 24.3 | 23.5102 |  | -242.211 | 242.211 | 0 |  | 1.2662 | 10.9196 | 0 | -49.946 | -10.9997
0.46 | 5.46 |  | 36.0572 | 267.3263 |  | 24.84 | 24.6048 |  | -242.7214 | 242.7214 | 0 |  | 1.2723 | 10.9559 | 0 | -49.8798 | -11.3016
0.47 | 5.47 |  | 36.1172 | 268.9376 |  | 25.38 | 25.726 |  | -243.2116 | 243.2116 | 0 |  | 1.2783 | 10.9921 | 0 | -49.8134 | -11.6032
0.48 | 5.48 |  | 36.1771 | 270.5552 |  | 25.92 | 26.8739 |  | -243.6813 | 243.6813 | 0 |  | 1.2844 | 11.0284 | 0 | -49.7468 | -11.9044
0.49 | 5.49 |  | 36.2371 | 272.179 |  | 26.46 | 28.0485 |  | -244.1306 | 244.1306 | 0 |  | 1.2904 | 11.0647 | 0 | -49.68 | -12.2051
0.5 | 5.5 |  | 36.297 | 273.8093 |  | 27 | 29.25 |  | -244.5593 | 244.5593 | 0 |  | 1.2965 | 11.1009 | 0 | -49.6129 | -12.5055
0.51 | 5.51 |  | 36.3569 | 275.4458 |  | 27.54 | 30.4785 |  | -244.9673 | 244.9673 | 0 |  | 1.3025 | 11.1372 | 0 | -49.5456 | -12.8055
0.52 | 5.52 |  | 36.4169 | 277.0886 |  | 28.08 | 31.7341 |  | -245.3545 | 245.3545 | 0 |  | 1.3086 | 11.1734 | 0 | -49.4781 | -13.105
0.53 | 5.53 |  | 36.4768 | 278.7379 |  | 28.62 | 33.017 |  | -245.7209 | 245.7209 | 0 |  | 1.3146 | 11.2097 | 0 | -49.4104 | -13.4041
0.54 | 5.54 |  | 36.5368 | 280.3935 |  | 29.16 | 34.3272 |  | -246.0663 | 246.0663 | 0 |  | 1.3207 | 11.246 | 0 | -49.3425 | -13.7029
0.55 | 5.55 |  | 36.5967 | 282.0554 |  | 29.7 | 35.6648 |  | -246.3907 | 246.3907 | 0 |  | 1.3267 | 11.2822 | 0 | -49.2744 | -14.0012
0.56 | 5.56 |  | 36.6566 | 283.7238 |  | 30.24 | 37.0299 |  | -246.6939 | 246.6939 | 0 |  | 1.3328 | 11.3185 | 0 | -49.206 | -14.2991
0.57 | 5.57 |  | 36.7166 | 285.3985 |  | 30.78 | 38.4227 |  | -246.9758 | 246.9758 | 0 |  | 1.3388 | 11.3548 | 0 | -49.1374 | -14.5966
0.58 | 5.58 |  | 36.7765 | 287.0797 |  | 31.32 | 39.8432 |  | -247.2364 | 247.2364 | 0 |  | 1.3449 | 11.391 | 0 | -49.0686 | -14.8937
0.59 | 5.59 |  | 36.8365 | 288.7672 |  | 31.86 | 41.2916 |  | -247.4756 | 247.4756 | 0 |  | 1.3509 | 11.4273 | 0 | -48.9996 | -15.1903
0.6 | 5.6 |  | 36.8964 | 290.4612 |  | 32.4 | 42.768 |  | -247.6932 | 247.6932 | 0 |  | 1.357 | 11.4636 | 0 | -48.9303 | -15.4866
0.61 | 5.61 |  | 36.9563 | 292.1617 |  | 32.94 | 44.2725 |  | -247.8892 | 247.8892 | 0 |  | 1.363 | 11.4998 | 0 | -48.8609 | -15.7824
0.62 | 5.62 |  | 37.0163 | 293.8686 |  | 33.48 | 45.8051 |  | -248.0635 | 248.0635 | 0 |  | 1.3691 | 11.5361 | 0 | -48.7912 | -16.0778
0.63 | 5.63 |  | 37.0762 | 295.582 |  | 34.02 | 47.366 |  | -248.216 | 248.216 | 0 |  | 1.3751 | 11.5723 | 0 | -48.7213 | -16.3727
0.64 | 5.64 |  | 37.1362 | 297.3019 |  | 34.56 | 48.9554 |  | -248.3465 | 248.3465 | 0 |  | 1.3812 | 11.6086 | 0 | -48.6512 | -16.6673
0.65 | 5.65 |  | 37.1961 | 299.0283 |  | 35.1 | 50.5733 |  | -248.455 | 248.455 | 0 |  | 1.3872 | 11.6449 | 0 | -48.5808 | -16.9614
0.66 | 5.66 |  | 37.256 | 300.7611 |  | 35.64 | 52.2197 |  | -248.5414 | 248.5414 | 0 |  | 1.3933 | 11.6811 | 0 | -48.5103 | -17.2551
0.67 | 5.67 |  | 37.316 | 302.5005 |  | 36.18 | 53.8949 |  | -248.6056 | 248.6056 | 0 |  | 1.3993 | 11.7174 | 0 | -48.4395 | -17.5484
0.68 | 5.68 |  | 37.3759 | 304.2464 |  | 36.72 | 55.599 |  | -248.6475 | 248.6475 | 0 |  | 1.4054 | 11.7537 | 0 | -48.3685 | -17.8412
0.69 | 5.69 |  | 37.4359 | 305.9989 |  | 37.26 | 57.332 |  | -248.667 | 248.667 | 0 |  | 1.4114 | 11.7899 | 0 | -48.2973 | -18.1337
0.7 | 5.7 |  | 37.4958 | 307.7579 |  | 37.8 | 59.094 |  | -248.6639 | 248.6639 | 0 |  | 1.4175 | 11.8262 | 0 | -48.2258 | -18.4256
0.71 | 5.71 |  | 37.5557 | 309.5235 |  | 38.34 | 60.8852 |  | -248.6383 | 248.6383 | 0 |  | 1.4235 | 11.8625 | 0 | -48.1542 | -18.7172
0.72 | 5.72 |  | 37.6157 | 311.2957 |  | 38.88 | 62.7057 |  | -248.59 | 248.59 | 0 |  | 1.4296 | 11.8987 | 0 | -48.0823 | -19.0083
0.73 | 5.73 |  | 37.6756 | 313.0744 |  | 39.42 | 64.5555 |  | -248.5189 | 248.5189 | 0 |  | 1.4356 | 11.935 | 0 | -48.0102 | -19.299
0.74 | 5.74 |  | 37.7356 | 314.8598 |  | 39.96 | 66.4348 |  | -248.425 | 248.425 | 0 |  | 1.4417 | 11.9713 | 0 | -47.9379 | -19.5892
0.75 | 5.75 |  | 37.7955 | 316.6518 |  | 40.5 | 68.3438 |  | -248.308 | 248.308 | 0 |  | 1.4477 | 12.0075 | 0 | -47.8653 | -19.879
0.76 | 5.76 |  | 37.8554 | 318.4504 |  | 41.04 | 70.2824 |  | -248.168 | 248.168 | 0 |  | 1.4538 | 12.0438 | 0 | -47.7926 | -20.1684
0.77 | 5.77 |  | 37.9154 | 320.2556 |  | 41.58 | 72.2508 |  | -248.0048 | 248.0048 | 0 |  | 1.4598 | 12.08 | 0 | -47.7196 | -20.4573
0.78 | 5.78 |  | 37.9753 | 322.0675 |  | 42.12 | 74.2491 |  | -247.8184 | 247.8184 | 0 |  | 1.4659 | 12.1163 | 0 | -47.6464 | -20.7458
0.79 | 5.79 |  | 38.0353 | 323.8861 |  | 42.66 | 76.2775 |  | -247.6086 | 247.6086 | 0 |  | 1.4719 | 12.1526 | 0 | -47.573 | -21.0338
0.8 | 5.8 |  | 38.0952 | 325.7113 |  | 43.2 | 78.336 |  | -247.3753 | 247.3753 | 0 |  | 1.478 | 12.1888 | 0 | -47.4994 | -21.3214
0.81 | 5.81 |  | 38.1551 | 327.5432 |  | 43.74 | 80.4247 |  | -247.1185 | 247.1185 | 0 |  | 1.484 | 12.2251 | 0 | -47.4255 | -21.6086
0.82 | 5.82 |  | 38.2151 | 329.3818 |  | 44.28 | 82.5438 |  | -246.838 | 246.838 | 0 |  | 1.4901 | 12.2614 | 0 | -47.3514 | -21.8953
0.83 | 5.83 |  | 38.275 | 331.2271 |  | 44.82 | 84.6934 |  | -246.5338 | 246.5338 | 0 |  | 1.4961 | 12.2976 | 0 | -47.2771 | -22.1815
0.84 | 5.84 |  | 38.335 | 333.0792 |  | 45.36 | 86.8735 |  | -246.2057 | 246.2057 | 0 |  | 1.5022 | 12.3339 | 0 | -47.2026 | -22.4673
0.85 | 5.85 |  | 38.3949 | 334.938 |  | 45.9 | 89.0842 |  | -245.8537 | 245.8537 | 0 |  | 1.5082 | 12.3702 | 0 | -47.1279 | -22.7527
0.86 | 5.86 |  | 38.4548 | 336.8035 |  | 46.44 | 91.3258 |  | -245.4777 | 245.4777 | 0 |  | 1.5143 | 12.4064 | 0 | -47.053 | -23.0376
0.87 | 5.87 |  | 38.5148 | 338.6758 |  | 46.98 | 93.5983 |  | -245.0775 | 245.0775 | 0 |  | 1.5203 | 12.4427 | 0 | -46.9778 | -23.322
0.88 | 5.88 |  | 38.5747 | 340.5548 |  | 47.52 | 95.9017 |  | -244.6532 | 244.6532 | 0 |  | 1.5264 | 12.4789 | 0 | -46.9024 | -23.606
0.89 | 5.89 |  | 38.6347 | 342.4407 |  | 48.06 | 98.2362 |  | -244.2044 | 244.2044 | 0 |  | 1.5324 | 12.5152 | 0 | -46.8268 | -23.8895
0.9 | 5.9 |  | 38.6946 | 344.3333 |  | 48.6 | 100.602 |  | -243.7313 | 243.7313 | 0 |  | 1.5385 | 12.5515 | 0 | -46.751 | -24.1726
0.91 | 5.91 |  | 38.7545 | 346.2328 |  | 49.14 | 102.9991 |  | -243.2337 | 243.2337 | 0 |  | 1.5445 | 12.5877 | 0 | -46.6749 | -24.4552
0.92 | 5.92 |  | 38.8145 | 348.139 |  | 49.68 | 105.4276 |  | -242.7114 | 242.7114 | 0 |  | 1.5506 | 12.624 | 0 | -46.5987 | -24.7374
0.93 | 5.93 |  | 38.8744 | 350.0521 |  | 50.22 | 107.8876 |  | -242.1645 | 242.1645 | 0 |  | 1.5566 | 12.6603 | 0 | -46.5222 | -25.0191
0.94 | 5.94 |  | 38.9344 | 351.972 |  | 50.76 | 110.3793 |  | -241.5927 | 241.5927 | 0 |  | 1.5627 | 12.6965 | 0 | -46.4455 | -25.3003
0.95 | 5.95 |  | 38.9943 | 353.8988 |  | 51.3 | 112.9027 |  | -240.9961 | 240.9961 | 0 |  | 1.5687 | 12.7328 | 0 | -46.3685 | -25.5811
0.96 | 5.96 |  | 39.0542 | 355.8325 |  | 51.84 | 115.458 |  | -240.3744 | 240.3744 | 0 |  | 1.5748 | 12.7691 | 0 | -46.2914 | -25.8614
0.97 | 5.97 |  | 39.1142 | 357.773 |  | 52.38 | 118.0453 |  | -239.7277 | 239.7277 | 0 |  | 1.5808 | 12.8053 | 0 | -46.214 | -26.1412
0.98 | 5.98 |  | 39.1741 | 359.7204 |  | 52.92 | 120.6647 |  | -239.0558 | 239.0558 | 0 |  | 1.5869 | 12.8416 | 0 | -46.1365 | -26.4205
0.99 | 5.99 |  | 39.2341 | 361.6748 |  | 53.46 | 123.3162 |  | -238.3586 | 238.3586 | 0 |  | 1.5929 | 12.8778 | 0 | -46.0587 | -26.6994
1 | 6 |  | 39.294 | 363.636 |  | 54 | 126 |  | -237.636 | 237.636 | 0 |  | 1.599 | 12.9141 | 0 | -45.9806 | -26.9779
1.01 | 6.01 |  | 39.3539 | 365.6042 |  | 54.54 | 128.7162 |  | -236.8879 | 236.8879 | 0 |  | 1.605 | 12.9504 | 0 | -45.9024 | -27.2558
1.02 | 6.02 |  | 39.4139 | 367.5793 |  | 55.08 | 131.4649 |  | -236.1143 | 236.1143 | 0 |  | 1.6111 | 12.9866 | 0 | -45.8239 | -27.5333
1.03 | 6.03 |  | 39.4738 | 369.5613 |  | 55.62 | 134.2463 |  | -235.315 | 235.315 | 0 |  | 1.6171 | 13.0229 | 0 | -45.7453 | -27.8103
1.04 | 6.04 |  | 39.5338 | 371.5503 |  | 56.16 | 137.0604 |  | -234.49 | 234.49 | 0 |  | 1.6232 | 13.0592 | 0 | -45.6664 | -28.0868
1.05 | 6.05 |  | 39.5937 | 373.5463 |  | 56.7 | 139.9073 |  | -233.6391 | 233.6391 | 0 |  | 1.6292 | 13.0954 | 0 | -45.5872 | -28.3628
1.06 | 6.06 |  | 39.6536 | 375.5493 |  | 57.24 | 142.7871 |  | -232.7622 | 232.7622 | 0 |  | 1.6353 | 13.1317 | 0 | -45.5079 | -28.6384
1.07 | 6.07 |  | 39.7136 | 377.5593 |  | 57.78 | 145.7 |  | -231.8593 | 231.8593 | 0 |  | 1.6413 | 13.168 | 0 | -45.4283 | -28.9135
1.08 | 6.08 |  | 39.7735 | 379.5763 |  | 58.32 | 148.646 |  | -230.9303 | 230.9303 | 0 |  | 1.6474 | 13.2042 | 0 | -45.3486 | -29.1881
1.09 | 6.09 |  | 39.8335 | 381.6003 |  | 58.86 | 151.6253 |  | -229.975 | 229.975 | 0 |  | 1.6534 | 13.2405 | 0 | -45.2686 | -29.4622
1.1 | 6.1 |  | 39.8934 | 383.6313 |  | 59.4 | 154.638 |  | -228.9933 | 228.9933 | 0 |  | 1.6595 | 13.2767 | 0 | -45.1884 | -29.7358
1.11 | 6.11 |  | 39.9533 | 385.6694 |  | 59.94 | 157.6842 |  | -227.9852 | 227.9852 | 0 |  | 1.6655 | 13.313 | 0 | -45.1079 | -30.009
1.12 | 6.12 |  | 40.0133 | 387.7146 |  | 60.48 | 160.7639 |  | -226.9506 | 226.9506 | 0 |  | 1.6716 | 13.3493 | 0 | -45.0273 | -30.2816
1.13 | 6.13 |  | 40.0732 | 389.7668 |  | 61.02 | 163.8773 |  | -225.8894 | 225.8894 | 0 |  | 1.6776 | 13.3855 | 0 | -44.9464 | -30.5538
1.14 | 6.14 |  | 40.1332 | 391.8261 |  | 61.56 | 167.0246 |  | -224.8015 | 224.8015 | 0 |  | 1.6837 | 13.4218 | 0 | -44.8653 | -30.8255
1.15 | 6.15 |  | 40.1931 | 393.8925 |  | 62.1 | 170.2057 |  | -223.6867 | 223.6867 | 0 |  | 1.6897 | 13.4581 | 0 | -44.784 | -31.0967
1.16 | 6.16 |  | 40.253 | 395.966 |  | 62.64 | 173.4209 |  | -222.545 | 222.545 | 0 |  | 1.6958 | 13.4943 | 0 | -44.7025 | -31.3674
1.17 | 6.17 |  | 40.313 | 398.0466 |  | 63.18 | 176.6702 |  | -221.3763 | 221.3763 | 0 |  | 1.7018 | 13.5306 | 0 | -44.6207 | -31.6376
1.18 | 6.18 |  | 40.3729 | 400.1343 |  | 63.72 | 179.9538 |  | -220.1806 | 220.1806 | 0 |  | 1.7079 | 13.5669 | 0 | -44.5387 | -31.9073
1.19 | 6.19 |  | 40.4329 | 402.2292 |  | 64.26 | 183.2717 |  | -218.9576 | 218.9576 | 0 |  | 1.7139 | 13.6031 | 0 | -44.4566 | -32.1765
1.2 | 6.2 |  | 40.4928 | 404.3313 |  | 64.8 | 186.624 |  | -217.7073 | 217.7073 | 0 |  | 1.72 | 13.6394 | 0 | -44.3741 | -32.4452
1.21 | 6.21 |  | 40.5527 | 406.4405 |  | 65.34 | 190.0109 |  | -216.4296 | 216.4296 | 0 |  | 1.726 | 13.6756 | 0 | -44.2915 | -32.7134
1.22 | 6.22 |  | 40.6127 | 408.5569 |  | 65.88 | 193.4325 |  | -215.1244 | 215.1244 | 0 |  | 1.7321 | 13.7119 | 0 | -44.2087 | -32.9811
1.23 | 6.23 |  | 40.6726 | 410.6804 |  | 66.42 | 196.8888 |  | -213.7916 | 213.7916 | 0 |  | 1.7381 | 13.7482 | 0 | -44.1256 | -33.2483
1.24 | 6.24 |  | 40.7326 | 412.8112 |  | 66.96 | 200.38 |  | -212.4312 | 212.4312 | 0 |  | 1.7442 | 13.7844 | 0 | -44.0423 | -33.5151
1.25 | 6.25 |  | 40.7925 | 414.9492 |  | 67.5 | 203.9062 |  | -211.043 | 211.043 | 0 |  | 1.7502 | 13.8207 | 0 | -43.9588 | -33.7813
1.26 | 6.26 |  | 40.8524 | 417.0944 |  | 68.04 | 207.4676 |  | -209.6269 | 209.6269 | 0 |  | 1.7563 | 13.857 | 0 | -43.8751 | -34.047
1.27 | 6.27 |  | 40.9124 | 419.2469 |  | 68.58 | 211.0641 |  | -208.1828 | 208.1828 | 0 |  | 1.7623 | 13.8932 | 0 | -43.7911 | -34.3121
1.28 | 6.28 |  | 40.9723 | 421.4066 |  | 69.12 | 214.6959 |  | -206.7107 | 206.7107 | 0 |  | 1.7684 | 13.9295 | 0 | -43.707 | -34.5768
1.29 | 6.29 |  | 41.0323 | 423.5736 |  | 69.66 | 218.3632 |  | -205.2104 | 205.2104 | 0 |  | 1.7744 | 13.9658 | 0 | -43.6226 | -34.841
1.3 | 6.3 |  | 41.0922 | 425.7478 |  | 70.2 | 222.066 |  | -203.6818 | 203.6818 | 0 |  | 1.7805 | 14.002 | 0 | -43.538 | -35.1047
1.31 | 6.31 |  | 41.1521 | 427.9294 |  | 70.74 | 225.8044 |  | -202.1249 | 202.1249 | 0 |  | 1.7865 | 14.0383 | 0 | -43.4532 | -35.3678
1.32 | 6.32 |  | 41.2121 | 430.1182 |  | 71.28 | 229.5786 |  | -200.5396 | 200.5396 | 0 |  | 1.7926 | 14.0745 | 0 | -43.3681 | -35.6304
1.33 | 6.33 |  | 41.272 | 432.3143 |  | 71.82 | 233.3887 |  | -198.9257 | 198.9257 | 0 |  | 1.7986 | 14.1108 | 0 | -43.2829 | -35.8926
1.34 | 6.34 |  | 41.332 | 434.5178 |  | 72.36 | 237.2347 |  | -197.2831 | 197.2831 | 0 |  | 1.8047 | 14.1471 | 0 | -43.1974 | -36.1542
1.35 | 6.35 |  | 41.3919 | 436.7286 |  | 72.9 | 241.1168 |  | -195.6118 | 195.6118 | 0 |  | 1.8107 | 14.1833 | 0 | -43.1117 | -36.4153
1.36 | 6.36 |  | 41.4518 | 438.9467 |  | 73.44 | 245.035 |  | -193.9117 | 193.9117 | 0 |  | 1.8168 | 14.2196 | 0 | -43.0258 | -36.6758
1.37 | 6.37 |  | 41.5118 | 441.1722 |  | 73.98 | 248.9896 |  | -192.1827 | 192.1827 | 0 |  | 1.8228 | 14.2559 | 0 | -42.9396 | -36.9359
1.38 | 6.38 |  | 41.5717 | 443.4051 |  | 74.52 | 252.9805 |  | -190.4246 | 190.4246 | 0 |  | 1.8289 | 14.2921 | 0 | -42.8533 | -37.1954
1.39 | 6.39 |  | 41.6317 | 445.6453 |  | 75.06 | 257.0079 |  | -188.6374 | 188.6374 | 0 |  | 1.8349 | 14.3284 | 0 | -42.7667 | -37.4544
1.4 | 6.4 |  | 41.6916 | 447.893 |  | 75.6 | 261.072 |  | -186.821 | 186.821 | 0 |  | 1.841 | 14.3647 | 0 | -42.6799 | -37.7129
1.41 | 6.41 |  | 41.7515 | 450.148 |  | 76.14 | 265.1728 |  | -184.9753 | 184.9753 | 0 |  | 1.847 | 14.4009 | 0 | -42.5929 | -37.9708
1.42 | 6.42 |  | 41.8115 | 452.4105 |  | 76.68 | 269.3104 |  | -183.1001 | 183.1001 | 0 |  | 1.8531 | 14.4372 | 0 | -42.5057 | -38.2282
1.43 | 6.43 |  | 41.8714 | 454.6804 |  | 77.22 | 273.4849 |  | -181.1955 | 181.1955 | 0 |  | 1.8591 | 14.4734 | 0 | -42.4182 | -38.4851
1.44 | 6.44 |  | 41.9314 | 456.9578 |  | 77.76 | 277.6965 |  | -179.2612 | 179.2612 | 0 |  | 1.8652 | 14.5097 | 0 | -42.3305 | -38.7415
1.45 | 6.45 |  | 41.9913 | 459.2425 |  | 78.3 | 281.9452 |  | -177.2973 | 177.2973 | 0 |  | 1.8712 | 14.546 | 0 | -42.2426 | -38.9973
1.46 | 6.46 |  | 42.0512 | 461.5348 |  | 78.84 | 286.2312 |  | -175.3036 | 175.3036 | 0 |  | 1.8773 | 14.5822 | 0 | -42.1545 | -39.2526
1.47 | 6.47 |  | 42.1112 | 463.8345 |  | 79.38 | 290.5546 |  | -173.2799 | 173.2799 | 0 |  | 1.8833 | 14.6185 | 0 | -42.0662 | -39.5074
1.48 | 6.48 |  | 42.1711 | 466.1418 |  | 79.92 | 294.9155 |  | -171.2263 | 171.2263 | 0 |  | 1.8894 | 14.6548 | 0 | -41.9776 | -39.7616
1.49 | 6.49 |  | 42.2311 | 468.4565 |  | 80.46 | 299.3139 |  | -169.1426 | 169.1426 | 0 |  | 1.8954 | 14.691 | 0 | -41.8889 | -40.0153
1.5 | 6.5 |  | 42.291 | 470.7788 |  | 81 | 303.75 |  | -167.0288 | 167.0288 | 0 |  | 1.9015 | 14.7273 | 0 | -41.7999 | -40.2685
1.51 | 6.51 |  | 42.3509 | 473.1085 |  | 81.54 | 308.2239 |  | -164.8846 | 164.8846 | 0 |  | 1.9075 | 14.7636 | 0 | -41.7107 | -40.5211
1.52 | 6.52 |  | 42.4109 | 475.4458 |  | 82.08 | 312.7357 |  | -162.7101 | 162.7101 | 0 |  | 1.9136 | 14.7998 | 0 | -41.6212 | -40.7732
1.53 | 6.53 |  | 42.4708 | 477.7907 |  | 82.62 | 317.2856 |  | -160.5051 | 160.5051 | 0 |  | 1.9196 | 14.8361 | 0 | -41.5316 | -41.0247
1.54 | 6.54 |  | 42.5308 | 480.1431 |  | 83.16 | 321.8736 |  | -158.2696 | 158.2696 | 0 |  | 1.9257 | 14.8723 | 0 | -41.4417 | -41.2757
1.55 | 6.55 |  | 42.5907 | 482.5031 |  | 83.7 | 326.4998 |  | -156.0033 | 156.0033 | 0 |  | 1.9317 | 14.9086 | 0 | -41.3516 | -41.5262
1.56 | 6.56 |  | 42.6506 | 484.8707 |  | 84.24 | 331.1643 |  | -153.7064 | 153.7064 | 0 |  | 1.9378 | 14.9449 | 0 | -41.2613 | -41.7761
1.57 | 6.57 |  | 42.7106 | 487.2459 |  | 84.78 | 335.8673 |  | -151.3786 | 151.3786 | 0 |  | 1.9438 | 14.9811 | 0 | -41.1708 | -42.0254
1.58 | 6.58 |  | 42.7705 | 489.6286 |  | 85.32 | 340.6088 |  | -149.0198 | 149.0198 | 0 |  | 1.9499 | 15.0174 | 0 | -41.0801 | -42.2742
1.59 | 6.59 |  | 42.8305 | 492.019 |  | 85.86 | 345.389 |  | -146.63 | 146.63 | 0 |  | 1.9559 | 15.0537 | 0 | -40.9891 | -42.5225
1.6 | 6.6 |  | 42.8904 | 494.4171 |  | 86.4 | 350.208 |  | -144.2091 | 144.2091 | 0 |  | 1.962 | 15.0899 | 0 | -40.8979 | -42.7702
1.61 | 6.61 |  | 42.9503 | 496.8228 |  | 86.94 | 355.0659 |  | -141.7569 | 141.7569 | 0 |  | 1.968 | 15.1262 | 0 | -40.8065 | -43.0174
1.62 | 6.62 |  | 43.0103 | 499.2361 |  | 87.48 | 359.9627 |  | -139.2734 | 139.2734 | 0 |  | 1.9741 | 15.1625 | 0 | -40.7149 | -43.264
1.63 | 6.63 |  | 43.0702 | 501.6571 |  | 88.02 | 364.8986 |  | -136.7585 | 136.7585 | 0 |  | 1.9801 | 15.1987 | 0 | -40.623 | -43.51
1.64 | 6.64 |  | 43.1302 | 504.0858 |  | 88.56 | 369.8738 |  | -134.212 | 134.212 | 0 |  | 1.9862 | 15.235 | 0 | -40.531 | -43.7555
1.65 | 6.65 |  | 43.1901 | 506.5222 |  | 89.1 | 374.8882 |  | -131.634 | 131.634 | 0 |  | 1.9922 | 15.2712 | 0 | -40.4387 | -44.0004
1.66 | 6.66 |  | 43.25 | 508.9663 |  | 89.64 | 379.9421 |  | -129.0242 | 129.0242 | 0 |  | 1.9983 | 15.3075 | 0 | -40.3462 | -44.2448
1.67 | 6.67 |  | 43.31 | 511.4181 |  | 90.18 | 385.0355 |  | -126.3826 | 126.3826 | 0 |  | 2.0043 | 15.3438 | 0 | -40.2535 | -44.4886
1.68 | 6.68 |  | 43.3699 | 513.8777 |  | 90.72 | 390.1686 |  | -123.7091 | 123.7091 | 0 |  | 2.0104 | 15.38 | 0 | -40.1605 | -44.7319
1.69 | 6.69 |  | 43.4299 | 516.345 |  | 91.26 | 395.3414 |  | -121.0036 | 121.0036 | 0 |  | 2.0164 | 15.4163 | 0 | -40.0674 | -44.9746
1.7 | 6.7 |  | 43.4898 | 518.82 |  | 91.8 | 400.554 |  | -118.266 | 118.266 | 0 |  | 2.0225 | 15.4526 | 0 | -39.974 | -45.2167
1.71 | 6.71 |  | 43.5497 | 521.3028 |  | 92.34 | 405.8066 |  | -115.4962 | 115.4962 | 0 |  | 2.0285 | 15.4888 | 0 | -39.8804 | -45.4583
1.72 | 6.72 |  | 43.6097 | 523.7934 |  | 92.88 | 411.0993 |  | -112.6941 | 112.6941 | 0 |  | 2.0346 | 15.5251 | 0 | -39.7866 | -45.6992
1.73 | 6.73 |  | 43.6696 | 526.2917 |  | 93.42 | 416.4321 |  | -109.8596 | 109.8596 | 0 |  | 2.0406 | 15.5614 | 0 | -39.6925 | -45.9397
1.74 | 6.74 |  | 43.7296 | 528.7979 |  | 93.96 | 421.8052 |  | -106.9927 | 106.9927 | 0 |  | 2.0467 | 15.5976 | 0 | -39.5983 | -46.1795
1.75 | 6.75 |  | 43.7895 | 531.3119 |  | 94.5 | 427.2188 |  | -104.0932 | 104.0932 | 0 |  | 2.0527 | 15.6339 | 0 | -39.5038 | -46.4188
1.76 | 6.76 |  | 43.8494 | 533.8337 |  | 95.04 | 432.6728 |  | -101.1609 | 101.1609 | 0 |  | 2.0588 | 15.6701 | 0 | -39.4091 | -46.6575
1.77 | 6.77 |  | 43.9094 | 536.3634 |  | 95.58 | 438.1674 |  | -98.196 | 98.196 | 0 |  | 2.0648 | 15.7064 | 0 | -39.3142 | -46.8957
1.78 | 6.78 |  | 43.9693 | 538.9009 |  | 96.12 | 443.7027 |  | -95.1981 | 95.1981 | 0 |  | 2.0709 | 15.7427 | 0 | -39.2191 | -47.1332
1.79 | 6.79 |  | 44.0293 | 541.4462 |  | 96.66 | 449.2789 |  | -92.1673 | 92.1673 | 0 |  | 2.0769 | 15.7789 | 0 | -39.1237 | -47.3702
1.8 | 6.8 |  | 44.0892 | 543.9995 |  | 97.2 | 454.896 |  | -89.1035 | 89.1035 | 0 |  | 2.083 | 15.8152 | 0 | -39.0281 | -47.6066
1.81 | 6.81 |  | 44.1491 | 546.5606 |  | 97.74 | 460.5541 |  | -86.0064 | 86.0064 | 0 |  | 2.089 | 15.8515 | 0 | -38.9324 | -47.8424
1.82 | 6.82 |  | 44.2091 | 549.1296 |  | 98.28 | 466.2534 |  | -82.8762 | 82.8762 | 0 |  | 2.0951 | 15.8877 | 0 | -38.8363 | -48.0777
1.83 | 6.83 |  | 44.269 | 551.7065 |  | 98.82 | 471.994 |  | -79.7125 | 79.7125 | 0 |  | 2.1011 | 15.924 | 0 | -38.7401 | -48.3124
1.84 | 6.84 |  | 44.329 | 554.2914 |  | 99.36 | 477.7759 |  | -76.5155 | 76.5155 | 0 |  | 2.1072 | 15.9603 | 0 | -38.6437 | -48.5465
1.85 | 6.85 |  | 44.3889 | 556.8841 |  | 99.9 | 483.5993 |  | -73.2849 | 73.2849 | 0 |  | 2.1132 | 15.9965 | 0 | -38.547 | -48.78
1.86 | 6.86 |  | 44.4488 | 559.4849 |  | 100.44 | 489.4642 |  | -70.0207 | 70.0207 | 0 |  | 2.1193 | 16.0328 | 0 | -38.4501 | -49.0129
1.87 | 6.87 |  | 44.5088 | 562.0935 |  | 100.98 | 495.3709 |  | -66.7227 | 66.7227 | 0 |  | 2.1253 | 16.069 | 0 | -38.353 | -49.2452
1.88 | 6.88 |  | 44.5687 | 564.7102 |  | 101.52 | 501.3193 |  | -63.3909 | 63.3909 | 0 |  | 2.1314 | 16.1053 | 0 | -38.2557 | -49.4769
1.89 | 6.89 |  | 44.6287 | 567.3348 |  | 102.06 | 507.3096 |  | -60.0252 | 60.0252 | 0 |  | 2.1374 | 16.1416 | 0 | -38.1581 | -49.7081
1.9 | 6.9 |  | 44.6886 | 569.9675 |  | 102.6 | 513.342 |  | -56.6255 | 56.6255 | 0 |  | 2.1435 | 16.1778 | 0 | -38.0604 | -49.9387
1.91 | 6.91 |  | 44.7485 | 572.6081 |  | 103.14 | 519.4165 |  | -53.1916 | 53.1916 | 0 |  | 2.1495 | 16.2141 | 0 | -37.9624 | -50.1686
1.92 | 6.92 |  | 44.8085 | 575.2567 |  | 103.68 | 525.5332 |  | -49.7236 | 49.7236 | 0 |  | 2.1556 | 16.2504 | 0 | -37.8642 | -50.398
1.93 | 6.93 |  | 44.8684 | 577.9134 |  | 104.22 | 531.6922 |  | -46.2212 | 46.2212 | 0 |  | 2.1616 | 16.2866 | 0 | -37.7657 | -50.6268
1.94 | 6.94 |  | 44.9284 | 580.5781 |  | 104.76 | 537.8937 |  | -42.6844 | 42.6844 | 0 |  | 2.1677 | 16.3229 | 0 | -37.6671 | -50.855
1.95 | 6.95 |  | 44.9883 | 583.2509 |  | 105.3 | 544.1377 |  | -39.1132 | 39.1132 | 0 |  | 2.1737 | 16.3592 | 0 | -37.5682 | -51.0826
1.96 | 6.96 |  | 45.0482 | 585.9318 |  | 105.84 | 550.4244 |  | -35.5073 | 35.5073 | 0 |  | 2.1798 | 16.3954 | 0 | -37.4691 | -51.3095
1.97 | 6.97 |  | 45.1082 | 588.6207 |  | 106.38 | 556.7539 |  | -31.8668 | 31.8668 | 0 |  | 2.1858 | 16.4317 | 0 | -37.3698 | -51.5359
1.98 | 6.98 |  | 45.1681 | 591.3177 |  | 106.92 | 563.1263 |  | -28.1914 | 28.1914 | 0 |  | 2.1919 | 16.4679 | 0 | -37.2703 | -51.7617
1.99 | 6.99 |  | 45.2281 | 594.0228 |  | 107.46 | 569.5416 |  | -24.4812 | 24.4812 | 0 |  | 2.1979 | 16.5042 | 0 | -37.1706 | -51.9869
2 | 7 |  | 45.288 | 596.736 |  | 108 | 576 |  | -20.736 | 20.736 | 0 |  | 2.204 | 16.5405 | 0 | -37.0706 | -52.2115
2.01 | 7.01 |  | 45.3479 | 599.4573 |  | 108.54 | 582.5016 |  | -16.9557 | 16.9557 | 0 |  | 2.21 | 16.5767 | 0 | -36.9704 | -52.4355
2.02 | 7.02 |  | 45.4079 | 602.1868 |  | 109.08 | 589.0465 |  | -13.1403 | 13.1403 | 0 |  | 2.2161 | 16.613 | 0 | -36.87 | -52.6588
2.03 | 7.03 |  | 45.4678 | 604.9245 |  | 109.62 | 595.6349 |  | -9.2896 | 9.2896 | 0 |  | 2.2221 | 16.6493 | 0 | -36.7694 | -52.8816
2.04 | 7.04 |  | 45.5278 | 607.6702 |  | 110.16 | 602.2668 |  | -5.4035 | 5.4035 | 0 |  | 2.2282 | 16.6855 | 0 | -36.6686 | -53.1037
2.05 | 7.05 |  | 45.5877 | 610.4242 |  | 110.7 | 608.9422 |  | -1.482 | 1.482 | 2.05 |  | 2.2342 | 16.7218 | 0 | -36.5675 | -53.3253
2.06 | 7.06 |  | 45.6476 | 613.1864 |  | 111.24 | 615.6615 |  | 2.4751 | 2.4751 | 0 |  | 2.2403 | 16.7581 | 0 | -36.4663 | -53.5462
2.07 | 7.07 |  | 45.7076 | 615.9567 |  | 111.78 | 622.4246 |  | 6.4679 | 6.4679 | 0 |  | 2.2463 | 16.7943 | 0 | -36.3648 | -53.7665
2.08 | 7.08 |  | 45.7675 | 618.7353 |  | 112.32 | 629.2316 |  | 10.4963 | 10.4963 | 0 |  | 2.2524 | 16.8306 | 0 | -36.263 | -53.9862
2.09 | 7.09 |  | 45.8275 | 621.522 |  | 112.86 | 636.0827 |  | 14.5607 | 14.5607 | 0 |  | 2.2584 | 16.8668 | 0 | -36.1611 | -54.2053
2.1 | 7.1 |  | 45.8874 | 624.3171 |  | 113.4 | 642.978 |  | 18.6609 | 18.6609 | 0 |  | 2.2645 | 16.9031 | 0 | -36.059 | -54.4238
2.11 | 7.11 |  | 45.9473 | 627.1203 |  | 113.94 | 649.9176 |  | 22.7972 | 22.7972 | 0 |  | 2.2705 | 16.9394 | 0 | -35.9566 | -54.6416
2.12 | 7.12 |  | 46.0073 | 629.9318 |  | 114.48 | 656.9015 |  | 26.9697 | 26.9697 | 0 |  | 2.2766 | 16.9756 | 0 | -35.854 | -54.8588
2.13 | 7.13 |  | 46.0672 | 632.7516 |  | 115.02 | 663.9299 |  | 31.1783 | 31.1783 | 0 |  | 2.2826 | 17.0119 | 0 | -35.7512 | -55.0754
2.14 | 7.14 |  | 46.1272 | 635.5797 |  | 115.56 | 671.003 |  | 35.4233 | 35.4233 | 0 |  | 2.2887 | 17.0482 | 0 | -35.6481 | -55.2914
2.15 | 7.15 |  | 46.1871 | 638.416 |  | 116.1 | 678.1207 |  | 39.7047 | 39.7047 | 0 |  | 2.2947 | 17.0844 | 0 | -35.5449 | -55.5068
2.16 | 7.16 |  | 46.247 | 641.2607 |  | 116.64 | 685.2833 |  | 44.0226 | 44.0226 | 0 |  | 2.3008 | 17.1207 | 0 | -35.4414 | -55.7215
2.17 | 7.17 |  | 46.307 | 644.1137 |  | 117.18 | 692.4908 |  | 48.3772 | 48.3772 | 0 |  | 2.3068 | 17.157 | 0 | -35.3377 | -55.9356
2.18 | 7.18 |  | 46.3669 | 646.975 |  | 117.72 | 699.7434 |  | 52.7684 | 52.7684 | 0 |  | 2.3129 | 17.1932 | 0 | -35.2338 | -56.1491
2.19 | 7.19 |  | 46.4269 | 649.8446 |  | 118.26 | 707.0411 |  | 57.1964 | 57.1964 | 0 |  | 2.3189 | 17.2295 | 0 | -35.1297 | -56.3619
2.2 | 7.2 |  | 46.4868 | 652.7226 |  | 118.8 | 714.384 |  | 61.6614 | 61.6614 | 0 |  | 2.325 | 17.2658 | 0 | -35.0253 | -56.5742
2.21 | 7.21 |  | 46.5467 | 655.609 |  | 119.34 | 721.7723 |  | 66.1633 | 66.1633 | 0 |  | 2.331 | 17.302 | 0 | -34.9208 | -56.7858
2.22 | 7.22 |  | 46.6067 | 658.5037 |  | 119.88 | 729.2061 |  | 70.7023 | 70.7023 | 0 |  | 2.3371 | 17.3383 | 0 | -34.816 | -56.9967
2.23 | 7.23 |  | 46.6666 | 661.4069 |  | 120.42 | 736.6854 |  | 75.2785 | 75.2785 | 0 |  | 2.3431 | 17.3745 | 0 | -34.711 | -57.207
2.24 | 7.24 |  | 46.7266 | 664.3184 |  | 120.96 | 744.2104 |  | 79.892 | 79.892 | 0 |  | 2.3492 | 17.4108 | 0 | -34.6058 | -57.4167
2.25 | 7.25 |  | 46.7865 | 667.2383 |  | 121.5 | 751.7812 |  | 84.5429 | 84.5429 | 0 |  | 2.3552 | 17.4471 | 0 | -34.5003 | -57.6258
2.26 | 7.26 |  | 46.8464 | 670.1667 |  | 122.04 | 759.398 |  | 89.2313 | 89.2313 | 0 |  | 2.3613 | 17.4833 | 0 | -34.3947 | -57.8342
2.27 | 7.27 |  | 46.9064 | 673.1035 |  | 122.58 | 767.0607 |  | 93.9572 | 93.9572 | 0 |  | 2.3673 | 17.5196 | 0 | -34.2888 | -58.0419
2.28 | 7.28 |  | 46.9663 | 676.0488 |  | 123.12 | 774.7695 |  | 98.7208 | 98.7208 | 0 |  | 2.3734 | 17.5559 | 0 | -34.1827 | -58.2491
2.29 | 7.29 |  | 47.0263 | 679.0025 |  | 123.66 | 782.5246 |  | 103.5221 | 103.5221 | 0 |  | 2.3794 | 17.5921 | 0 | -34.0763 | -58.4555
2.3 | 7.3 |  | 47.0862 | 681.9647 |  | 124.2 | 790.326 |  | 108.3613 | 108.3613 | 0 |  | 2.3855 | 17.6284 | 0 | -33.9698 | -58.6614
2.31 | 7.31 |  | 47.1461 | 684.9354 |  | 124.74 | 798.1738 |  | 113.2385 | 113.2385 | 0 |  | 2.3915 | 17.6647 | 0 | -33.863 | -58.8666
2.32 | 7.32 |  | 47.2061 | 687.9145 |  | 125.28 | 806.0682 |  | 118.1537 | 118.1537 | 0 |  | 2.3976 | 17.7009 | 0 | -33.7561 | -59.0711
2.33 | 7.33 |  | 47.266 | 690.9022 |  | 125.82 | 814.0093 |  | 123.1071 | 123.1071 | 0 |  | 2.4036 | 17.7372 | 0 | -33.6489 | -59.275
2.34 | 7.34 |  | 47.326 | 693.8984 |  | 126.36 | 821.9971 |  | 128.0987 | 128.0987 | 0 |  | 2.4097 | 17.7734 | 0 | -33.5414 | -59.4783
2.35 | 7.35 |  | 47.3859 | 696.9031 |  | 126.9 | 830.0318 |  | 133.1286 | 133.1286 | 0 |  | 2.4157 | 17.8097 | 0 | -33.4338 | -59.6809
2.36 | 7.36 |  | 47.4458 | 699.9164 |  | 127.44 | 838.1134 |  | 138.197 | 138.197 | 0 |  | 2.4218 | 17.846 | 0 | -33.3259 | -59.8828
2.37 | 7.37 |  | 47.5058 | 702.9383 |  | 127.98 | 846.2422 |  | 143.3039 | 143.3039 | 0 |  | 2.4278 | 17.8822 | 0 | -33.2179 | -60.0841
2.38 | 7.38 |  | 47.5657 | 705.9687 |  | 128.52 | 854.4181 |  | 148.4494 | 148.4494 | 0 |  | 2.4339 | 17.9185 | 0 | -33.1096 | -60.2848
2.39 | 7.39 |  | 47.6257 | 709.0077 |  | 129.06 | 862.6413 |  | 153.6337 | 153.6337 | 0 |  | 2.4399 | 17.9548 | 0 | -33.001 | -60.4847
2.4 | 7.4 |  | 47.6856 | 712.0552 |  | 129.6 | 870.912 |  | 158.8568 | 158.8568 | 0 |  | 2.446 | 17.991 | 0 | -32.8923 | -60.6841
2.41 | 7.41 |  | 47.7455 | 715.1114 |  | 130.14 | 879.2302 |  | 164.1188 | 164.1188 | 0 |  | 2.452 | 18.0273 | 0 | -32.7834 | -60.8827
2.42 | 7.42 |  | 47.8055 | 718.1762 |  | 130.68 | 887.596 |  | 169.4198 | 169.4198 | 0 |  | 2.4581 | 18.0636 | 0 | -32.6742 | -61.0807
2.43 | 7.43 |  | 47.8654 | 721.2496 |  | 131.22 | 896.0095 |  | 174.7599 | 174.7599 | 0 |  | 2.4641 | 18.0998 | 0 | -32.5648 | -61.2781
2.44 | 7.44 |  | 47.9254 | 724.3317 |  | 131.76 | 904.4709 |  | 180.1392 | 180.1392 | 0 |  | 2.4702 | 18.1361 | 0 | -32.4552 | -61.4748
2.45 | 7.45 |  | 47.9853 | 727.4224 |  | 132.3 | 912.9803 |  | 185.5578 | 185.5578 | 0 |  | 2.4762 | 18.1723 | 0 | -32.3453 | -61.6708
2.46 | 7.46 |  | 48.0452 | 730.5218 |  | 132.84 | 921.5376 |  | 191.0158 | 191.0158 | 0 |  | 2.4823 | 18.2086 | 0 | -32.2353 | -61.8662
2.47 | 7.47 |  | 48.1052 | 733.6299 |  | 133.38 | 930.1432 |  | 196.5133 | 196.5133 | 0 |  | 2.4883 | 18.2449 | 0 | -32.125 | -62.0609
2.48 | 7.48 |  | 48.1651 | 736.7466 |  | 133.92 | 938.7971 |  | 202.0504 | 202.0504 | 0 |  | 2.4944 | 18.2811 | 0 | -32.0145 | -62.2549
2.49 | 7.49 |  | 48.2251 | 739.8721 |  | 134.46 | 947.4993 |  | 207.6272 | 207.6272 | 0 |  | 2.5004 | 18.3174 | 0 | -31.9038 | -62.4482
2.5 | 7.5 |  | 48.285 | 743.0063 |  | 135 | 956.25 |  | 213.2437 | 213.2437 | 0 |  | 2.5065 | 18.3537 | 0 | -31.7929 | -62.6409
2.51 | 7.51 |  | 48.3449 | 746.1491 |  | 135.54 | 965.0493 |  | 218.9002 | 218.9002 | 0 |  | 2.5125 | 18.3899 | 0 | -31.6817 | -62.8329
2.52 | 7.52 |  | 48.4049 | 749.3008 |  | 136.08 | 973.8973 |  | 224.5966 | 224.5966 | 0 |  | 2.5186 | 18.4262 | 0 | -31.5704 | -63.0243
2.53 | 7.53 |  | 48.4648 | 752.4611 |  | 136.62 | 982.7942 |  | 230.333 | 230.333 | 0 |  | 2.5246 | 18.4625 | 0 | -31.4588 | -63.2149
2.54 | 7.54 |  | 48.5248 | 755.6303 |  | 137.16 | 991.74 |  | 236.1097 | 236.1097 | 0 |  | 2.5307 | 18.4987 | 0 | -31.347 | -63.4049
2.55 | 7.55 |  | 48.5847 | 758.8082 |  | 137.7 | 1000.7347 |  | 241.9266 | 241.9266 | 0 |  | 2.5367 | 18.535 | 0 | -31.2349 | -63.5942
2.56 | 7.56 |  | 48.6446 | 761.9949 |  | 138.24 | 1009.7787 |  | 247.7838 | 247.7838 | 0 |  | 2.5428 | 18.5712 | 0 | -31.1227 | -63.7829
2.57 | 7.57 |  | 48.7046 | 765.1904 |  | 138.78 | 1018.8719 |  | 253.6815 | 253.6815 | 0 |  | 2.5488 | 18.6075 | 0 | -31.0102 | -63.9708
2.58 | 7.58 |  | 48.7645 | 768.3947 |  | 139.32 | 1028.0144 |  | 259.6198 | 259.6198 | 0 |  | 2.5549 | 18.6438 | 0 | -30.8975 | -64.1581
2.59 | 7.59 |  | 48.8245 | 771.6078 |  | 139.86 | 1037.2064 |  | 265.5986 | 265.5986 | 0 |  | 2.5609 | 18.68 | 0 | -30.7846 | -64.3447
2.6 | 7.6 |  | 48.8844 | 774.8297 |  | 140.4 | 1046.448 |  | 271.6183 | 271.6183 | 0 |  | 2.567 | 18.7163 | 0 | -30.6715 | -64.5306
2.61 | 7.61 |  | 48.9443 | 778.0605 |  | 140.94 | 1055.7393 |  | 277.6787 | 277.6787 | 0 |  | 2.573 | 18.7526 | 0 | -30.5582 | -64.7158
2.62 | 7.62 |  | 49.0043 | 781.3002 |  | 141.48 | 1065.0803 |  | 283.7801 | 283.7801 | 0 |  | 2.5791 | 18.7888 | 0 | -30.4446 | -64.9003
2.63 | 7.63 |  | 49.0642 | 784.5487 |  | 142.02 | 1074.4712 |  | 289.9226 | 289.9226 | 0 |  | 2.5851 | 18.8251 | 0 | -30.3308 | -65.0842
2.64 | 7.64 |  | 49.1242 | 787.8061 |  | 142.56 | 1083.9122 |  | 296.1061 | 296.1061 | 0 |  | 2.5912 | 18.8614 | 0 | -30.2168 | -65.2673
2.65 | 7.65 |  | 49.1841 | 791.0724 |  | 143.1 | 1093.4032 |  | 302.3309 | 302.3309 | 0 |  | 2.5972 | 18.8976 | 0 | -30.1026 | -65.4498
2.66 | 7.66 |  | 49.244 | 794.3476 |  | 143.64 | 1102.9445 |  | 308.5969 | 308.5969 | 0 |  | 2.6033 | 18.9339 | 0 | -29.9882 | -65.6316
2.67 | 7.67 |  | 49.304 | 797.6317 |  | 144.18 | 1112.5361 |  | 314.9044 | 314.9044 | 0 |  | 2.6093 | 18.9701 | 0 | -29.8735 | -65.8126
2.68 | 7.68 |  | 49.3639 | 800.9247 |  | 144.72 | 1122.1782 |  | 321.2534 | 321.2534 | 0 |  | 2.6154 | 19.0064 | 0 | -29.7586 | -65.993
2.69 | 7.69 |  | 49.4239 | 804.2267 |  | 145.26 | 1131.8708 |  | 327.644 | 327.644 | 0 |  | 2.6214 | 19.0427 | 0 | -29.6435 | -66.1727
2.7 | 7.7 |  | 49.4838 | 807.5377 |  | 145.8 | 1141.614 |  | 334.0763 | 334.0763 | 0 |  | 2.6275 | 19.0789 | 0 | -29.5282 | -66.3517
2.71 | 7.71 |  | 49.5437 | 810.8576 |  | 146.34 | 1151.408 |  | 340.5504 | 340.5504 | 0 |  | 2.6335 | 19.1152 | 0 | -29.4127 | -66.53
2.72 | 7.72 |  | 49.6037 | 814.1864 |  | 146.88 | 1161.2529 |  | 347.0664 | 347.0664 | 0 |  | 2.6396 | 19.1515 | 0 | -29.2969 | -66.7076
2.73 | 7.73 |  | 49.6636 | 817.5243 |  | 147.42 | 1171.1487 |  | 353.6244 | 353.6244 | 0 |  | 2.6456 | 19.1877 | 0 | -29.1809 | -66.8845
2.74 | 7.74 |  | 49.7236 | 820.8712 |  | 147.96 | 1181.0956 |  | 360.2245 | 360.2245 | 0 |  | 2.6517 | 19.224 | 0 | -29.0647 | -67.0607
2.75 | 7.75 |  | 49.7835 | 824.227 |  | 148.5 | 1191.0938 |  | 366.8667 | 366.8667 | 0 |  | 2.6577 | 19.2603 | 0 | -28.9483 | -67.2362
2.76 | 7.76 |  | 49.8434 | 827.5919 |  | 149.04 | 1201.1432 |  | 373.5512 | 373.5512 | 0 |  | 2.6638 | 19.2965 | 0 | -28.8317 | -67.411
2.77 | 7.77 |  | 49.9034 | 830.9659 |  | 149.58 | 1211.244 |  | 380.2781 | 380.2781 | 0 |  | 2.6698 | 19.3328 | 0 | -28.7148 | -67.5851
2.78 | 7.78 |  | 49.9633 | 834.3489 |  | 150.12 | 1221.3963 |  | 387.0475 | 387.0475 | 0 |  | 2.6759 | 19.369 | 0 | -28.5978 | -67.7584
2.79 | 7.79 |  | 50.0233 | 837.7409 |  | 150.66 | 1231.6003 |  | 393.8594 | 393.8594 | 0 |  | 2.6819 | 19.4053 | 0 | -28.4805 | -67.9311
2.8 | 7.8 |  | 50.0832 | 841.142 |  | 151.2 | 1241.856 |  | 400.714 | 400.714 | 0 |  | 2.688 | 19.4416 | 0 | -28.363 | -68.103
2.81 | 7.81 |  | 50.1431 | 844.5522 |  | 151.74 | 1252.1635 |  | 407.6113 | 407.6113 | 0 |  | 2.694 | 19.4778 | 0 | -28.2452 | -68.2743
2.82 | 7.82 |  | 50.2031 | 847.9715 |  | 152.28 | 1262.523 |  | 414.5515 | 414.5515 | 0 |  | 2.7001 | 19.5141 | 0 | -28.1273 | -68.4448
2.83 | 7.83 |  | 50.263 | 851.3999 |  | 152.82 | 1272.9346 |  | 421.5346 | 421.5346 | 0 |  | 2.7061 | 19.5504 | 0 | -28.0091 | -68.6146
2.84 | 7.84 |  | 50.323 | 854.8374 |  | 153.36 | 1283.3983 |  | 428.5608 | 428.5608 | 0 |  | 2.7122 | 19.5866 | 0 | -27.8907 | -68.7837
2.85 | 7.85 |  | 50.3829 | 858.2841 |  | 153.9 | 1293.9143 |  | 435.6301 | 435.6301 | 0 |  | 2.7182 | 19.6229 | 0 | -27.7721 | -68.9521
2.86 | 7.86 |  | 50.4428 | 861.7399 |  | 154.44 | 1304.4826 |  | 442.7427 | 442.7427 | 0 |  | 2.7243 | 19.6592 | 0 | -27.6533 | -69.1198
2.87 | 7.87 |  | 50.5028 | 865.2049 |  | 154.98 | 1315.1035 |  | 449.8986 | 449.8986 | 0 |  | 2.7303 | 19.6954 | 0 | -27.5342 | -69.2867
2.88 | 7.88 |  | 50.5627 | 868.679 |  | 155.52 | 1325.7769 |  | 457.0979 | 457.0979 | 0 |  | 2.7364 | 19.7317 | 0 | -27.415 | -69.4529
2.89 | 7.89 |  | 50.6227 | 872.1623 |  | 156.06 | 1336.503 |  | 464.3407 | 464.3407 | 0 |  | 2.7424 | 19.7679 | 0 | -27.2955 | -69.6184
2.9 | 7.9 |  | 50.6826 | 875.6548 |  | 156.6 | 1347.282 |  | 471.6272 | 471.6272 | 0 |  | 2.7485 | 19.8042 | 0 | -27.1758 | -69.7832
2.91 | 7.91 |  | 50.7425 | 879.1565 |  | 157.14 | 1358.1139 |  | 478.9574 | 478.9574 | 0 |  | 2.7545 | 19.8405 | 0 | -27.0559 | -69.9472
2.92 | 7.92 |  | 50.8025 | 882.6674 |  | 157.68 | 1368.9988 |  | 486.3314 | 486.3314 | 0 |  | 2.7606 | 19.8767 | 0 | -26.9357 | -70.1106
2.93 | 7.93 |  | 50.8624 | 886.1876 |  | 158.22 | 1379.9368 |  | 493.7493 | 493.7493 | 0 |  | 2.7666 | 19.913 | 0 | -26.8154 | -70.2732
2.94 | 7.94 |  | 50.9224 | 889.717 |  | 158.76 | 1390.9281 |  | 501.2112 | 501.2112 | 0 |  | 2.7727 | 19.9493 | 0 | -26.6948 | -70.435
2.95 | 7.95 |  | 50.9823 | 893.2556 |  | 159.3 | 1401.9728 |  | 508.7171 | 508.7171 | 0 |  | 2.7787 | 19.9855 | 0 | -26.574 | -70.5962
2.96 | 7.96 |  | 51.0422 | 896.8035 |  | 159.84 | 1413.0708 |  | 516.2673 | 516.2673 | 0 |  | 2.7848 | 20.0218 | 0 | -26.4529 | -70.7566
2.97 | 7.97 |  | 51.1022 | 900.3607 |  | 160.38 | 1424.2225 |  | 523.8618 | 523.8618 | 0 |  | 2.7908 | 20.0581 | 0 | -26.3317 | -70.9163
2.98 | 7.98 |  | 51.1621 | 903.9272 |  | 160.92 | 1435.4279 |  | 531.5007 | 531.5007 | 0 |  | 2.7969 | 20.0943 | 0 | -26.2102 | -71.0752
2.99 | 7.99 |  | 51.2221 | 907.5029 |  | 161.46 | 1446.687 |  | 539.1841 | 539.1841 | 0 |  | 2.8029 | 20.1306 | 0 | -26.0886 | -71.2334
3 | 8 |  | 51.282 | 911.088 |  | 162 | 1458 |  | 546.912 | 546.912 | 0 |  | 2.809 | 20.1668 | 0 | -25.9667 | -71.3909
3.01 | 8.01 |  | 51.3419 | 914.6824 |  | 162.54 | 1469.367 |  | 554.6846 | 554.6846 | 0 |  | 2.815 | 20.2031 | 0 | -25.8445 | -71.5476
3.02 | 8.02 |  | 51.4019 | 918.2861 |  | 163.08 | 1480.7881 |  | 562.502 | 562.502 | 0 |  | 2.8211 | 20.2394 | 0 | -25.7222 | -71.7036
3.03 | 8.03 |  | 51.4618 | 921.8992 |  | 163.62 | 1492.2635 |  | 570.3643 | 570.3643 | 0 |  | 2.8271 | 20.2756 | 0 | -25.5996 | -71.8588
3.04 | 8.04 |  | 51.5218 | 925.5217 |  | 164.16 | 1503.7932 |  | 578.2715 | 578.2715 | 0 |  | 2.8332 | 20.3119 | 0 | -25.4769 | -72.0133
3.05 | 8.05 |  | 51.5817 | 929.1535 |  | 164.7 | 1515.3772 |  | 586.2238 | 586.2238 | 0 |  | 2.8392 | 20.3482 | 0 | -25.3539 | -72.1671
3.06 | 8.06 |  | 51.6416 | 932.7947 |  | 165.24 | 1527.0159 |  | 594.2212 | 594.2212 | 0 |  | 2.8453 | 20.3844 | 0 | -25.2307 | -72.3201
3.07 | 8.07 |  | 51.7016 | 936.4453 |  | 165.78 | 1538.7092 |  | 602.2639 | 602.2639 | 0 |  | 2.8513 | 20.4207 | 0 | -25.1072 | -72.4724
3.08 | 8.08 |  | 51.7615 | 940.1053 |  | 166.32 | 1550.4572 |  | 610.3519 | 610.3519 | 0 |  | 2.8574 | 20.457 | 0 | -24.9836 | -72.6239
3.09 | 8.09 |  | 51.8215 | 943.7747 |  | 166.86 | 1562.2601 |  | 618.4854 | 618.4854 | 0 |  | 2.8634 | 20.4932 | 0 | -24.8597 | -72.7747
3.1 | 8.1 |  | 51.8814 | 947.4536 |  | 167.4 | 1574.118 |  | 626.6644 | 626.6644 | 0 |  | 2.8695 | 20.5295 | 0 | -24.7356 | -72.9247
3.11 | 8.11 |  | 51.9413 | 951.1419 |  | 167.94 | 1586.031 |  | 634.8891 | 634.8891 | 0 |  | 2.8755 | 20.5657 | 0 | -24.6113 | -73.074
3.12 | 8.12 |  | 52.0013 | 954.8397 |  | 168.48 | 1597.9991 |  | 643.1594 | 643.1594 | 0 |  | 2.8816 | 20.602 | 0 | -24.4867 | -73.2225
3.13 | 8.13 |  | 52.0612 | 958.5469 |  | 169.02 | 1610.0225 |  | 651.4757 | 651.4757 | 0 |  | 2.8876 | 20.6383 | 0 | -24.362 | -73.3703
3.14 | 8.14 |  | 52.1212 | 962.2636 |  | 169.56 | 1622.1014 |  | 659.8378 | 659.8378 | 0 |  | 2.8937 | 20.6745 | 0 | -24.237 | -73.5173
3.15 | 8.15 |  | 52.1811 | 965.9898 |  | 170.1 | 1634.2357 |  | 668.246 | 668.246 | 0 |  | 2.8997 | 20.7108 | 0 | -24.1118 | -73.6636
3.16 | 8.16 |  | 52.241 | 969.7255 |  | 170.64 | 1646.4257 |  | 676.7002 | 676.7002 | 0 |  | 2.9058 | 20.7471 | 0 | -23.9864 | -73.809
3.17 | 8.17 |  | 52.301 | 973.4707 |  | 171.18 | 1658.6714 |  | 685.2007 | 685.2007 | 0 |  | 2.9118 | 20.7833 | 0 | -23.8608 | -73.9538
3.18 | 8.18 |  | 52.3609 | 977.2255 |  | 171.72 | 1670.973 |  | 693.7475 | 693.7475 | 0 |  | 2.9179 | 20.8196 | 0 | -23.7349 | -74.0978
3.19 | 8.19 |  | 52.4209 | 980.9897 |  | 172.26 | 1683.3305 |  | 702.3407 | 702.3407 | 0 |  | 2.9239 | 20.8559 | 0 | -23.6089 | -74.241
3.2 | 8.2 |  | 52.4808 | 984.7636 |  | 172.8 | 1695.744 |  | 710.9804 | 710.9804 | 0 |  | 2.93 | 20.8921 | 0 | -23.4826 | -74.3834
3.21 | 8.21 |  | 52.5407 | 988.547 |  | 173.34 | 1708.2137 |  | 719.6667 | 719.6667 | 0 |  | 2.936 | 20.9284 | 0 | -23.3561 | -74.5251
3.22 | 8.22 |  | 52.6007 | 992.34 |  | 173.88 | 1720.7397 |  | 728.3997 | 728.3997 | 0 |  | 2.9421 | 20.9646 | 0 | -23.2294 | -74.666
3.23 | 8.23 |  | 52.6606 | 996.1425 |  | 174.42 | 1733.322 |  | 737.1795 | 737.1795 | 0 |  | 2.9481 | 21.0009 | 0 | -23.1024 | -74.8062
3.24 | 8.24 |  | 52.7206 | 999.9547 |  | 174.96 | 1745.9608 |  | 746.0061 | 746.0061 | 0 |  | 2.9542 | 21.0372 | 0 | -22.9752 | -74.9456
3.25 | 8.25 |  | 52.7805 | 1003.7765 |  | 175.5 | 1758.6562 |  | 754.8798 | 754.8798 | 0 |  | 2.9602 | 21.0734 | 0 | -22.8479 | -75.0842
3.26 | 8.26 |  | 52.8404 | 1007.6079 |  | 176.04 | 1771.4084 |  | 763.8005 | 763.8005 | 0 |  | 2.9663 | 21.1097 | 0 | -22.7203 | -75.222
3.27 | 8.27 |  | 52.9004 | 1011.4489 |  | 176.58 | 1784.2173 |  | 772.7684 | 772.7684 | 0 |  | 2.9723 | 21.146 | 0 | -22.5924 | -75.3591
3.28 | 8.28 |  | 52.9603 | 1015.2996 |  | 177.12 | 1797.0831 |  | 781.7835 | 781.7835 | 0 |  | 2.9784 | 21.1822 | 0 | -22.4644 | -75.4954
3.29 | 8.29 |  | 53.0203 | 1019.1599 |  | 177.66 | 1810.006 |  | 790.8461 | 790.8461 | 0 |  | 2.9844 | 21.2185 | 0 | -22.3361 | -75.6309
3.3 | 8.3 |  | 53.0802 | 1023.0299 |  | 178.2 | 1822.986 |  | 799.9561 | 799.9561 | 0 |  | 2.9905 | 21.2548 | 0 | -22.2076 | -75.7657
3.31 | 8.31 |  | 53.1401 | 1026.9096 |  | 178.74 | 1836.0232 |  | 809.1136 | 809.1136 | 0 |  | 2.9965 | 21.291 | 0 | -22.0789 | -75.8996
3.32 | 8.32 |  | 53.2001 | 1030.799 |  | 179.28 | 1849.1178 |  | 818.3188 | 818.3188 | 0 |  | 3.0026 | 21.3273 | 0 | -21.95 | -76.0328
3.33 | 8.33 |  | 53.26 | 1034.6981 |  | 179.82 | 1862.2699 |  | 827.5717 | 827.5717 | 0 |  | 3.0086 | 21.3635 | 0 | -21.8209 | -76.1652
3.34 | 8.34 |  | 53.32 | 1038.607 |  | 180.36 | 1875.4795 |  | 836.8725 | 836.8725 | 0 |  | 3.0147 | 21.3998 | 0 | -21.6915 | -76.2969
3.35 | 8.35 |  | 53.3799 | 1042.5255 |  | 180.9 | 1888.7468 |  | 846.2212 | 846.2212 | 0 |  | 3.0207 | 21.4361 | 0 | -21.5619 | -76.4277
3.36 | 8.36 |  | 53.4398 | 1046.4538 |  | 181.44 | 1902.0718 |  | 855.618 | 855.618 | 0 |  | 3.0268 | 21.4723 | 0 | -21.4322 | -76.5578
3.37 | 8.37 |  | 53.4998 | 1050.3919 |  | 181.98 | 1915.4548 |  | 865.0629 | 865.0629 | 0 |  | 3.0328 | 21.5086 | 0 | -21.3021 | -76.687
3.38 | 8.38 |  | 53.5597 | 1054.3397 |  | 182.52 | 1928.8957 |  | 874.556 | 874.556 | 0 |  | 3.0389 | 21.5449 | 0 | -21.1719 | -76.8155
3.39 | 8.39 |  | 53.6197 | 1058.2973 |  | 183.06 | 1942.3947 |  | 884.0975 | 884.0975 | 0 |  | 3.0449 | 21.5811 | 0 | -21.0414 | -76.9432
3.4 | 8.4 |  | 53.6796 | 1062.2647 |  | 183.6 | 1955.952 |  | 893.6873 | 893.6873 | 0 |  | 3.051 | 21.6174 | 0 | -20.9108 | -77.0701
3.41 | 8.41 |  | 53.7395 | 1066.2419 |  | 184.14 | 1969.5676 |  | 903.3257 | 903.3257 | 0 |  | 3.057 | 21.6537 | 0 | -20.7799 | -77.1962
3.42 | 8.42 |  | 53.7995 | 1070.2289 |  | 184.68 | 1983.2416 |  | 913.0127 | 913.0127 | 0 |  | 3.0631 | 21.6899 | 0 | -20.6488 | -77.3216
3.43 | 8.43 |  | 53.8594 | 1074.2257 |  | 185.22 | 1996.9741 |  | 922.7484 | 922.7484 | 0 |  | 3.0691 | 21.7262 | 0 | -20.5174 | -77.4461
3.44 | 8.44 |  | 53.9194 | 1078.2324 |  | 185.76 | 2010.7653 |  | 932.5329 | 932.5329 | 0 |  | 3.0752 | 21.7624 | 0 | -20.3859 | -77.5698
3.45 | 8.45 |  | 53.9793 | 1082.2489 |  | 186.3 | 2024.6153 |  | 942.3663 | 942.3663 | 0 |  | 3.0812 | 21.7987 | 0 | -20.2541 | -77.6927
3.46 | 8.46 |  | 54.0392 | 1086.2753 |  | 186.84 | 2038.524 |  | 952.2487 | 952.2487 | 0 |  | 3.0873 | 21.835 | 0 | -20.1221 | -77.8149
3.47 | 8.47 |  | 54.0992 | 1090.3116 |  | 187.38 | 2052.4918 |  | 962.1802 | 962.1802 | 0 |  | 3.0933 | 21.8712 | 0 | -19.9899 | -77.9362
3.48 | 8.48 |  | 54.1591 | 1094.3577 |  | 187.92 | 2066.5187 |  | 972.1609 | 972.1609 | 0 |  | 3.0994 | 21.9075 | 0 | -19.8575 | -78.0568
3.49 | 8.49 |  | 54.2191 | 1098.4138 |  | 188.46 | 2080.6047 |  | 982.1909 | 982.1909 | 0 |  | 3.1054 | 21.9438 | 0 | -19.7248 | -78.1765
3.5 | 8.5 |  | 54.279 | 1102.4798 |  | 189 | 2094.75 |  | 992.2702 | 992.2702 | 0 |  | 3.1115 | 21.98 | 0 | -19.5919 | -78.2954
3.51 | 8.51 |  | 54.3389 | 1106.5556 |  | 189.54 | 2108.9547 |  | 1002.3991 | 1002.3991 | 0 |  | 3.1175 | 22.0163 | 0 | -19.4589 | -78.4136
3.52 | 8.52 |  | 54.3989 | 1110.6415 |  | 190.08 | 2123.2189 |  | 1012.5775 | 1012.5775 | 0 |  | 3.1236 | 22.0526 | 0 | -19.3255 | -78.5309
3.53 | 8.53 |  | 54.4588 | 1114.7372 |  | 190.62 | 2137.5428 |  | 1022.8056 | 1022.8056 | 0 |  | 3.1296 | 22.0888 | 0 | -19.192 | -78.6474
3.54 | 8.54 |  | 54.5188 | 1118.843 |  | 191.16 | 2151.9264 |  | 1033.0834 | 1033.0834 | 0 |  | 3.1357 | 22.1251 | 0 | -19.0583 | -78.7631
3.55 | 8.55 |  | 54.5787 | 1122.9587 |  | 191.7 | 2166.3697 |  | 1043.4111 | 1043.4111 | 0 |  | 3.1417 | 22.1613 | 0 | -18.9243 | -78.878
3.56 | 8.56 |  | 54.6386 | 1127.0844 |  | 192.24 | 2180.8731 |  | 1053.7887 | 1053.7887 | 0 |  | 3.1478 | 22.1976 | 0 | -18.7901 | -78.9921
3.57 | 8.57 |  | 54.6986 | 1131.22 |  | 192.78 | 2195.4365 |  | 1064.2164 | 1064.2164 | 0 |  | 3.1538 | 22.2339 | 0 | -18.6557 | -79.1054
3.58 | 8.58 |  | 54.7585 | 1135.3657 |  | 193.32 | 2210.06 |  | 1074.6943 | 1074.6943 | 0 |  | 3.1599 | 22.2701 | 0 | -18.5211 | -79.2178
3.59 | 8.59 |  | 54.8185 | 1139.5214 |  | 193.86 | 2224.7438 |  | 1085.2224 | 1085.2224 | 0 |  | 3.1659 | 22.3064 | 0 | -18.3862 | -79.3295
3.6 | 8.6 |  | 54.8784 | 1143.6872 |  | 194.4 | 2239.488 |  | 1095.8008 | 1095.8008 | 0 |  | 3.172 | 22.3427 | 0 | -18.2512 | -79.4403
3.61 | 8.61 |  | 54.9383 | 1147.863 |  | 194.94 | 2254.2927 |  | 1106.4297 | 1106.4297 | 0 |  | 3.178 | 22.3789 | 0 | -18.1159 | -79.5503
3.62 | 8.62 |  | 54.9983 | 1152.0488 |  | 195.48 | 2269.1579 |  | 1117.1091 | 1117.1091 | 0 |  | 3.1841 | 22.4152 | 0 | -17.9804 | -79.6595
3.63 | 8.63 |  | 55.0582 | 1156.2447 |  | 196.02 | 2284.0838 |  | 1127.8392 | 1127.8392 | 0 |  | 3.1901 | 22.4515 | 0 | -17.8447 | -79.7679
3.64 | 8.64 |  | 55.1182 | 1160.4507 |  | 196.56 | 2299.0706 |  | 1138.6199 | 1138.6199 | 0 |  | 3.1962 | 22.4877 | 0 | -17.7087 | -79.8754
3.65 | 8.65 |  | 55.1781 | 1164.6668 |  | 197.1 | 2314.1183 |  | 1149.4515 | 1149.4515 | 0 |  | 3.2022 | 22.524 | 0 | -17.5726 | -79.9821
3.66 | 8.66 |  | 55.238 | 1168.8929 |  | 197.64 | 2329.2269 |  | 1160.334 | 1160.334 | 0 |  | 3.2083 | 22.5603 | 0 | -17.4362 | -80.088
3.67 | 8.67 |  | 55.298 | 1173.1292 |  | 198.18 | 2344.3967 |  | 1171.2675 | 1171.2675 | 0 |  | 3.2143 | 22.5965 | 0 | -17.2996 | -80.1931
3.68 | 8.68 |  | 55.3579 | 1177.3756 |  | 198.72 | 2359.6278 |  | 1182.2521 | 1182.2521 | 0 |  | 3.2204 | 22.6328 | 0 | -17.1628 | -80.2974
3.69 | 8.69 |  | 55.4179 | 1181.6322 |  | 199.26 | 2374.9202 |  | 1193.288 | 1193.288 | 0 |  | 3.2264 | 22.669 | 0 | -17.0257 | -80.4008
3.7 | 8.7 |  | 55.4778 | 1185.8989 |  | 199.8 | 2390.274 |  | 1204.3751 | 1204.3751 | 0 |  | 3.2325 | 22.7053 | 0 | -16.8885 | -80.5034
3.71 | 8.71 |  | 55.5377 | 1190.1758 |  | 200.34 | 2405.6894 |  | 1215.5136 | 1215.5136 | 0 |  | 3.2385 | 22.7416 | 0 | -16.751 | -80.6051
3.72 | 8.72 |  | 55.5977 | 1194.4628 |  | 200.88 | 2421.1665 |  | 1226.7036 | 1226.7036 | 0 |  | 3.2446 | 22.7778 | 0 | -16.6133 | -80.7061
3.73 | 8.73 |  | 55.6576 | 1198.7601 |  | 201.42 | 2436.7053 |  | 1237.9452 | 1237.9452 | 0 |  | 3.2506 | 22.8141 | 0 | -16.4754 | -80.8062
3.74 | 8.74 |  | 55.7176 | 1203.0675 |  | 201.96 | 2452.306 |  | 1249.2385 | 1249.2385 | 0 |  | 3.2567 | 22.8504 | 0 | -16.3373 | -80.9054
3.75 | 8.75 |  | 55.7775 | 1207.3852 |  | 202.5 | 2467.9688 |  | 1260.5836 | 1260.5836 | 0 |  | 3.2627 | 22.8866 | 0 | -16.1989 | -81.0038
3.76 | 8.76 |  | 55.8374 | 1211.713 |  | 203.04 | 2483.6936 |  | 1271.9805 | 1271.9805 | 0 |  | 3.2688 | 22.9229 | 0 | -16.0603 | -81.1014
3.77 | 8.77 |  | 55.8974 | 1216.0511 |  | 203.58 | 2499.4806 |  | 1283.4295 | 1283.4295 | 0 |  | 3.2748 | 22.9592 | 0 | -15.9215 | -81.1982
3.78 | 8.78 |  | 55.9573 | 1220.3995 |  | 204.12 | 2515.3299 |  | 1294.9305 | 1294.9305 | 0 |  | 3.2809 | 22.9954 | 0 | -15.7825 | -81.2941
3.79 | 8.79 |  | 56.0173 | 1224.7581 |  | 204.66 | 2531.2417 |  | 1306.4836 | 1306.4836 | 0 |  | 3.2869 | 23.0317 | 0 | -15.6433 | -81.3891
3.8 | 8.8 |  | 56.0772 | 1229.127 |  | 205.2 | 2547.216 |  | 1318.089 | 1318.089 | 0 |  | 3.293 | 23.0679 | 0 | -15.5038 | -81.4834
3.81 | 8.81 |  | 56.1371 | 1233.5061 |  | 205.74 | 2563.2529 |  | 1329.7468 | 1329.7468 | 0 |  | 3.299 | 23.1042 | 0 | -15.3642 | -81.5767
3.82 | 8.82 |  | 56.1971 | 1237.8956 |  | 206.28 | 2579.3526 |  | 1341.457 | 1341.457 | 0 |  | 3.3051 | 23.1405 | 0 | -15.2243 | -81.6693
3.83 | 8.83 |  | 56.257 | 1242.2954 |  | 206.82 | 2595.5152 |  | 1353.2198 | 1353.2198 | 0 |  | 3.3111 | 23.1767 | 0 | -15.0842 | -81.761
3.84 | 8.84 |  | 56.317 | 1246.7055 |  | 207.36 | 2611.7407 |  | 1365.0352 | 1365.0352 | 0 |  | 3.3172 | 23.213 | 0 | -14.9438 | -81.8518
3.85 | 8.85 |  | 56.3769 | 1251.1259 |  | 207.9 | 2628.0292 |  | 1376.9034 | 1376.9034 | 0 |  | 3.3232 | 23.2493 | 0 | -14.8033 | -81.9418
3.86 | 8.86 |  | 56.4368 | 1255.5566 |  | 208.44 | 2644.381 |  | 1388.8244 | 1388.8244 | 0 |  | 3.3293 | 23.2855 | 0 | -14.6625 | -82.0309
3.87 | 8.87 |  | 56.4968 | 1259.9977 |  | 208.98 | 2660.7961 |  | 1400.7983 | 1400.7983 | 0 |  | 3.3353 | 23.3218 | 0 | -14.5215 | -82.1192
3.88 | 8.88 |  | 56.5567 | 1264.4492 |  | 209.52 | 2677.2745 |  | 1412.8253 | 1412.8253 | 0 |  | 3.3414 | 23.3581 | 0 | -14.3803 | -82.2066
3.89 | 8.89 |  | 56.6167 | 1268.9111 |  | 210.06 | 2693.8164 |  | 1424.9054 | 1424.9054 | 0 |  | 3.3474 | 23.3943 | 0 | -14.2389 | -82.2932
3.9 | 8.9 |  | 56.6766 | 1273.3833 |  | 210.6 | 2710.422 |  | 1437.0387 | 1437.0387 | 0 |  | 3.3535 | 23.4306 | 0 | -14.0973 | -82.3789
3.91 | 8.91 |  | 56.7365 | 1277.866 |  | 211.14 | 2727.0913 |  | 1449.2253 | 1449.2253 | 0 |  | 3.3595 | 23.4668 | 0 | -13.9554 | -82.4638
3.92 | 8.92 |  | 56.7965 | 1282.3591 |  | 211.68 | 2743.8244 |  | 1461.4653 | 1461.4653 | 0 |  | 3.3656 | 23.5031 | 0 | -13.8133 | -82.5478
3.93 | 8.93 |  | 56.8564 | 1286.8626 |  | 212.22 | 2760.6214 |  | 1473.7589 | 1473.7589 | 0 |  | 3.3716 | 23.5394 | 0 | -13.671 | -82.6309
3.94 | 8.94 |  | 56.9164 | 1291.3765 |  | 212.76 | 2777.4825 |  | 1486.106 | 1486.106 | 0 |  | 3.3777 | 23.5756 | 0 | -13.5285 | -82.7132
3.95 | 8.95 |  | 56.9763 | 1295.9009 |  | 213.3 | 2794.4077 |  | 1498.5069 | 1498.5069 | 0 |  | 3.3837 | 23.6119 | 0 | -13.3857 | -82.7946
3.96 | 8.96 |  | 57.0362 | 1300.4357 |  | 213.84 | 2811.3972 |  | 1510.9615 | 1510.9615 | 0 |  | 3.3898 | 23.6482 | 0 | -13.2428 | -82.8752
3.97 | 8.97 |  | 57.0962 | 1304.9811 |  | 214.38 | 2828.4511 |  | 1523.4701 | 1523.4701 | 0 |  | 3.3958 | 23.6844 | 0 | -13.0996 | -82.9548
3.98 | 8.98 |  | 57.1561 | 1309.5369 |  | 214.92 | 2845.5695 |  | 1536.0326 | 1536.0326 | 0 |  | 3.4019 | 23.7207 | 0 | -12.9562 | -83.0337
3.99 | 8.99 |  | 57.2161 | 1314.1032 |  | 215.46 | 2862.7524 |  | 1548.6492 | 1548.6492 | 0 |  | 3.4079 | 23.757 | 0 | -12.8126 | -83.1116
4 | 9 |  | 57.276 | 1318.68 |  | 216 | 2880 |  | 1561.32 | 1561.32 | 0 |  | 3.414 | 23.7932 | 0 | -12.6687 | -83.1887
4.01 | 9.01 |  | 57.3359 | 1323.2673 |  | 216.54 | 2897.3124 |  | 1574.0451 | 1574.0451 | 0 |  | 3.42 | 23.8295 | 0 | -12.5247 | -83.2649
4.02 | 9.02 |  | 57.3959 | 1327.8652 |  | 217.08 | 2914.6897 |  | 1586.8245 | 1586.8245 | 0 |  | 3.4261 | 23.8657 | 0 | -12.3804 | -83.3402
4.03 | 9.03 |  | 57.4558 | 1332.4736 |  | 217.62 | 2932.1321 |  | 1599.6584 | 1599.6584 | 0 |  | 3.4321 | 23.902 | 0 | -12.2359 | -83.4147
4.04 | 9.04 |  | 57.5158 | 1337.0926 |  | 218.16 | 2949.6396 |  | 1612.5469 | 1612.5469 | 0 |  | 3.4382 | 23.9383 | 0 | -12.0912 | -83.4883
4.05 | 9.05 |  | 57.5757 | 1341.7222 |  | 218.7 | 2967.2122 |  | 1625.4901 | 1625.4901 | 0 |  | 3.4442 | 23.9745 | 0 | -11.9463 | -83.561
4.06 | 9.06 |  | 57.6356 | 1346.3623 |  | 219.24 | 2984.8503 |  | 1638.488 | 1638.488 | 0 |  | 3.4503 | 24.0108 | 0 | -11.8011 | -83.6328
4.07 | 9.07 |  | 57.6956 | 1351.0131 |  | 219.78 | 3002.5538 |  | 1651.5407 | 1651.5407 | 0 |  | 3.4563 | 24.0471 | 0 | -11.6557 | -83.7038
4.08 | 9.08 |  | 57.7555 | 1355.6744 |  | 220.32 | 3020.3228 |  | 1664.6484 | 1664.6484 | 0 |  | 3.4624 | 24.0833 | 0 | -11.5101 | -83.7739
4.09 | 9.09 |  | 57.8155 | 1360.3463 |  | 220.86 | 3038.1575 |  | 1677.8112 | 1677.8112 | 0 |  | 3.4684 | 24.1196 | 0 | -11.3643 | -83.8431
4.1 | 9.1 |  | 57.8754 | 1365.0289 |  | 221.4 | 3056.058 |  | 1691.0291 | 1691.0291 | 0 |  | 3.4745 | 24.1559 | 0 | -11.2183 | -83.9114
4.11 | 9.11 |  | 57.9353 | 1369.7222 |  | 221.94 | 3074.0244 |  | 1704.3022 | 1704.3022 | 0 |  | 3.4805 | 24.1921 | 0 | -11.072 | -83.9788
4.12 | 9.12 |  | 57.9953 | 1374.4261 |  | 222.48 | 3092.0567 |  | 1717.6306 | 1717.6306 | 0 |  | 3.4866 | 24.2284 | 0 | -10.9256 | -84.0454
4.13 | 9.13 |  | 58.0552 | 1379.1406 |  | 223.02 | 3110.1551 |  | 1731.0145 | 1731.0145 | 0 |  | 3.4926 | 24.2646 | 0 | -10.7789 | -84.111
4.14 | 9.14 |  | 58.1152 | 1383.8658 |  | 223.56 | 3128.3198 |  | 1744.454 | 1744.454 | 0 |  | 3.4987 | 24.3009 | 0 | -10.632 | -84.1758
4.15 | 9.15 |  | 58.1751 | 1388.6018 |  | 224.1 | 3146.5508 |  | 1757.949 | 1757.949 | 0 |  | 3.5047 | 24.3372 | 0 | -10.4848 | -84.2397
4.16 | 9.16 |  | 58.235 | 1393.3484 |  | 224.64 | 3164.8481 |  | 1771.4997 | 1771.4997 | 0 |  | 3.5108 | 24.3734 | 0 | -10.3375 | -84.3026
4.17 | 9.17 |  | 58.295 | 1398.1057 |  | 225.18 | 3183.212 |  | 1785.1063 | 1785.1063 | 0 |  | 3.5168 | 24.4097 | 0 | -10.1899 | -84.3647
4.18 | 9.18 |  | 58.3549 | 1402.8738 |  | 225.72 | 3201.6426 |  | 1798.7688 | 1798.7688 | 0 |  | 3.5229 | 24.446 | 0 | -10.0421 | -84.4259
4.19 | 9.19 |  | 58.4149 | 1407.6526 |  | 226.26 | 3220.1399 |  | 1812.4873 | 1812.4873 | 0 |  | 3.5289 | 24.4822 | 0 | -9.8941 | -84.4862
4.2 | 9.2 |  | 58.4748 | 1412.4421 |  | 226.8 | 3238.704 |  | 1826.2619 | 1826.2619 | 0 |  | 3.535 | 24.5185 | 0 | -9.7459 | -84.5457
4.21 | 9.21 |  | 58.5347 | 1417.2425 |  | 227.34 | 3257.3351 |  | 1840.0926 | 1840.0926 | 0 |  | 3.541 | 24.5548 | 0 | -9.5974 | -84.6042
4.22 | 9.22 |  | 58.5947 | 1422.0536 |  | 227.88 | 3276.0333 |  | 1853.9797 | 1853.9797 | 0 |  | 3.5471 | 24.591 | 0 | -9.4488 | -84.6618
4.23 | 9.23 |  | 58.6546 | 1426.8754 |  | 228.42 | 3294.7986 |  | 1867.9232 | 1867.9232 | 0 |  | 3.5531 | 24.6273 | 0 | -9.2999 | -84.7185
4.24 | 9.24 |  | 58.7146 | 1431.7081 |  | 228.96 | 3313.6312 |  | 1881.9231 | 1881.9231 | 0 |  | 3.5592 | 24.6635 | 0 | -9.1508 | -84.7743
4.25 | 9.25 |  | 58.7745 | 1436.5516 |  | 229.5 | 3332.5313 |  | 1895.9797 | 1895.9797 | 0 |  | 3.5652 | 24.6998 | 0 | -9.0015 | -84.8292
4.26 | 9.26 |  | 58.8344 | 1441.4059 |  | 230.04 | 3351.4988 |  | 1910.0929 | 1910.0929 | 0 |  | 3.5713 | 24.7361 | 0 | -8.8519 | -84.8832
4.27 | 9.27 |  | 58.8944 | 1446.271 |  | 230.58 | 3370.5339 |  | 1924.2628 | 1924.2628 | 0 |  | 3.5773 | 24.7723 | 0 | -8.7021 | -84.9363
4.28 | 9.28 |  | 58.9543 | 1451.147 |  | 231.12 | 3389.6367 |  | 1938.4897 | 1938.4897 | 0 |  | 3.5834 | 24.8086 | 0 | -8.5522 | -84.9885
4.29 | 9.29 |  | 59.0143 | 1456.0339 |  | 231.66 | 3408.8074 |  | 1952.7735 | 1952.7735 | 0 |  | 3.5894 | 24.8449 | 0 | -8.402 | -85.0398
4.3 | 9.3 |  | 59.0742 | 1460.9316 |  | 232.2 | 3428.046 |  | 1967.1144 | 1967.1144 | 0 |  | 3.5955 | 24.8811 | 0 | -8.2515 | -85.0902
4.31 | 9.31 |  | 59.1341 | 1465.8402 |  | 232.74 | 3447.3526 |  | 1981.5124 | 1981.5124 | 0 |  | 3.6015 | 24.9174 | 0 | -8.1009 | -85.1397
4.32 | 9.32 |  | 59.1941 | 1470.7597 |  | 233.28 | 3466.7274 |  | 1995.9677 | 1995.9677 | 0 |  | 3.6076 | 24.9537 | 0 | -7.95 | -85.1882
4.33 | 9.33 |  | 59.254 | 1475.6901 |  | 233.82 | 3486.1705 |  | 2010.4804 | 2010.4804 | 0 |  | 3.6136 | 24.9899 | 0 | -7.799 | -85.2359
4.34 | 9.34 |  | 59.314 | 1480.6314 |  | 234.36 | 3505.6819 |  | 2025.0504 | 2025.0504 | 0 |  | 3.6197 | 25.0262 | 0 | -7.6477 | -85.2826
4.35 | 9.35 |  | 59.3739 | 1485.5837 |  | 234.9 | 3525.2617 |  | 2039.6781 | 2039.6781 | 0 |  | 3.6257 | 25.0624 | 0 | -7.4961 | -85.3284
4.36 | 9.36 |  | 59.4338 | 1490.5469 |  | 235.44 | 3544.9102 |  | 2054.3633 | 2054.3633 | 0 |  | 3.6318 | 25.0987 | 0 | -7.3444 | -85.3733
4.37 | 9.37 |  | 59.4938 | 1495.521 |  | 235.98 | 3564.6274 |  | 2069.1063 | 2069.1063 | 0 |  | 3.6378 | 25.135 | 0 | -7.1925 | -85.4173
4.38 | 9.38 |  | 59.5537 | 1500.5061 |  | 236.52 | 3584.4133 |  | 2083.9072 | 2083.9072 | 0 |  | 3.6439 | 25.1712 | 0 | -7.0403 | -85.4603
4.39 | 9.39 |  | 59.6137 | 1505.5022 |  | 237.06 | 3604.2681 |  | 2098.7659 | 2098.7659 | 0 |  | 3.6499 | 25.2075 | 0 | -6.8879 | -85.5024
4.4 | 9.4 |  | 59.6736 | 1510.5093 |  | 237.6 | 3624.192 |  | 2113.6827 | 2113.6827 | 0 |  | 3.656 | 25.2438 | 0 | -6.7353 | -85.5437
4.41 | 9.41 |  | 59.7335 | 1515.5274 |  | 238.14 | 3644.185 |  | 2128.6576 | 2128.6576 | 0 |  | 3.662 | 25.28 | 0 | -6.5824 | -85.5839
4.42 | 9.42 |  | 59.7935 | 1520.5565 |  | 238.68 | 3664.2472 |  | 2143.6907 | 2143.6907 | 0 |  | 3.6681 | 25.3163 | 0 | -6.4294 | -85.6233
4.43 | 9.43 |  | 59.8534 | 1525.5966 |  | 239.22 | 3684.3787 |  | 2158.7821 | 2158.7821 | 0 |  | 3.6741 | 25.3526 | 0 | -6.2761 | -85.6617
4.44 | 9.44 |  | 59.9134 | 1530.6478 |  | 239.76 | 3704.5797 |  | 2173.9319 | 2173.9319 | 0 |  | 3.6802 | 25.3888 | 0 | -6.1226 | -85.6992
4.45 | 9.45 |  | 59.9733 | 1535.71 |  | 240.3 | 3724.8503 |  | 2189.1402 | 2189.1402 | 0 |  | 3.6862 | 25.4251 | 0 | -5.9689 | -85.7358
4.46 | 9.46 |  | 60.0332 | 1540.7833 |  | 240.84 | 3745.1904 |  | 2204.4072 | 2204.4072 | 0 |  | 3.6923 | 25.4613 | 0 | -5.815 | -85.7715
4.47 | 9.47 |  | 60.0932 | 1545.8676 |  | 241.38 | 3765.6004 |  | 2219.7328 | 2219.7328 | 0 |  | 3.6983 | 25.4976 | 0 | -5.6608 | -85.8062
4.48 | 9.48 |  | 60.1531 | 1550.9631 |  | 241.92 | 3786.0803 |  | 2235.1172 | 2235.1172 | 0 |  | 3.7044 | 25.5339 | 0 | -5.5064 | -85.84
4.49 | 9.49 |  | 60.2131 | 1556.0696 |  | 242.46 | 3806.6301 |  | 2250.5605 | 2250.5605 | 0 |  | 3.7104 | 25.5701 | 0 | -5.3519 | -85.8728
4.5 | 9.5 |  | 60.273 | 1561.1872 |  | 243 | 3827.25 |  | 2266.0628 | 2266.0628 | 0 |  | 3.7165 | 25.6064 | 0 | -5.197 | -85.9047
4.51 | 9.51 |  | 60.3329 | 1566.316 |  | 243.54 | 3847.9401 |  | 2281.6241 | 2281.6241 | 0 |  | 3.7225 | 25.6427 | 0 | -5.042 | -85.9357
4.52 | 9.52 |  | 60.3929 | 1571.4559 |  | 244.08 | 3868.7005 |  | 2297.2446 | 2297.2446 | 0 |  | 3.7286 | 25.6789 | 0 | -4.8868 | -85.9657
4.53 | 9.53 |  | 60.4528 | 1576.607 |  | 244.62 | 3889.5314 |  | 2312.9244 | 2312.9244 | 0 |  | 3.7346 | 25.7152 | 0 | -4.7313 | -85.9948
4.54 | 9.54 |  | 60.5128 | 1581.7692 |  | 245.16 | 3910.4328 |  | 2328.6636 | 2328.6636 | 0 |  | 3.7407 | 25.7515 | 0 | -4.5756 | -86.023
4.55 | 9.55 |  | 60.5727 | 1586.9426 |  | 245.7 | 3931.4047 |  | 2344.4622 | 2344.4622 | 0 |  | 3.7467 | 25.7877 | 0 | -4.4197 | -86.0502
4.56 | 9.56 |  | 60.6326 | 1592.1271 |  | 246.24 | 3952.4475 |  | 2360.3204 | 2360.3204 | 0 |  | 3.7528 | 25.824 | 0 | -4.2636 | -86.0764
4.57 | 9.57 |  | 60.6926 | 1597.3229 |  | 246.78 | 3973.5611 |  | 2376.2382 | 2376.2382 | 0 |  | 3.7588 | 25.8602 | 0 | -4.1072 | -86.1018
4.58 | 9.58 |  | 60.7525 | 1602.5298 |  | 247.32 | 3994.7456 |  | 2392.2158 | 2392.2158 | 0 |  | 3.7649 | 25.8965 | 0 | -3.9507 | -86.1261
4.59 | 9.59 |  | 60.8125 | 1607.748 |  | 247.86 | 4016.0012 |  | 2408.2532 | 2408.2532 | 0 |  | 3.7709 | 25.9328 | 0 | -3.7939 | -86.1496
4.6 | 9.6 |  | 60.8724 | 1612.9774 |  | 248.4 | 4037.328 |  | 2424.3506 | 2424.3506 | 0 |  | 3.777 | 25.969 | 0 | -3.6369 | -86.1721
4.61 | 9.61 |  | 60.9323 | 1618.2181 |  | 248.94 | 4058.7261 |  | 2440.508 | 2440.508 | 0 |  | 3.783 | 26.0053 | 0 | -3.4797 | -86.1936
4.62 | 9.62 |  | 60.9923 | 1623.47 |  | 249.48 | 4080.1955 |  | 2456.7255 | 2456.7255 | 0 |  | 3.7891 | 26.0416 | 0 | -3.3222 | -86.2142
4.63 | 9.63 |  | 61.0522 | 1628.7331 |  | 250.02 | 4101.7364 |  | 2473.0033 | 2473.0033 | 0 |  | 3.7951 | 26.0778 | 0 | -3.1646 | -86.2338
4.64 | 9.64 |  | 61.1122 | 1634.0076 |  | 250.56 | 4123.349 |  | 2489.3414 | 2489.3414 | 0 |  | 3.8012 | 26.1141 | 0 | -3.0067 | -86.2524
4.65 | 9.65 |  | 61.1721 | 1639.2933 |  | 251.1 | 4145.0333 |  | 2505.7399 | 2505.7399 | 0 |  | 3.8072 | 26.1504 | 0 | -2.8486 | -86.2702
4.66 | 9.66 |  | 61.232 | 1644.5904 |  | 251.64 | 4166.7893 |  | 2522.199 | 2522.199 | 0 |  | 3.8133 | 26.1866 | 0 | -2.6903 | -86.2869
4.67 | 9.67 |  | 61.292 | 1649.8987 |  | 252.18 | 4188.6173 |  | 2538.7186 | 2538.7186 | 0 |  | 3.8193 | 26.2229 | 0 | -2.5317 | -86.3027
4.68 | 9.68 |  | 61.3519 | 1655.2184 |  | 252.72 | 4210.5174 |  | 2555.299 | 2555.299 | 0 |  | 3.8254 | 26.2591 | 0 | -2.373 | -86.3175
4.69 | 9.69 |  | 61.4119 | 1660.5494 |  | 253.26 | 4232.4896 |  | 2571.9402 | 2571.9402 | 0 |  | 3.8314 | 26.2954 | 0 | -2.214 | -86.3314
4.7 | 9.7 |  | 61.4718 | 1665.8918 |  | 253.8 | 4254.534 |  | 2588.6422 | 2588.6422 | 0 |  | 3.8375 | 26.3317 | 0 | -2.0548 | -86.3443
4.71 | 9.71 |  | 61.5317 | 1671.2455 |  | 254.34 | 4276.6508 |  | 2605.4053 | 2605.4053 | 0 |  | 3.8435 | 26.3679 | 0 | -1.8954 | -86.3563
4.72 | 9.72 |  | 61.5917 | 1676.6106 |  | 254.88 | 4298.8401 |  | 2622.2295 | 2622.2295 | 0 |  | 3.8496 | 26.4042 | 0 | -1.7357 | -86.3673
4.73 | 9.73 |  | 61.6516 | 1681.9871 |  | 255.42 | 4321.1019 |  | 2639.1148 | 2639.1148 | 0 |  | 3.8556 | 26.4405 | 0 | -1.5759 | -86.3773
4.74 | 9.74 |  | 61.7116 | 1687.375 |  | 255.96 | 4343.4364 |  | 2656.0614 | 2656.0614 | 0 |  | 3.8617 | 26.4767 | 0 | -1.4158 | -86.3863
4.75 | 9.75 |  | 61.7715 | 1692.7743 |  | 256.5 | 4365.8438 |  | 2673.0695 | 2673.0695 | 0 |  | 3.8677 | 26.513 | 0 | -1.2555 | -86.3944
4.76 | 9.76 |  | 61.8314 | 1698.185 |  | 257.04 | 4388.324 |  | 2690.139 | 2690.139 | 0 |  | 3.8738 | 26.5493 | 0 | -1.095 | -86.4015
4.77 | 9.77 |  | 61.8914 | 1703.6072 |  | 257.58 | 4410.8772 |  | 2707.27 | 2707.27 | 0 |  | 3.8798 | 26.5855 | 0 | -0.93427 | -86.4077
4.78 | 9.78 |  | 61.9513 | 1709.0408 |  | 258.12 | 4433.5035 |  | 2724.4628 | 2724.4628 | 0 |  | 3.8859 | 26.6218 | 0 | -0.77332 | -86.4128
4.79 | 9.79 |  | 62.0113 | 1714.4858 |  | 258.66 | 4456.2031 |  | 2741.7173 | 2741.7173 | 0 |  | 3.8919 | 26.658 | 0 | -0.61215 | -86.417
4.8 | 9.8 |  | 62.0712 | 1719.9423 |  | 259.2 | 4478.976 |  | 2759.0337 | 2759.0337 | 0 |  | 3.898 | 26.6943 | 0 | -0.45076 | -86.4202
4.81 | 9.81 |  | 62.1311 | 1725.4103 |  | 259.74 | 4501.8223 |  | 2776.412 | 2776.412 | 0 |  | 3.904 | 26.7306 | 0 | -0.28915 | -86.4225
4.82 | 9.82 |  | 62.1911 | 1730.8898 |  | 260.28 | 4524.7422 |  | 2793.8524 | 2793.8524 | 0 |  | 3.9101 | 26.7668 | 0 | -0.12732 | -86.4237
4.83 | 9.83 |  | 62.251 | 1736.3809 |  | 260.82 | 4547.7358 |  | 2811.3549 | 2811.3549 | 0 |  | 3.9161 | 26.8031 | 0 | 0.034731 | -86.424
4.84 | 9.84 |  | 62.311 | 1741.8834 |  | 261.36 | 4570.8031 |  | 2828.9197 | 2828.9197 | 0 |  | 3.9222 | 26.8394 | 0 | 0.197 | -86.4233
4.85 | 9.85 |  | 62.3709 | 1747.3974 |  | 261.9 | 4593.9442 |  | 2846.5468 | 2846.5468 | 0 |  | 3.9282 | 26.8756 | 0 | 0.35949 | -86.4216
4.86 | 9.86 |  | 62.4308 | 1752.923 |  | 262.44 | 4617.1594 |  | 2864.2364 | 2864.2364 | 0 |  | 3.9343 | 26.9119 | 0 | 0.52219 | -86.419
4.87 | 9.87 |  | 62.4908 | 1758.4602 |  | 262.98 | 4640.4487 |  | 2881.9885 | 2881.9885 | 0 |  | 3.9403 | 26.9482 | 0 | 0.68512 | -86.4153
4.88 | 9.88 |  | 62.5507 | 1764.0089 |  | 263.52 | 4663.8121 |  | 2899.8032 | 2899.8032 | 0 |  | 3.9464 | 26.9844 | 0 | 0.84827 | -86.4107
4.89 | 9.89 |  | 62.6107 | 1769.5692 |  | 264.06 | 4687.2498 |  | 2917.6806 | 2917.6806 | 0 |  | 3.9524 | 27.0207 | 0 | 1.0116 | -86.4051
4.9 | 9.9 |  | 62.6706 | 1775.1411 |  | 264.6 | 4710.762 |  | 2935.6209 | 2935.6209 | 0 |  | 3.9585 | 27.0569 | 0 | 1.1752 | -86.3984
4.91 | 9.91 |  | 62.7305 | 1780.7246 |  | 265.14 | 4734.3487 |  | 2953.6241 | 2953.6241 | 0 |  | 3.9645 | 27.0932 | 0 | 1.339 | -86.3908
4.92 | 9.92 |  | 62.7905 | 1786.3197 |  | 265.68 | 4758.01 |  | 2971.6903 | 2971.6903 | 0 |  | 3.9706 | 27.1295 | 0 | 1.503 | -86.3822
4.93 | 9.93 |  | 62.8504 | 1791.9264 |  | 266.22 | 4781.746 |  | 2989.8196 | 2989.8196 | 0 |  | 3.9766 | 27.1657 | 0 | 1.6673 | -86.3726
4.94 | 9.94 |  | 62.9104 | 1797.5448 |  | 266.76 | 4805.5569 |  | 3008.0122 | 3008.0122 | 0 |  | 3.9827 | 27.202 | 0 | 1.8318 | -86.3621
4.95 | 9.95 |  | 62.9703 | 1803.1748 |  | 267.3 | 4829.4428 |  | 3026.268 | 3026.268 | 0 |  | 3.9887 | 27.2383 | 0 | 1.9964 | -86.3505
4.96 | 9.96 |  | 63.0302 | 1808.8164 |  | 267.84 | 4853.4036 |  | 3044.5872 | 3044.5872 | 0 |  | 3.9948 | 27.2745 | 0 | 2.1613 | -86.3379
4.97 | 9.97 |  | 63.0902 | 1814.4698 |  | 268.38 | 4877.4397 |  | 3062.9699 | 3062.9699 | 0 |  | 4.0008 | 27.3108 | 0 | 2.3265 | -86.3243
4.98 | 9.98 |  | 63.1501 | 1820.1348 |  | 268.92 | 4901.5511 |  | 3081.4162 | 3081.4162 | 0 |  | 4.0069 | 27.3471 | 0 | 2.4918 | -86.3097
4.99 | 9.99 |  | 63.2101 | 1825.8116 |  | 269.46 | 4925.7378 |  | 3099.9262 | 3099.9262 | 0 |  | 4.0129 | 27.3833 | 0 | 2.6574 | -86.2942
5 | 10 |  | 63.27 | 1831.5 |  | 270 | 4950 |  | 3118.5 | 3118.5 | 0 |  | 4.019 | 27.4196 | 0 | 2.8231 | -86.2776
5.01 | 10.01 |  | 63.3299 | 1837.2002 |  | 270.54 | 4974.3378 |  | 3137.1377 | 3137.1377 | 0 |  | 4.025 | 27.4559 | 0 | 2.9891 | -86.26
5.02 | 10.02 |  | 63.3899 | 1842.9121 |  | 271.08 | 4998.7513 |  | 3155.8393 | 3155.8393 | 0 |  | 4.0311 | 27.4921 | 0 | 3.1553 | -86.2414
5.03 | 10.03 |  | 63.4498 | 1848.6357 |  | 271.62 | 5023.2407 |  | 3174.605 | 3174.605 | 0 |  | 4.0371 | 27.5284 | 0 | 3.3218 | -86.2218
5.04 | 10.04 |  | 63.5098 | 1854.3711 |  | 272.16 | 5047.806 |  | 3193.4349 | 3193.4349 | 0 |  | 4.0432 | 27.5646 | 0 | 3.4884 | -86.2012
5.05 | 10.05 |  | 63.5697 | 1860.1183 |  | 272.7 | 5072.4473 |  | 3212.329 | 3212.329 | 0 |  | 4.0492 | 27.6009 | 0 | 3.6553 | -86.1796
5.06 | 10.06 |  | 63.6296 | 1865.8772 |  | 273.24 | 5097.1647 |  | 3231.2875 | 3231.2875 | 0 |  | 4.0553 | 27.6372 | 0 | 3.8224 | -86.157
5.07 | 10.07 |  | 63.6896 | 1871.648 |  | 273.78 | 5121.9584 |  | 3250.3104 | 3250.3104 | 0 |  | 4.0613 | 27.6734 | 0 | 3.9897 | -86.1334
5.08 | 10.08 |  | 63.7495 | 1877.4305 |  | 274.32 | 5146.8284 |  | 3269.3979 | 3269.3979 | 0 |  | 4.0674 | 27.7097 | 0 | 4.1573 | -86.1087
5.09 | 10.09 |  | 63.8095 | 1883.2249 |  | 274.86 | 5171.7749 |  | 3288.55 | 3288.55 | 0 |  | 4.0734 | 27.746 | 0 | 4.325 | -86.0831
5.1 | 10.1 |  | 63.8694 | 1889.0311 |  | 275.4 | 5196.798 |  | 3307.7669 | 3307.7669 | 0 |  | 4.0795 | 27.7822 | 0 | 4.493 | -86.0564
5.11 | 10.11 |  | 63.9293 | 1894.8491 |  | 275.94 | 5221.8978 |  | 3327.0486 | 3327.0486 | 0 |  | 4.0855 | 27.8185 | 0 | 4.6612 | -86.0287
5.12 | 10.12 |  | 63.9893 | 1900.679 |  | 276.48 | 5247.0743 |  | 3346.3953 | 3346.3953 | 0 |  | 4.0916 | 27.8548 | 0 | 4.8296 | -86
5.13 | 10.13 |  | 64.0492 | 1906.5208 |  | 277.02 | 5272.3277 |  | 3365.807 | 3365.807 | 0 |  | 4.0976 | 27.891 | 0 | 4.9982 | -85.9703
5.14 | 10.14 |  | 64.1092 | 1912.3744 |  | 277.56 | 5297.6582 |  | 3385.2838 | 3385.2838 | 0 |  | 4.1037 | 27.9273 | 0 | 5.1671 | -85.9395
5.15 | 10.15 |  | 64.1691 | 1918.2399 |  | 278.1 | 5323.0658 |  | 3404.8258 | 3404.8258 | 0 |  | 4.1097 | 27.9635 | 0 | 5.3361 | -85.9077
5.16 | 10.16 |  | 64.229 | 1924.1173 |  | 278.64 | 5348.5505 |  | 3424.4332 | 3424.4332 | 0 |  | 4.1158 | 27.9998 | 0 | 5.5054 | -85.8749
5.17 | 10.17 |  | 64.289 | 1930.0067 |  | 279.18 | 5374.1126 |  | 3444.1059 | 3444.1059 | 0 |  | 4.1218 | 28.0361 | 0 | 5.6749 | -85.8411
5.18 | 10.18 |  | 64.3489 | 1935.908 |  | 279.72 | 5399.7522 |  | 3463.8442 | 3463.8442 | 0 |  | 4.1279 | 28.0723 | 0 | 5.8447 | -85.8063
5.19 | 10.19 |  | 64.4089 | 1941.8212 |  | 280.26 | 5425.4693 |  | 3483.6481 | 3483.6481 | 0 |  | 4.1339 | 28.1086 | 0 | 6.0146 | -85.7704
5.2 | 10.2 |  | 64.4688 | 1947.7463 |  | 280.8 | 5451.264 |  | 3503.5177 | 3503.5177 | 0 |  | 4.14 | 28.1449 | 0 | 6.1848 | -85.7335
5.21 | 10.21 |  | 64.5287 | 1953.6834 |  | 281.34 | 5477.1365 |  | 3523.4531 | 3523.4531 | 0 |  | 4.146 | 28.1811 | 0 | 6.3552 | -85.6956
5.22 | 10.22 |  | 64.5887 | 1959.6325 |  | 281.88 | 5503.0869 |  | 3543.4544 | 3543.4544 | 0 |  | 4.1521 | 28.2174 | 0 | 6.5258 | -85.6566
5.23 | 10.23 |  | 64.6486 | 1965.5936 |  | 282.42 | 5529.1152 |  | 3563.5216 | 3563.5216 | 0 |  | 4.1581 | 28.2537 | 0 | 6.6966 | -85.6166
5.24 | 10.24 |  | 64.7086 | 1971.5666 |  | 282.96 | 5555.2216 |  | 3583.655 | 3583.655 | 0 |  | 4.1642 | 28.2899 | 0 | 6.8676 | -85.5756
5.25 | 10.25 |  | 64.7685 | 1977.5517 |  | 283.5 | 5581.4062 |  | 3603.8545 | 3603.8545 | 0 |  | 4.1702 | 28.3262 | 0 | 7.0389 | -85.5335
5.26 | 10.26 |  | 64.8284 | 1983.5488 |  | 284.04 | 5607.6692 |  | 3624.1204 | 3624.1204 | 0 |  | 4.1763 | 28.3624 | 0 | 7.2104 | -85.4904
5.27 | 10.27 |  | 64.8884 | 1989.5579 |  | 284.58 | 5634.0105 |  | 3644.4525 | 3644.4525 | 0 |  | 4.1823 | 28.3987 | 0 | 7.3821 | -85.4463
5.28 | 10.28 |  | 64.9483 | 1995.5791 |  | 285.12 | 5660.4303 |  | 3664.8512 | 3664.8512 | 0 |  | 4.1884 | 28.435 | 0 | 7.554 | -85.4011
5.29 | 10.29 |  | 65.0083 | 2001.6124 |  | 285.66 | 5686.9288 |  | 3685.3164 | 3685.3164 | 0 |  | 4.1944 | 28.4712 | 0 | 7.7262 | -85.3549
5.3 | 10.3 |  | 65.0682 | 2007.6577 |  | 286.2 | 5713.506 |  | 3705.8483 | 3705.8483 | 0 |  | 4.2005 | 28.5075 | 0 | 7.8985 | -85.3076
5.31 | 10.31 |  | 65.1281 | 2013.7151 |  | 286.74 | 5740.162 |  | 3726.447 | 3726.447 | 0 |  | 4.2065 | 28.5438 | 0 | 8.0711 | -85.2593
5.32 | 10.32 |  | 65.1881 | 2019.7845 |  | 287.28 | 5766.897 |  | 3747.1125 | 3747.1125 | 0 |  | 4.2126 | 28.58 | 0 | 8.2439 | -85.2099
5.33 | 10.33 |  | 65.248 | 2025.8661 |  | 287.82 | 5793.7111 |  | 3767.845 | 3767.845 | 0 |  | 4.2186 | 28.6163 | 0 | 8.4169 | -85.1595
5.34 | 10.34 |  | 65.308 | 2031.9598 |  | 288.36 | 5820.6043 |  | 3788.6445 | 3788.6445 | 0 |  | 4.2247 | 28.6526 | 0 | 8.5902 | -85.1081
5.35 | 10.35 |  | 65.3679 | 2038.0656 |  | 288.9 | 5847.5767 |  | 3809.5111 | 3809.5111 | 0 |  | 4.2307 | 28.6888 | 0 | 8.7636 | -85.0556
5.36 | 10.36 |  | 65.4278 | 2044.1836 |  | 289.44 | 5874.6286 |  | 3830.445 | 3830.445 | 0 |  | 4.2368 | 28.7251 | 0 | 8.9373 | -85.002
5.37 | 10.37 |  | 65.4878 | 2050.3137 |  | 289.98 | 5901.76 |  | 3851.4462 | 3851.4462 | 0 |  | 4.2428 | 28.7613 | 0 | 9.1112 | -84.9475
5.38 | 10.38 |  | 65.5477 | 2056.456 |  | 290.52 | 5928.9709 |  | 3872.5149 | 3872.5149 | 0 |  | 4.2489 | 28.7976 | 0 | 9.2853 | -84.8918
5.39 | 10.39 |  | 65.6077 | 2062.6105 |  | 291.06 | 5956.2615 |  | 3893.651 | 3893.651 | 0 |  | 4.2549 | 28.8339 | 0 | 9.4596 | -84.8351
5.4 | 10.4 |  | 65.6676 | 2068.7772 |  | 291.6 | 5983.632 |  | 3914.8548 | 3914.8548 | 0 |  | 4.261 | 28.8701 | 0 | 9.6342 | -84.7773
5.41 | 10.41 |  | 65.7275 | 2074.956 |  | 292.14 | 6011.0824 |  | 3936.1264 | 3936.1264 | 0 |  | 4.267 | 28.9064 | 0 | 9.809 | -84.7185
5.42 | 10.42 |  | 65.7875 | 2081.1471 |  | 292.68 | 6038.6128 |  | 3957.4657 | 3957.4657 | 0 |  | 4.2731 | 28.9427 | 0 | 9.984 | -84.6586
5.43 | 10.43 |  | 65.8474 | 2087.3504 |  | 293.22 | 6066.2233 |  | 3978.873 | 3978.873 | 0 |  | 4.2791 | 28.9789 | 0 | 10.1592 | -84.5977
5.44 | 10.44 |  | 65.9074 | 2093.5659 |  | 293.76 | 6093.9141 |  | 4000.3482 | 4000.3482 | 0 |  | 4.2852 | 29.0152 | 0 | 10.3346 | -84.5357
5.45 | 10.45 |  | 65.9673 | 2099.7937 |  | 294.3 | 6121.6853 |  | 4021.8916 | 4021.8916 | 0 |  | 4.2912 | 29.0515 | 0 | 10.5103 | -84.4727
5.46 | 10.46 |  | 66.0272 | 2106.0337 |  | 294.84 | 6149.5368 |  | 4043.5031 | 4043.5031 | 0 |  | 4.2973 | 29.0877 | 0 | 10.6861 | -84.4085
5.47 | 10.47 |  | 66.0872 | 2112.286 |  | 295.38 | 6177.469 |  | 4065.183 | 4065.183 | 0 |  | 4.3033 | 29.124 | 0 | 10.8622 | -84.3434
5.48 | 10.48 |  | 66.1471 | 2118.5506 |  | 295.92 | 6205.4819 |  | 4086.9312 | 4086.9312 | 0 |  | 4.3094 | 29.1602 | 0 | 11.0385 | -84.2771
5.49 | 10.49 |  | 66.2071 | 2124.8275 |  | 296.46 | 6233.5755 |  | 4108.7479 | 4108.7479 | 0 |  | 4.3154 | 29.1965 | 0 | 11.2151 | -84.2098
5.5 | 10.5 |  | 66.267 | 2131.1168 |  | 297 | 6261.75 |  | 4130.6332 | 4130.6332 | 0 |  | 4.3215 | 29.2328 | 0 | 11.3918 | -84.1414
5.51 | 10.51 |  | 66.3269 | 2137.4183 |  | 297.54 | 6290.0055 |  | 4152.5872 | 4152.5872 | 0 |  | 4.3275 | 29.269 | 0 | 11.5688 | -84.072
5.52 | 10.52 |  | 66.3869 | 2143.7321 |  | 298.08 | 6318.3421 |  | 4174.61 | 4174.61 | 0 |  | 4.3336 | 29.3053 | 0 | 11.746 | -84.0014
5.53 | 10.53 |  | 66.4468 | 2150.0583 |  | 298.62 | 6346.76 |  | 4196.7016 | 4196.7016 | 0 |  | 4.3396 | 29.3416 | 0 | 11.9234 | -83.9298
5.54 | 10.54 |  | 66.5068 | 2156.3969 |  | 299.16 | 6375.2592 |  | 4218.8622 | 4218.8622 | 0 |  | 4.3457 | 29.3778 | 0 | 12.101 | -83.8572
5.55 | 10.55 |  | 66.5667 | 2162.7478 |  | 299.7 | 6403.8397 |  | 4241.0919 | 4241.0919 | 0 |  | 4.3517 | 29.4141 | 0 | 12.2788 | -83.7834
5.56 | 10.56 |  | 66.6266 | 2169.1111 |  | 300.24 | 6432.5019 |  | 4263.3907 | 4263.3907 | 0 |  | 4.3578 | 29.4504 | 0 | 12.4569 | -83.7086
5.57 | 10.57 |  | 66.6866 | 2175.4869 |  | 300.78 | 6461.2457 |  | 4285.7588 | 4285.7588 | 0 |  | 4.3638 | 29.4866 | 0 | 12.6352 | -83.6327
5.58 | 10.58 |  | 66.7465 | 2181.875 |  | 301.32 | 6490.0712 |  | 4308.1963 | 4308.1963 | 0 |  | 4.3699 | 29.5229 | 0 | 12.8137 | -83.5557
5.59 | 10.59 |  | 66.8065 | 2188.2755 |  | 301.86 | 6518.9786 |  | 4330.7031 | 4330.7031 | 0 |  | 4.3759 | 29.5591 | 0 | 12.9924 | -83.4776
5.6 | 10.6 |  | 66.8664 | 2194.6884 |  | 302.4 | 6547.968 |  | 4353.2796 | 4353.2796 | 0 |  | 4.382 | 29.5954 | 0 | 13.1714 | -83.3985
5.61 | 10.61 |  | 66.9263 | 2201.1138 |  | 302.94 | 6577.0395 |  | 4375.9256 | 4375.9256 | 0 |  | 4.388 | 29.6317 | 0 | 13.3505 | -83.3183
5.62 | 10.62 |  | 66.9863 | 2207.5517 |  | 303.48 | 6606.1931 |  | 4398.6414 | 4398.6414 | 0 |  | 4.3941 | 29.6679 | 0 | 13.5299 | -83.2369
5.63 | 10.63 |  | 67.0462 | 2214.002 |  | 304.02 | 6635.429 |  | 4421.427 | 4421.427 | 0 |  | 4.4001 | 29.7042 | 0 | 13.7095 | -83.1545
5.64 | 10.64 |  | 67.1062 | 2220.4648 |  | 304.56 | 6664.7474 |  | 4444.2826 | 4444.2826 | 0 |  | 4.4062 | 29.7405 | 0 | 13.8893 | -83.0711
5.65 | 10.65 |  | 67.1661 | 2226.9401 |  | 305.1 | 6694.1483 |  | 4467.2082 | 4467.2082 | 0 |  | 4.4122 | 29.7767 | 0 | 14.0694 | -82.9865
5.66 | 10.66 |  | 67.226 | 2233.4279 |  | 305.64 | 6723.6317 |  | 4490.2039 | 4490.2039 | 0 |  | 4.4183 | 29.813 | 0 | 14.2496 | -82.9008
5.67 | 10.67 |  | 67.286 | 2239.9282 |  | 306.18 | 6753.1979 |  | 4513.2698 | 4513.2698 | 0 |  | 4.4243 | 29.8493 | 0 | 14.4301 | -82.8141
5.68 | 10.68 |  | 67.3459 | 2246.441 |  | 306.72 | 6782.847 |  | 4536.406 | 4536.406 | 0 |  | 4.4304 | 29.8855 | 0 | 14.6108 | -82.7262
5.69 | 10.69 |  | 67.4059 | 2252.9663 |  | 307.26 | 6812.579 |  | 4559.6126 | 4559.6126 | 0 |  | 4.4364 | 29.9218 | 0 | 14.7917 | -82.6373
5.7 | 10.7 |  | 67.4658 | 2259.5042 |  | 307.8 | 6842.394 |  | 4582.8898 | 4582.8898 | 0 |  | 4.4425 | 29.958 | 0 | 14.9728 | -82.5472
5.71 | 10.71 |  | 67.5257 | 2266.0547 |  | 308.34 | 6872.2922 |  | 4606.2375 | 4606.2375 | 0 |  | 4.4485 | 29.9943 | 0 | 15.1542 | -82.4561
5.72 | 10.72 |  | 67.5857 | 2272.6177 |  | 308.88 | 6902.2737 |  | 4629.6559 | 4629.6559 | 0 |  | 4.4546 | 30.0306 | 0 | 15.3358 | -82.3639
5.73 | 10.73 |  | 67.6456 | 2279.1934 |  | 309.42 | 6932.3385 |  | 4653.1451 | 4653.1451 | 0 |  | 4.4606 | 30.0668 | 0 | 15.5176 | -82.2705
5.74 | 10.74 |  | 67.7056 | 2285.7816 |  | 309.96 | 6962.4868 |  | 4676.7053 | 4676.7053 | 0 |  | 4.4667 | 30.1031 | 0 | 15.6996 | -82.1761
5.75 | 10.75 |  | 67.7655 | 2292.3824 |  | 310.5 | 6992.7188 |  | 4700.3363 | 4700.3363 | 0 |  | 4.4727 | 30.1394 | 0 | 15.8818 | -82.0806
5.76 | 10.76 |  | 67.8254 | 2298.9959 |  | 311.04 | 7023.0344 |  | 4724.0385 | 4724.0385 | 0 |  | 4.4788 | 30.1756 | 0 | 16.0643 | -81.9839
5.77 | 10.77 |  | 67.8854 | 2305.6219 |  | 311.58 | 7053.4338 |  | 4747.8119 | 4747.8119 | 0 |  | 4.4848 | 30.2119 | 0 | 16.2469 | -81.8862
5.78 | 10.78 |  | 67.9453 | 2312.2607 |  | 312.12 | 7083.9171 |  | 4771.6565 | 4771.6565 | 0 |  | 4.4909 | 30.2482 | 0 | 16.4298 | -81.7873
5.79 | 10.79 |  | 68.0053 | 2318.912 |  | 312.66 | 7114.4845 |  | 4795.5725 | 4795.5725 | 0 |  | 4.4969 | 30.2844 | 0 | 16.6129 | -81.6874
5.8 | 10.8 |  | 68.0652 | 2325.5761 |  | 313.2 | 7145.136 |  | 4819.5599 | 4819.5599 | 0 |  | 4.503 | 30.3207 | 0 | 16.7963 | -81.5863
5.81 | 10.81 |  | 68.1251 | 2332.2528 |  | 313.74 | 7175.8717 |  | 4843.6189 | 4843.6189 | 0 |  | 4.509 | 30.3569 | 0 | 16.9798 | -81.4842
5.82 | 10.82 |  | 68.1851 | 2338.9423 |  | 314.28 | 7206.6918 |  | 4867.7496 | 4867.7496 | 0 |  | 4.5151 | 30.3932 | 0 | 17.1636 | -81.3809
5.83 | 10.83 |  | 68.245 | 2345.6444 |  | 314.82 | 7237.5964 |  | 4891.952 | 4891.952 | 0 |  | 4.5211 | 30.4295 | 0 | 17.3476 | -81.2765
5.84 | 10.84 |  | 68.305 | 2352.3592 |  | 315.36 | 7268.5855 |  | 4916.2262 | 4916.2262 | 0 |  | 4.5272 | 30.4657 | 0 | 17.5318 | -81.171
5.85 | 10.85 |  | 68.3649 | 2359.0868 |  | 315.9 | 7299.6592 |  | 4940.5724 | 4940.5724 | 0 |  | 4.5332 | 30.502 | 0 | 17.7162 | -81.0643
5.86 | 10.86 |  | 68.4248 | 2365.8271 |  | 316.44 | 7330.8178 |  | 4964.9907 | 4964.9907 | 0 |  | 4.5393 | 30.5383 | 0 | 17.9009 | -80.9566
5.87 | 10.87 |  | 68.4848 | 2372.5802 |  | 316.98 | 7362.0613 |  | 4989.4811 | 4989.4811 | 0 |  | 4.5453 | 30.5745 | 0 | 18.0857 | -80.8477
5.88 | 10.88 |  | 68.5447 | 2379.346 |  | 317.52 | 7393.3897 |  | 5014.0437 | 5014.0437 | 0 |  | 4.5514 | 30.6108 | 0 | 18.2708 | -80.7378
5.89 | 10.89 |  | 68.6047 | 2386.1246 |  | 318.06 | 7424.8032 |  | 5038.6786 | 5038.6786 | 0 |  | 4.5574 | 30.6471 | 0 | 18.4561 | -80.6267
5.9 | 10.9 |  | 68.6646 | 2392.916 |  | 318.6 | 7456.302 |  | 5063.386 | 5063.386 | 0 |  | 4.5635 | 30.6833 | 0 | 18.6416 | -80.5144
5.91 | 10.91 |  | 68.7245 | 2399.7202 |  | 319.14 | 7487.8861 |  | 5088.1659 | 5088.1659 | 0 |  | 4.5695 | 30.7196 | 0 | 18.8274 | -80.4011
5.92 | 10.92 |  | 68.7845 | 2406.5372 |  | 319.68 | 7519.5556 |  | 5113.0184 | 5113.0184 | 0 |  | 4.5756 | 30.7558 | 0 | 19.0134 | -80.2866
5.93 | 10.93 |  | 68.8444 | 2413.3671 |  | 320.22 | 7551.3106 |  | 5137.9436 | 5137.9436 | 0 |  | 4.5816 | 30.7921 | 0 | 19.1995 | -80.171
5.94 | 10.94 |  | 68.9044 | 2420.2097 |  | 320.76 | 7583.1513 |  | 5162.9416 | 5162.9416 | 0 |  | 4.5877 | 30.8284 | 0 | 19.3859 | -80.0543
5.95 | 10.95 |  | 68.9643 | 2427.0653 |  | 321.3 | 7615.0778 |  | 5188.0125 | 5188.0125 | 0 |  | 4.5937 | 30.8646 | 0 | 19.5726 | -79.9365
5.96 | 10.96 |  | 69.0242 | 2433.9336 |  | 321.84 | 7647.09 |  | 5213.1564 | 5213.1564 | 0 |  | 4.5998 | 30.9009 | 0 | 19.7594 | -79.8175
5.97 | 10.97 |  | 69.0842 | 2440.8149 |  | 322.38 | 7679.1883 |  | 5238.3734 | 5238.3734 | 0 |  | 4.6058 | 30.9372 | 0 | 19.9465 | -79.6974
5.98 | 10.98 |  | 69.1441 | 2447.709 |  | 322.92 | 7711.3727 |  | 5263.6636 | 5263.6636 | 0 |  | 4.6119 | 30.9734 | 0 | 20.1337 | -79.5761
5.99 | 10.99 |  | 69.2041 | 2454.6161 |  | 323.46 | 7743.6432 |  | 5289.0271 | 5289.0271 | 0 |  | 4.6179 | 31.0097 | 0 | 20.3212 | -79.4538
6 | 11 |  | 69.264 | 2461.536 |  | 324 | 7776 |  | 5314.464 | 5314.464 | 0 |  | 4.624 | 31.046 | 0 | 20.509 | -79.3302
6.01 | 11.01 |  | 69.3239 | 2468.4689 |  | 324.54 | 7808.4432 |  | 5339.9744 | 5339.9744 | 0 |  | 4.63 | 31.0822 | 0 | 20.6969 | -79.2056
6.02 | 11.02 |  | 69.3839 | 2475.4147 |  | 325.08 | 7840.9729 |  | 5365.5583 | 5365.5583 | 0 |  | 4.6361 | 31.1185 | 0 | 20.8851 | -79.0798
6.03 | 11.03 |  | 69.4438 | 2482.3734 |  | 325.62 | 7873.5893 |  | 5391.2159 | 5391.2159 | 0 |  | 4.6421 | 31.1547 | 0 | 21.0734 | -78.9529
6.04 | 11.04 |  | 69.5038 | 2489.3451 |  | 326.16 | 7906.2924 |  | 5416.9473 | 5416.9473 | 0 |  | 4.6482 | 31.191 | 0 | 21.262 | -78.8248
6.05 | 11.05 |  | 69.5637 | 2496.3298 |  | 326.7 | 7939.0822 |  | 5442.7525 | 5442.7525 | 0 |  | 4.6542 | 31.2273 | 0 | 21.4508 | -78.6956
6.06 | 11.06 |  | 69.6236 | 2503.3274 |  | 327.24 | 7971.9591 |  | 5468.6317 | 5468.6317 | 0 |  | 4.6603 | 31.2635 | 0 | 21.6399 | -78.5653
6.07 | 11.07 |  | 69.6836 | 2510.338 |  | 327.78 | 8004.923 |  | 5494.5849 | 5494.5849 | 0 |  | 4.6663 | 31.2998 | 0 | 21.8291 | -78.4338
6.08 | 11.08 |  | 69.7435 | 2517.3617 |  | 328.32 | 8037.974 |  | 5520.6123 | 5520.6123 | 0 |  | 4.6724 | 31.3361 | 0 | 22.0186 | -78.3011
6.09 | 11.09 |  | 69.8035 | 2524.3983 |  | 328.86 | 8071.1123 |  | 5546.714 | 5546.714 | 0 |  | 4.6784 | 31.3723 | 0 | 22.2083 | -78.1674
6.1 | 11.1 |  | 69.8634 | 2531.448 |  | 329.4 | 8104.338 |  | 5572.89 | 5572.89 | 0 |  | 4.6845 | 31.4086 | 0 | 22.3982 | -78.0324
6.11 | 11.11 |  | 69.9233 | 2538.5107 |  | 329.94 | 8137.6512 |  | 5599.1404 | 5599.1404 | 0 |  | 4.6905 | 31.4449 | 0 | 22.5883 | -77.8963
6.12 | 11.12 |  | 69.9833 | 2545.5865 |  | 330.48 | 8171.0519 |  | 5625.4654 | 5625.4654 | 0 |  | 4.6966 | 31.4811 | 0 | 22.7787 | -77.7591
6.13 | 11.13 |  | 70.0432 | 2552.6754 |  | 331.02 | 8204.5403 |  | 5651.865 | 5651.865 | 0 |  | 4.7026 | 31.5174 | 0 | 22.9693 | -77.6207
6.14 | 11.14 |  | 70.1032 | 2559.7773 |  | 331.56 | 8238.1166 |  | 5678.3393 | 5678.3393 | 0 |  | 4.7087 | 31.5536 | 0 | 23.1601 | -77.4812
6.15 | 11.15 |  | 70.1631 | 2566.8923 |  | 332.1 | 8271.7808 |  | 5704.8885 | 5704.8885 | 0 |  | 4.7147 | 31.5899 | 0 | 23.3511 | -77.3405
6.16 | 11.16 |  | 70.223 | 2574.0204 |  | 332.64 | 8305.5329 |  | 5731.5125 | 5731.5125 | 0 |  | 4.7208 | 31.6262 | 0 | 23.5423 | -77.1986
6.17 | 11.17 |  | 70.283 | 2581.1616 |  | 333.18 | 8339.3732 |  | 5758.2116 | 5758.2116 | 0 |  | 4.7268 | 31.6624 | 0 | 23.7337 | -77.0556
6.18 | 11.18 |  | 70.3429 | 2588.316 |  | 333.72 | 8373.3018 |  | 5784.9858 | 5784.9858 | 0 |  | 4.7329 | 31.6987 | 0 | 23.9254 | -76.9114
6.19 | 11.19 |  | 70.4029 | 2595.4834 |  | 334.26 | 8407.3187 |  | 5811.8352 | 5811.8352 | 0 |  | 4.7389 | 31.735 | 0 | 24.1173 | -76.7661
6.2 | 11.2 |  | 70.4628 | 2602.6641 |  | 334.8 | 8441.424 |  | 5838.7599 | 5838.7599 | 0 |  | 4.745 | 31.7712 | 0 | 24.3094 | -76.6196
6.21 | 11.21 |  | 70.5227 | 2609.8579 |  | 335.34 | 8475.6179 |  | 5865.76 | 5865.76 | 0 |  | 4.751 | 31.8075 | 0 | 24.5017 | -76.472
6.22 | 11.22 |  | 70.5827 | 2617.0648 |  | 335.88 | 8509.9005 |  | 5892.8357 | 5892.8357 | 0 |  | 4.7571 | 31.8438 | 0 | 24.6943 | -76.3232
6.23 | 11.23 |  | 70.6426 | 2624.285 |  | 336.42 | 8544.2718 |  | 5919.9869 | 5919.9869 | 0 |  | 4.7631 | 31.88 | 0 | 24.887 | -76.1732
6.24 | 11.24 |  | 70.7026 | 2631.5183 |  | 336.96 | 8578.732 |  | 5947.2137 | 5947.2137 | 0 |  | 4.7692 | 31.9163 | 0 | 25.08 | -76.022
6.25 | 11.25 |  | 70.7625 | 2638.7648 |  | 337.5 | 8613.2813 |  | 5974.5164 | 5974.5164 | 0 |  | 4.7752 | 31.9525 | 0 | 25.2732 | -75.8697
6.26 | 11.26 |  | 70.8224 | 2646.0246 |  | 338.04 | 8647.9196 |  | 6001.895 | 6001.895 | 0 |  | 4.7813 | 31.9888 | 0 | 25.4666 | -75.7162
6.27 | 11.27 |  | 70.8824 | 2653.2976 |  | 338.58 | 8682.6471 |  | 6029.3495 | 6029.3495 | 0 |  | 4.7873 | 32.0251 | 0 | 25.6603 | -75.5616
6.28 | 11.28 |  | 70.9423 | 2660.5839 |  | 339.12 | 8717.4639 |  | 6056.8801 | 6056.8801 | 0 |  | 4.7934 | 32.0613 | 0 | 25.8541 | -75.4057
6.29 | 11.29 |  | 71.0023 | 2667.8834 |  | 339.66 | 8752.3702 |  | 6084.4868 | 6084.4868 | 0 |  | 4.7994 | 32.0976 | 0 | 26.0482 | -75.2487
6.3 | 11.3 |  | 71.0622 | 2675.1961 |  | 340.2 | 8787.366 |  | 6112.1699 | 6112.1699 | 0 |  | 4.8055 | 32.1339 | 0 | 26.2425 | -75.0905
6.31 | 11.31 |  | 71.1221 | 2682.5222 |  | 340.74 | 8822.4514 |  | 6139.9293 | 6139.9293 | 0 |  | 4.8115 | 32.1701 | 0 | 26.437 | -74.9312
6.32 | 11.32 |  | 71.1821 | 2689.8615 |  | 341.28 | 8857.6266 |  | 6167.7651 | 6167.7651 | 0 |  | 4.8176 | 32.2064 | 0 | 26.6318 | -74.7707
6.33 | 11.33 |  | 71.242 | 2697.2142 |  | 341.82 | 8892.8917 |  | 6195.6775 | 6195.6775 | 0 |  | 4.8236 | 32.2427 | 0 | 26.8267 | -74.6089
6.34 | 11.34 |  | 71.302 | 2704.5801 |  | 342.36 | 8928.2467 |  | 6223.6666 | 6223.6666 | 0 |  | 4.8297 | 32.2789 | 0 | 27.0219 | -74.446
6.35 | 11.35 |  | 71.3619 | 2711.9594 |  | 342.9 | 8963.6917 |  | 6251.7323 | 6251.7323 | 0 |  | 4.8357 | 32.3152 | 0 | 27.2173 | -74.282
6.36 | 11.36 |  | 71.4218 | 2719.352 |  | 343.44 | 8999.227 |  | 6279.875 | 6279.875 | 0 |  | 4.8418 | 32.3514 | 0 | 27.4129 | -74.1167
6.37 | 11.37 |  | 71.4818 | 2726.758 |  | 343.98 | 9034.8526 |  | 6308.0945 | 6308.0945 | 0 |  | 4.8478 | 32.3877 | 0 | 27.6088 | -73.9503
6.38 | 11.38 |  | 71.5417 | 2734.1774 |  | 344.52 | 9070.5685 |  | 6336.3911 | 6336.3911 | 0 |  | 4.8539 | 32.424 | 0 | 27.8048 | -73.7826
6.39 | 11.39 |  | 71.6017 | 2741.6101 |  | 345.06 | 9106.3749 |  | 6364.7649 | 6364.7649 | 0 |  | 4.8599 | 32.4602 | 0 | 28.0011 | -73.6138
6.4 | 11.4 |  | 71.6616 | 2749.0562 |  | 345.6 | 9142.272 |  | 6393.2158 | 6393.2158 | 0 |  | 4.866 | 32.4965 | 0 | 28.1976 | -73.4438
6.41 | 11.41 |  | 71.7215 | 2756.5157 |  | 346.14 | 9178.2598 |  | 6421.7441 | 6421.7441 | 0 |  | 4.872 | 32.5328 | 0 | 28.3943 | -73.2726
6.42 | 11.42 |  | 71.7815 | 2763.9886 |  | 346.68 | 9214.3384 |  | 6450.3498 | 6450.3498 | 0 |  | 4.8781 | 32.569 | 0 | 28.5912 | -73.1003
6.43 | 11.43 |  | 71.8414 | 2771.475 |  | 347.22 | 9250.5079 |  | 6479.033 | 6479.033 | 0 |  | 4.8841 | 32.6053 | 0 | 28.7884 | -72.9267
6.44 | 11.44 |  | 71.9014 | 2778.9747 |  | 347.76 | 9286.7685 |  | 6507.7938 | 6507.7938 | 0 |  | 4.8902 | 32.6416 | 0 | 28.9858 | -72.7519
6.45 | 11.45 |  | 71.9613 | 2786.488 |  | 348.3 | 9323.1203 |  | 6536.6323 | 6536.6323 | 0 |  | 4.8962 | 32.6778 | 0 | 29.1834 | -72.576
6.46 | 11.46 |  | 72.0212 | 2794.0147 |  | 348.84 | 9359.5632 |  | 6565.5486 | 6565.5486 | 0 |  | 4.9023 | 32.7141 | 0 | 29.3812 | -72.3988
6.47 | 11.47 |  | 72.0812 | 2801.5548 |  | 349.38 | 9396.0976 |  | 6594.5428 | 6594.5428 | 0 |  | 4.9083 | 32.7504 | 0 | 29.5792 | -72.2204
6.48 | 11.48 |  | 72.1411 | 2809.1085 |  | 349.92 | 9432.7235 |  | 6623.615 | 6623.615 | 0 |  | 4.9144 | 32.7866 | 0 | 29.7774 | -72.0409
6.49 | 11.49 |  | 72.2011 | 2816.6756 |  | 350.46 | 9469.4409 |  | 6652.7653 | 6652.7653 | 0 |  | 4.9204 | 32.8229 | 0 | 29.9759 | -71.8601
6.5 | 11.5 |  | 72.261 | 2824.2563 |  | 351 | 9506.25 |  | 6681.9937 | 6681.9937 | 0 |  | 4.9265 | 32.8591 | 0 | 30.1746 | -71.6782
6.51 | 11.51 |  | 72.3209 | 2831.8504 |  | 351.54 | 9543.1509 |  | 6711.3005 | 6711.3005 | 0 |  | 4.9325 | 32.8954 | 0 | 30.3735 | -71.495
6.52 | 11.52 |  | 72.3809 | 2839.4581 |  | 352.08 | 9580.1437 |  | 6740.6856 | 6740.6856 | 0 |  | 4.9386 | 32.9317 | 0 | 30.5726 | -71.3107
6.53 | 11.53 |  | 72.4408 | 2847.0794 |  | 352.62 | 9617.2286 |  | 6770.1492 | 6770.1492 | 0 |  | 4.9446 | 32.9679 | 0 | 30.772 | -71.1251
6.54 | 11.54 |  | 72.5008 | 2854.7142 |  | 353.16 | 9654.4056 |  | 6799.6914 | 6799.6914 | 0 |  | 4.9507 | 33.0042 | 0 | 30.9716 | -70.9383
6.55 | 11.55 |  | 72.5607 | 2862.3625 |  | 353.7 | 9691.6747 |  | 6829.3122 | 6829.3122 | 0 |  | 4.9567 | 33.0405 | 0 | 31.1713 | -70.7503
6.56 | 11.56 |  | 72.6206 | 2870.0245 |  | 354.24 | 9729.0363 |  | 6859.0118 | 6859.0118 | 0 |  | 4.9628 | 33.0767 | 0 | 31.3713 | -70.5612
6.57 | 11.57 |  | 72.6806 | 2877.7 |  | 354.78 | 9766.4903 |  | 6888.7903 | 6888.7903 | 0 |  | 4.9688 | 33.113 | 0 | 31.5716 | -70.3707
6.58 | 11.58 |  | 72.7405 | 2885.3891 |  | 355.32 | 9804.0368 |  | 6918.6477 | 6918.6477 | 0 |  | 4.9749 | 33.1493 | 0 | 31.772 | -70.1791
6.59 | 11.59 |  | 72.8005 | 2893.0919 |  | 355.86 | 9841.676 |  | 6948.5841 | 6948.5841 | 0 |  | 4.9809 | 33.1855 | 0 | 31.9727 | -69.9863
6.6 | 11.6 |  | 72.8604 | 2900.8083 |  | 356.4 | 9879.408 |  | 6978.5997 | 6978.5997 | 0 |  | 4.987 | 33.2218 | 0 | 32.1736 | -69.7923
6.61 | 11.61 |  | 72.9203 | 2908.5383 |  | 356.94 | 9917.2329 |  | 7008.6945 | 7008.6945 | 0 |  | 4.993 | 33.258 | 0 | 32.3747 | -69.597
6.62 | 11.62 |  | 72.9803 | 2916.282 |  | 357.48 | 9955.1507 |  | 7038.8687 | 7038.8687 | 0 |  | 4.9991 | 33.2943 | 0 | 32.576 | -69.4005
6.63 | 11.63 |  | 73.0402 | 2924.0393 |  | 358.02 | 9993.1616 |  | 7069.1223 | 7069.1223 | 0 |  | 5.0051 | 33.3306 | 0.2754 | 32.7767 | -69.2028
6.64 | 11.64 |  | 73.1002 | 2931.8103 |  | 358.56 | 10031.2658 |  | 7099.4554 | 7099.4554 | 0 |  | 5.0112 | 33.3668 | 0.6021 | 32.9758 | -69.0039
6.65 | 11.65 |  | 73.1601 | 2939.595 |  | 359.1 | 10069.4633 |  | 7129.8682 | 7129.8682 | 0 |  | 5.0172 | 33.4031 | 0.9288 | 33.1731 | -68.8038
6.66 | 11.66 |  | 73.22 | 2947.3934 |  | 359.64 | 10107.7541 |  | 7160.3607 | 7160.3607 | 0 |  | 5.0233 | 33.4394 | 1.2555 | 33.3687 | -68.6025
6.67 | 11.67 |  | 73.28 | 2955.2056 |  | 360.18 | 10146.1385 |  | 7190.933 | 7190.933 | 0 |  | 5.0293 | 33.4756 | 1.5822 | 33.5626 | -68.4001
6.68 | 11.68 |  | 73.3399 | 2963.0314 |  | 360.72 | 10184.6166 |  | 7221.5852 | 7221.5852 | 0 |  | 5.0354 | 33.5119 | 1.9089 | 33.7546 | -68.1964
6.69 | 11.69 |  | 73.3999 | 2970.871 |  | 361.26 | 10223.1884 |  | 7252.3174 | 7252.3174 | 0 |  | 5.0414 | 33.5482 | 2.2356 | 33.945 | -67.9917
6.7 | 11.7 |  | 73.4598 | 2978.7243 |  | 361.8 | 10261.854 |  | 7283.1297 | 7283.1297 | 0 |  | 5.0475 | 33.5844 | 2.5623 | 34.1335 | -67.7857
6.71 | 11.71 |  | 73.5197 | 2986.5914 |  | 362.34 | 10300.6136 |  | 7314.0222 | 7314.0222 | 0 |  | 5.0535 | 33.6207 | 2.889 | 34.3203 | -67.5786
6.72 | 11.72 |  | 73.5797 | 2994.4722 |  | 362.88 | 10339.4673 |  | 7344.995 | 7344.995 | 0 |  | 5.0596 | 33.6569 | 3.2157 | 34.5054 | -67.3704
6.73 | 11.73 |  | 73.6396 | 3002.3669 |  | 363.42 | 10378.4151 |  | 7376.0482 | 7376.0482 | 0 |  | 5.0656 | 33.6932 | 3.5424 | 34.6887 | -67.1611
6.74 | 11.74 |  | 73.6996 | 3010.2753 |  | 363.96 | 10417.4572 |  | 7407.1819 | 7407.1819 | 0 |  | 5.0717 | 33.7295 | 3.8691 | 34.8702 | -66.9507
6.75 | 11.75 |  | 73.7595 | 3018.1975 |  | 364.5 | 10456.5938 |  | 7438.3962 | 7438.3962 | 0 |  | 5.0777 | 33.7657 | 4.1958 | 35.05 | -66.7392
6.76 | 11.76 |  | 73.8194 | 3026.1336 |  | 365.04 | 10495.8248 |  | 7469.6912 | 7469.6912 | 0 |  | 5.0838 | 33.802 | 4.5225 | 35.228 | -66.5266
6.77 | 11.77 |  | 73.8794 | 3034.0835 |  | 365.58 | 10535.1504 |  | 7501.0669 | 7501.0669 | 0 |  | 5.0898 | 33.8383 | 4.8492 | 35.4043 | -66.3129
6.78 | 11.78 |  | 73.9393 | 3042.0472 |  | 366.12 | 10574.5707 |  | 7532.5235 | 7532.5235 | 0 |  | 5.0959 | 33.8745 | 5.1759 | 35.5788 | -66.0982
6.79 | 11.79 |  | 73.9993 | 3050.0248 |  | 366.66 | 10614.0859 |  | 7564.0611 | 7564.0611 | 0 |  | 5.1019 | 33.9108 | 5.5026 | 35.7515 | -65.8824
6.8 | 11.8 |  | 74.0592 | 3058.0163 |  | 367.2 | 10653.696 |  | 7595.6797 | 7595.6797 | 0 |  | 5.108 | 33.9471 | 5.8293 | 35.9225 | -65.6656
6.81 | 11.81 |  | 74.1191 | 3066.0216 |  | 367.74 | 10693.4011 |  | 7627.3795 | 7627.3795 | 0 |  | 5.114 | 33.9833 | 6.156 | 36.0917 | -65.4478
6.82 | 11.82 |  | 74.1791 | 3074.0408 |  | 368.28 | 10733.2014 |  | 7659.1606 | 7659.1606 | 0 |  | 5.1201 | 34.0196 | 6.4827 | 36.2592 | -65.2289
6.83 | 11.83 |  | 74.239 | 3082.0739 |  | 368.82 | 10773.097 |  | 7691.023 | 7691.023 | 0 |  | 5.1261 | 34.0558 | 6.8094 | 36.4249 | -65.0091
6.84 | 11.84 |  | 74.299 | 3090.121 |  | 369.36 | 10813.0879 |  | 7722.9669 | 7722.9669 | 0 |  | 5.1322 | 34.0921 | 7.1361 | 36.5889 | -64.7882
6.85 | 11.85 |  | 74.3589 | 3098.182 |  | 369.9 | 10853.1742 |  | 7754.9923 | 7754.9923 | 0 |  | 5.1382 | 34.1284 | 7.4628 | 36.7511 | -64.5663
6.86 | 11.86 |  | 74.4188 | 3106.2569 |  | 370.44 | 10893.3562 |  | 7787.0993 | 7787.0993 | 0 |  | 5.1443 | 34.1646 | 7.7895 | 36.9115 | -64.3435
6.87 | 11.87 |  | 74.4788 | 3114.3457 |  | 370.98 | 10933.6339 |  | 7819.2881 | 7819.2881 | 0 |  | 5.1503 | 34.2009 | 8.1162 | 37.0702 | -64.1197
6.88 | 11.88 |  | 74.5387 | 3122.4486 |  | 371.52 | 10974.0073 |  | 7851.5587 | 7851.5587 | 0 |  | 5.1564 | 34.2372 | 8.4429 | 37.2272 | -63.895
6.89 | 11.89 |  | 74.5987 | 3130.5654 |  | 372.06 | 11014.4766 |  | 7883.9113 | 7883.9113 | 0 |  | 5.1624 | 34.2734 | 8.7696 | 37.3823 | -63.6693
6.9 | 11.9 |  | 74.6586 | 3138.6962 |  | 372.6 | 11055.042 |  | 7916.3458 | 7916.3458 | 0 |  | 5.1685 | 34.3097 | 9.0963 | 37.5358 | -63.4426
6.91 | 11.91 |  | 74.7185 | 3146.841 |  | 373.14 | 11095.7035 |  | 7948.8625 | 7948.8625 | 0 |  | 5.1745 | 34.346 | 9.423 | 37.6874 | -63.2151
6.92 | 11.92 |  | 74.7785 | 3154.9998 |  | 373.68 | 11136.4612 |  | 7981.4614 | 7981.4614 | 0 |  | 5.1806 | 34.3822 | 9.7497 | 37.8373 | -62.9866
6.93 | 11.93 |  | 74.8384 | 3163.1726 |  | 374.22 | 11177.3152 |  | 8014.1427 | 8014.1427 | 0 |  | 5.1866 | 34.4185 | 10.0764 | 37.9855 | -62.7573
6.94 | 11.94 |  | 74.8984 | 3171.3594 |  | 374.76 | 11218.2657 |  | 8046.9063 | 8046.9063 | 0 |  | 5.1927 | 34.4547 | 10.4031 | 38.1319 | -62.527
6.95 | 11.95 |  | 74.9583 | 3179.5603 |  | 375.3 | 11259.3127 |  | 8079.7524 | 8079.7524 | 0 |  | 5.1987 | 34.491 | 10.7298 | 38.2765 | -62.2959
6.96 | 11.96 |  | 75.0182 | 3187.7753 |  | 375.84 | 11300.4564 |  | 8112.6811 | 8112.6811 | 0 |  | 5.2048 | 34.5273 | 11.0565 | 38.4194 | -62.0639
6.97 | 11.97 |  | 75.0782 | 3196.0043 |  | 376.38 | 11341.6969 |  | 8145.6926 | 8145.6926 | 0 |  | 5.2108 | 34.5635 | 11.3832 | 38.5605 | -61.831
6.98 | 11.98 |  | 75.1381 | 3204.2475 |  | 376.92 | 11383.0343 |  | 8178.7868 | 8178.7868 | 0 |  | 5.2169 | 34.5998 | 11.7099 | 38.6999 | -61.5973
6.99 | 11.99 |  | 75.1981 | 3212.5047 |  | 377.46 | 11424.4686 |  | 8211.9639 | 8211.9639 | 0 |  | 5.2229 | 34.6361 | 12.0366 | 38.8375 | -61.3627
7 | 12 |  | 75.258 | 3220.776 |  | 378 | 11466 |  | 8245.224 | 8245.224 | 0 |  | 5.229 | 34.6723 | 12.3633 | 38.9733 | -61.1273
7.01 | 12.01 |  | 75.3179 | 3229.0614 |  | 378.54 | 11507.6286 |  | 8278.5672 | 8278.5672 | 0 |  | 5.235 | 34.7086 | 12.69 | 39.1074 | -60.8912
7.02 | 12.02 |  | 75.3779 | 3237.361 |  | 379.08 | 11549.3545 |  | 8311.9935 | 8311.9935 | 0 |  | 5.2411 | 34.7449 | 13.0167 | 39.2397 | -60.6542
7.03 | 12.03 |  | 75.4378 | 3245.6747 |  | 379.62 | 11591.1779 |  | 8345.5032 | 8345.5032 | 0 |  | 5.2471 | 34.7811 | 13.3434 | 39.3703 | -60.4164
7.04 | 12.04 |  | 75.4978 | 3254.0026 |  | 380.16 | 11633.0988 |  | 8379.0962 | 8379.0962 | 0 |  | 5.2532 | 34.8174 | 13.6701 | 39.4991 | -60.1778
7.05 | 12.05 |  | 75.5577 | 3262.3446 |  | 380.7 | 11675.1172 |  | 8412.7726 | 8412.7726 | 0 |  | 5.2592 | 34.8536 | 13.9968 | 39.6262 | -59.9384
7.06 | 12.06 |  | 75.6176 | 3270.7009 |  | 381.24 | 11717.2335 |  | 8446.5326 | 8446.5326 | 0 |  | 5.2653 | 34.8899 | 14.3235 | 39.7515 | -59.6983
7.07 | 12.07 |  | 75.6776 | 3279.0713 |  | 381.78 | 11759.4476 |  | 8480.3763 | 8480.3763 | 0 |  | 5.2713 | 34.9262 | 14.6502 | 39.8751 | -59.4574
7.08 | 12.08 |  | 75.7375 | 3287.4559 |  | 382.32 | 11801.7596 |  | 8514.3037 | 8514.3037 | 0 |  | 5.2774 | 34.9624 | 14.9769 | 39.9968 | -59.2158
7.09 | 12.09 |  | 75.7975 | 3295.8547 |  | 382.86 | 11844.1697 |  | 8548.315 | 8548.315 | 0 |  | 5.2834 | 34.9987 | 15.3036 | 40.1169 | -58.9735
7.1 | 12.1 |  | 75.8574 | 3304.2678 |  | 383.4 | 11886.678 |  | 8582.4102 | 8582.4102 | 0 |  | 5.2895 | 35.035 | 15.6303 | 40.2352 | -58.7304
7.11 | 12.11 |  | 75.9173 | 3312.6951 |  | 383.94 | 11929.2846 |  | 8616.5895 | 8616.5895 | 0 |  | 5.2955 | 35.0712 | 15.957 | 40.3517 | -58.4866
7.12 | 12.12 |  | 75.9773 | 3321.1366 |  | 384.48 | 11971.9895 |  | 8650.8529 | 8650.8529 | 0 |  | 5.3016 | 35.1075 | 16.2837 | 40.4664 | -58.2422
7.13 | 12.13 |  | 76.0372 | 3329.5924 |  | 385.02 | 12014.7929 |  | 8685.2005 | 8685.2005 | 0 |  | 5.3076 | 35.1438 | 16.6104 | 40.5794 | -57.997
7.14 | 12.14 |  | 76.0972 | 3338.0625 |  | 385.56 | 12057.695 |  | 8719.6325 | 8719.6325 | 0 |  | 5.3137 | 35.18 | 16.9371 | 40.6907 | -57.7511
7.15 | 12.15 |  | 76.1571 | 3346.5469 |  | 386.1 | 12100.6957 |  | 8754.1489 | 8754.1489 | 0 |  | 5.3197 | 35.2163 | 17.2638 | 40.8002 | -57.5046
7.16 | 12.16 |  | 76.217 | 3355.0455 |  | 386.64 | 12143.7953 |  | 8788.7498 | 8788.7498 | 0 |  | 5.3258 | 35.2525 | 17.5905 | 40.9079 | -57.2575
7.17 | 12.17 |  | 76.277 | 3363.5585 |  | 387.18 | 12186.9938 |  | 8823.4353 | 8823.4353 | 0 |  | 5.3318 | 35.2888 | 17.9172 | 41.0139 | -57.0097
7.18 | 12.18 |  | 76.3369 | 3372.0858 |  | 387.72 | 12230.2914 |  | 8858.2056 | 8858.2056 | 0 |  | 5.3379 | 35.3251 | 18.2439 | 41.1181 | -56.7612
7.19 | 12.19 |  | 76.3969 | 3380.6274 |  | 388.26 | 12273.6881 |  | 8893.0606 | 8893.0606 | 0 |  | 5.3439 | 35.3613 | 18.5706 | 41.2206 | -56.5121
7.2 | 12.2 |  | 76.4568 | 3389.1834 |  | 388.8 | 12317.184 |  | 8928.0006 | 8928.0006 | 0 |  | 5.35 | 35.3976 | 18.8973 | 41.3213 | -56.2624
7.21 | 12.21 |  | 76.5167 | 3397.7538 |  | 389.34 | 12360.7793 |  | 8963.0255 | 8963.0255 | 0 |  | 5.356 | 35.4339 | 19.224 | 41.4202 | -56.0121
7.22 | 12.22 |  | 76.5767 | 3406.3385 |  | 389.88 | 12404.4741 |  | 8998.1356 | 8998.1356 | 0 |  | 5.3621 | 35.4701 | 19.5507 | 41.5174 | -55.7613
7.23 | 12.23 |  | 76.6366 | 3414.9376 |  | 390.42 | 12448.2684 |  | 9033.3308 | 9033.3308 | 0 |  | 5.3681 | 35.5064 | 19.8774 | 41.6129 | -55.5098
7.24 | 12.24 |  | 76.6966 | 3423.5511 |  | 390.96 | 12492.1624 |  | 9068.6114 | 9068.6114 | 0 |  | 5.3742 | 35.5427 | 20.2041 | 41.7065 | -55.2577
7.25 | 12.25 |  | 76.7565 | 3432.179 |  | 391.5 | 12536.1562 |  | 9103.9773 | 9103.9773 | 0 |  | 5.3802 | 35.5789 | 20.5308 | 41.7985 | -55.0051
7.26 | 12.26 |  | 76.8164 | 3440.8213 |  | 392.04 | 12580.25 |  | 9139.4287 | 9139.4287 | 0 |  | 5.3863 | 35.6152 | 20.8575 | 41.8886 | -54.752
7.27 | 12.27 |  | 76.8764 | 3449.478 |  | 392.58 | 12624.4437 |  | 9174.9657 | 9174.9657 | 0 |  | 5.3923 | 35.6514 | 21.1842 | 41.977 | -54.4983
7.28 | 12.28 |  | 76.9363 | 3458.1492 |  | 393.12 | 12668.7375 |  | 9210.5883 | 9210.5883 | 0 |  | 5.3984 | 35.6877 | 21.5109 | 42.0637 | -54.2441
7.29 | 12.29 |  | 76.9963 | 3466.8349 |  | 393.66 | 12713.1316 |  | 9246.2967 | 9246.2967 | 0 |  | 5.4044 | 35.724 | 21.8376 | 42.1486 | -53.9893
7.3 | 12.3 |  | 77.0562 | 3475.535 |  | 394.2 | 12757.626 |  | 9282.091 | 9282.091 | 0 |  | 5.4105 | 35.7602 | 22.1643 | 42.2317 | -53.7341
7.31 | 12.31 |  | 77.1161 | 3484.2496 |  | 394.74 | 12802.2208 |  | 9317.9713 | 9317.9713 | 0 |  | 5.4165 | 35.7965 | 22.491 | 42.3131 | -53.4783
7.32 | 12.32 |  | 77.1761 | 3492.9787 |  | 395.28 | 12846.9162 |  | 9353.9376 | 9353.9376 | 0 |  | 5.4226 | 35.8328 | 22.8177 | 42.3927 | -53.2221
7.33 | 12.33 |  | 77.236 | 3501.7222 |  | 395.82 | 12891.7123 |  | 9389.99 | 9389.99 | 0 |  | 5.4286 | 35.869 | 23.1444 | 42.4706 | -52.9654
7.34 | 12.34 |  | 77.296 | 3510.4803 |  | 396.36 | 12936.6091 |  | 9426.1287 | 9426.1287 | 0 |  | 5.4347 | 35.9053 | 23.4711 | 42.5467 | -52.7082
7.35 | 12.35 |  | 77.3559 | 3519.253 |  | 396.9 | 12981.6067 |  | 9462.3538 | 9462.3538 | 0 |  | 5.4407 | 35.9416 | 23.7978 | 42.621 | -52.4506
7.36 | 12.36 |  | 77.4158 | 3528.0401 |  | 397.44 | 13026.7054 |  | 9498.6653 | 9498.6653 | 0 |  | 5.4468 | 35.9778 | 24.1245 | 42.6936 | -52.1925
7.37 | 12.37 |  | 77.4758 | 3536.8419 |  | 397.98 | 13071.9052 |  | 9535.0633 | 9535.0633 | 0 |  | 5.4528 | 36.0141 | 24.4512 | 42.7644 | -51.934
7.38 | 12.38 |  | 77.5357 | 3545.6581 |  | 398.52 | 13117.2061 |  | 9571.548 | 9571.548 | 0 |  | 5.4589 | 36.0503 | 24.7779 | 42.8335 | -51.675
7.39 | 12.39 |  | 77.5957 | 3554.489 |  | 399.06 | 13162.6083 |  | 9608.1194 | 9608.1194 | 0 |  | 5.4649 | 36.0866 | 25.1046 | 42.9008 | -51.4157
7.4 | 12.4 |  | 77.6556 | 3563.3344 |  | 399.6 | 13208.112 |  | 9644.7776 | 9644.7776 | 0 |  | 5.471 | 36.1229 | 25.4313 | 42.9664 | -51.1559
7.41 | 12.41 |  | 77.7155 | 3572.1945 |  | 400.14 | 13253.7172 |  | 9681.5227 | 9681.5227 | 0 |  | 5.477 | 36.1591 | 25.758 | 43.0302 | -50.8958
7.42 | 12.42 |  | 77.7755 | 3581.0691 |  | 400.68 | 13299.424 |  | 9718.3549 | 9718.3549 | 0 |  | 5.4831 | 36.1954 | 26.0847 | 43.0922 | -50.6353
7.43 | 12.43 |  | 77.8354 | 3589.9584 |  | 401.22 | 13345.2325 |  | 9755.2741 | 9755.2741 | 0 |  | 5.4891 | 36.2317 | 26.4114 | 43.1525 | -50.3744
7.44 | 12.44 |  | 77.8954 | 3598.8623 |  | 401.76 | 13391.1429 |  | 9792.2806 | 9792.2806 | 0 |  | 5.4952 | 36.2679 | 26.7381 | 43.2111 | -50.1131
7.45 | 12.45 |  | 77.9553 | 3607.7809 |  | 402.3 | 13437.1552 |  | 9829.3744 | 9829.3744 | 0 |  | 5.5012 | 36.3042 | 27.0648 | 43.2678 | -49.8515
7.46 | 12.46 |  | 78.0152 | 3616.7141 |  | 402.84 | 13483.2696 |  | 9866.5556 | 9866.5556 | 0 |  | 5.5073 | 36.3405 | 27.3915 | 43.3229 | -49.5896
7.47 | 12.47 |  | 78.0752 | 3625.662 |  | 403.38 | 13529.4862 |  | 9903.8243 | 9903.8243 | 0 |  | 5.5133 | 36.3767 | 27.7182 | 43.3761 | -49.3273
7.48 | 12.48 |  | 78.1351 | 3634.6245 |  | 403.92 | 13575.8051 |  | 9941.1805 | 9941.1805 | 0 |  | 5.5194 | 36.413 | 28.0449 | 43.4276 | -49.0648
7.49 | 12.49 |  | 78.1951 | 3643.6018 |  | 404.46 | 13622.2263 |  | 9978.6245 | 9978.6245 | 0 |  | 5.5254 | 36.4492 | 28.3716 | 43.4774 | -48.8019
7.5 | 12.5 |  | 78.255 | 3652.5938 |  | 405 | 13668.75 |  | 10016.1562 | 10016.1562 | 0 |  | 5.5315 | 36.4855 | 28.6983 | 43.5254 | -48.5387
7.51 | 12.51 |  | 78.3149 | 3661.6004 |  | 405.54 | 13715.3763 |  | 10053.7759 | 10053.7759 | 0 |  | 5.5375 | 36.5218 | 29.025 | 43.5716 | -48.2752
7.52 | 12.52 |  | 78.3749 | 3670.6219 |  | 406.08 | 13762.1053 |  | 10091.4835 | 10091.4835 | 0 |  | 5.5436 | 36.558 | 29.3517 | 43.6161 | -48.0115
7.53 | 12.53 |  | 78.4348 | 3679.658 |  | 406.62 | 13808.9372 |  | 10129.2792 | 10129.2792 | 0 |  | 5.5496 | 36.5943 | 29.6784 | 43.6588 | -47.7475
7.54 | 12.54 |  | 78.4948 | 3688.7089 |  | 407.16 | 13855.872 |  | 10167.163 | 10167.163 | 0 |  | 5.5557 | 36.6306 | 30.0051 | 43.6998 | -47.4832
7.55 | 12.55 |  | 78.5547 | 3697.7746 |  | 407.7 | 13902.9098 |  | 10205.1351 | 10205.1351 | 0 |  | 5.5617 | 36.6668 | 30.3318 | 43.739 | -47.2187
7.56 | 12.56 |  | 78.6146 | 3706.8551 |  | 408.24 | 13950.0507 |  | 10243.1956 | 10243.1956 | 0 |  | 5.5678 | 36.7031 | 30.6585 | 43.7764 | -46.954
7.57 | 12.57 |  | 78.6746 | 3715.9503 |  | 408.78 | 13997.2949 |  | 10281.3446 | 10281.3446 | 0 |  | 5.5738 | 36.7394 | 30.9852 | 43.8121 | -46.689
7.58 | 12.58 |  | 78.7345 | 3725.0604 |  | 409.32 | 14044.6424 |  | 10319.582 | 10319.582 | 0 |  | 5.5799 | 36.7756 | 31.3119 | 43.846 | -46.4238
7.59 | 12.59 |  | 78.7945 | 3734.1852 |  | 409.86 | 14092.0934 |  | 10357.9082 | 10357.9082 | 0 |  | 5.5859 | 36.8119 | 31.6386 | 43.8782 | -46.1585
7.6 | 12.6 |  | 78.8544 | 3743.3249 |  | 410.4 | 14139.648 |  | 10396.3231 | 10396.3231 | 0 |  | 5.592 | 36.8481 | 31.9653 | 43.9086 | -45.8929
7.61 | 12.61 |  | 78.9143 | 3752.4795 |  | 410.94 | 14187.3063 |  | 10434.8268 | 10434.8268 | 0 |  | 5.598 | 36.8844 | 32.292 | 43.9373 | -45.6272
7.62 | 12.62 |  | 78.9743 | 3761.6488 |  | 411.48 | 14235.0683 |  | 10473.4195 | 10473.4195 | 0 |  | 5.6041 | 36.9207 | 32.6187 | 43.9642 | -45.3613
7.63 | 12.63 |  | 79.0342 | 3770.8331 |  | 412.02 | 14282.9342 |  | 10512.1012 | 10512.1012 | 0 |  | 5.6101 | 36.9569 | 32.9454 | 43.9894 | -45.0952
7.64 | 12.64 |  | 79.0942 | 3780.0322 |  | 412.56 | 14330.9042 |  | 10550.872 | 10550.872 | 0 |  | 5.6162 | 36.9932 | 33.2721 | 44.0128 | -44.829
7.65 | 12.65 |  | 79.1541 | 3789.2462 |  | 413.1 | 14378.9783 |  | 10589.732 | 10589.732 | 0 |  | 5.6222 | 37.0295 | 33.5988 | 44.0344 | -44.5627
7.66 | 12.66 |  | 79.214 | 3798.4751 |  | 413.64 | 14427.1565 |  | 10628.6814 | 10628.6814 | 0 |  | 5.6283 | 37.0657 | 33.9255 | 44.0543 | -44.2962
7.67 | 12.67 |  | 79.274 | 3807.7189 |  | 414.18 | 14475.4391 |  | 10667.7202 | 10667.7202 | 0 |  | 5.6343 | 37.102 | 34.2522 | 44.0724 | -44.0296
7.68 | 12.68 |  | 79.3339 | 3816.9777 |  | 414.72 | 14523.8262 |  | 10706.8485 | 10706.8485 | 0 |  | 5.6404 | 37.1383 | 34.5789 | 44.0887 | -43.7629
7.69 | 12.69 |  | 79.3939 | 3826.2513 |  | 415.26 | 14572.3178 |  | 10746.0664 | 10746.0664 | 0 |  | 5.6464 | 37.1745 | 34.9056 | 44.1034 | -43.4961
7.7 | 12.7 |  | 79.4538 | 3835.54 |  | 415.8 | 14620.914 |  | 10785.374 | 10785.374 | 0 |  | 5.6525 | 37.2108 | 35.2323 | 44.1162 | -43.2293
7.71 | 12.71 |  | 79.5137 | 3844.8435 |  | 416.34 | 14669.615 |  | 10824.7715 | 10824.7715 | 0 |  | 5.6585 | 37.247 | 35.559 | 44.1273 | -42.9623
7.72 | 12.72 |  | 79.5737 | 3854.1621 |  | 416.88 | 14718.4209 |  | 10864.2588 | 10864.2588 | 0 |  | 5.6646 | 37.2833 | 35.8857 | 44.1366 | -42.6953
7.73 | 12.73 |  | 79.6336 | 3863.4956 |  | 417.42 | 14767.3317 |  | 10903.8361 | 10903.8361 | 0 |  | 5.6706 | 37.3196 | 36.2124 | 44.1442 | -42.4283
7.74 | 12.74 |  | 79.6936 | 3872.8441 |  | 417.96 | 14816.3476 |  | 10943.5035 | 10943.5035 | 0 |  | 5.6767 | 37.3558 | 36.5391 | 44.15 | -42.1612
7.75 | 12.75 |  | 79.7535 | 3882.2077 |  | 418.5 | 14865.4688 |  | 10983.2611 | 10983.2611 | 0 |  | 5.6827 | 37.3921 | 36.8658 | 44.1541 | -41.8941
7.76 | 12.76 |  | 79.8134 | 3891.5862 |  | 419.04 | 14914.6952 |  | 11023.109 | 11023.109 | 0 |  | 5.6888 | 37.4284 | 37.1925 | 44.1564 | -41.6269
7.77 | 12.77 |  | 79.8734 | 3900.9798 |  | 419.58 | 14964.027 |  | 11063.0472 | 11063.0472 | 0 |  | 5.6948 | 37.4646 | 37.5192 | 44.1569 | -41.3598
7.78 | 12.78 |  | 79.9333 | 3910.3884 |  | 420.12 | 15013.4643 |  | 11103.0759 | 11103.0759 | 0 |  | 5.7009 | 37.5009 | 37.8459 | 44.1557 | -41.0926
7.79 | 12.79 |  | 79.9933 | 3919.8121 |  | 420.66 | 15063.0073 |  | 11143.1952 | 11143.1952 | 0 |  | 5.7069 | 37.5372 | 38.1726 | 44.1528 | -40.8255
7.8 | 12.8 |  | 80.0532 | 3929.2508 |  | 421.2 | 15112.656 |  | 11183.4052 | 11183.4052 | 0 |  | 5.713 | 37.5734 | 38.4993 | 44.148 | -40.5584
7.81 | 12.81 |  | 80.1131 | 3938.7046 |  | 421.74 | 15162.4105 |  | 11223.7059 | 11223.7059 | 0 |  | 5.719 | 37.6097 | 38.826 | 44.1416 | -40.2913
7.82 | 12.82 |  | 80.1731 | 3948.1735 |  | 422.28 | 15212.271 |  | 11264.0975 | 11264.0975 | 0 |  | 5.7251 | 37.6459 | 39.1527 | 44.1333 | -40.0243
7.83 | 12.83 |  | 80.233 | 3957.6576 |  | 422.82 | 15262.2376 |  | 11304.58 | 11304.58 | 0 |  | 5.7311 | 37.6822 | 39.4794 | 44.1233 | -39.7573
7.84 | 12.84 |  | 80.293 | 3967.1567 |  | 423.36 | 15312.3103 |  | 11345.1536 | 11345.1536 | 0 |  | 5.7372 | 37.7185 | 39.8061 | 44.1116 | -39.4904
7.85 | 12.85 |  | 80.3529 | 3976.6709 |  | 423.9 | 15362.4893 |  | 11385.8183 | 11385.8183 | 0 |  | 5.7432 | 37.7547 | 40.1328 | 44.0981 | -39.2236
7.86 | 12.86 |  | 80.4128 | 3986.2003 |  | 424.44 | 15412.7746 |  | 11426.5743 | 11426.5743 | 0 |  | 5.7493 | 37.791 | 40.4595 | 44.0828 | -38.9568
7.87 | 12.87 |  | 80.4728 | 3995.7449 |  | 424.98 | 15463.1665 |  | 11467.4216 | 11467.4216 | 0 |  | 5.7553 | 37.8273 | 40.7862 | 44.0658 | -38.6902
7.88 | 12.88 |  | 80.5327 | 4005.3046 |  | 425.52 | 15513.6649 |  | 11508.3603 | 11508.3603 | 0 |  | 5.7614 | 37.8635 | 41.1129 | 44.047 | -38.4236
7.89 | 12.89 |  | 80.5927 | 4014.8794 |  | 426.06 | 15564.27 |  | 11549.3906 | 11549.3906 | 0 |  | 5.7674 | 37.8998 | 41.4396 | 44.0265 | -38.1572
7.9 | 12.9 |  | 80.6526 | 4024.4695 |  | 426.6 | 15614.982 |  | 11590.5125 | 11590.5125 | 0 |  | 5.7735 | 37.9361 | 41.7663 | 44.0042 | -37.8909
7.91 | 12.91 |  | 80.7125 | 4034.0748 |  | 427.14 | 15665.8009 |  | 11631.7261 | 11631.7261 | 0 |  | 5.7795 | 37.9723 | 42.093 | 43.9801 | -37.6248
7.92 | 12.92 |  | 80.7725 | 4043.6952 |  | 427.68 | 15716.7268 |  | 11673.0316 | 11673.0316 | 0 |  | 5.7856 | 38.0086 | 42.4197 | 43.9543 | -37.3588
7.93 | 12.93 |  | 80.8324 | 4053.3309 |  | 428.22 | 15767.7598 |  | 11714.4289 | 11714.4289 | 0 |  | 5.7916 | 38.0449 | 42.7464 | 43.9267 | -37.0929
7.94 | 12.94 |  | 80.8924 | 4062.9819 |  | 428.76 | 15818.9001 |  | 11755.9183 | 11755.9183 | 0 |  | 5.7977 | 38.0811 | 43.0731 | 43.8974 | -36.8272
7.95 | 12.95 |  | 80.9523 | 4072.648 |  | 429.3 | 15870.1477 |  | 11797.4997 | 11797.4997 | 0 |  | 5.8037 | 38.1174 | 43.3998 | 43.8663 | -36.5618
7.96 | 12.96 |  | 81.0122 | 4082.3295 |  | 429.84 | 15921.5028 |  | 11839.1734 | 11839.1734 | 0 |  | 5.8098 | 38.1536 | 43.7265 | 43.8335 | -36.2965
7.97 | 12.97 |  | 81.0722 | 4092.0262 |  | 430.38 | 15972.9655 |  | 11880.9394 | 11880.9394 | 0 |  | 5.8158 | 38.1899 | 44.0532 | 43.7989 | -36.0314
7.98 | 12.98 |  | 81.1321 | 4101.7381 |  | 430.92 | 16024.5359 |  | 11922.7977 | 11922.7977 | 0 |  | 5.8219 | 38.2262 | 44.3799 | 43.7626 | -35.7665
7.99 | 12.99 |  | 81.1921 | 4111.4654 |  | 431.46 | 16076.214 |  | 11964.7486 | 11964.7486 | 0 |  | 5.8279 | 38.2624 | 44.7066 | 43.7244 | -35.5019
8 | 13 |  | 81.252 | 4121.208 |  | 432 | 16128 |  | 12006.792 | 12006.792 | 0 |  | 5.834 | 38.2987 | 45.0333 | 43.6846 | -35.2374
8.01 | 13.01 |  | 81.3119 | 4130.9659 |  | 432.54 | 16179.894 |  | 12048.9281 | 12048.9281 | 0 |  | 5.84 | 38.335 | 45.36 | 43.643 | -34.9733
8.02 | 13.02 |  | 81.3719 | 4140.7391 |  | 433.08 | 16231.8961 |  | 12091.157 | 12091.157 | 0 |  | 5.8461 | 38.3712 | 45.6867 | 43.5996 | -34.7094
8.03 | 13.03 |  | 81.4318 | 4150.5277 |  | 433.62 | 16284.0065 |  | 12133.4788 | 12133.4788 | 0 |  | 5.8521 | 38.4075 | 46.0134 | 43.5544 | -34.4457
8.04 | 13.04 |  | 81.4918 | 4160.3316 |  | 434.16 | 16336.2252 |  | 12175.8935 | 12175.8935 | 0 |  | 5.8582 | 38.4438 | 46.3401 | 43.5075 | -34.1824
8.05 | 13.05 |  | 81.5517 | 4170.1509 |  | 434.7 | 16388.5523 |  | 12218.4013 | 12218.4013 | 0 |  | 5.8642 | 38.48 | 46.6668 | 43.4589 | -33.9193
8.06 | 13.06 |  | 81.6116 | 4179.9856 |  | 435.24 | 16440.9879 |  | 12261.0023 | 12261.0023 | 0 |  | 5.8703 | 38.5163 | 46.9935 | 43.4085 | -33.6565
8.07 | 13.07 |  | 81.6716 | 4189.8357 |  | 435.78 | 16493.5322 |  | 12303.6965 | 12303.6965 | 0 |  | 5.8763 | 38.5525 | 47.3202 | 43.3563 | -33.394
8.08 | 13.08 |  | 81.7315 | 4199.7011 |  | 436.32 | 16546.1852 |  | 12346.4841 | 12346.4841 | 0 |  | 5.8824 | 38.5888 | 47.6469 | 43.3024 | -33.1319
8.09 | 13.09 |  | 81.7915 | 4209.582 |  | 436.86 | 16598.9471 |  | 12389.3651 | 12389.3651 | 0 |  | 5.8884 | 38.6251 | 47.9736 | 43.2467 | -32.8701
8.1 | 13.1 |  | 81.8514 | 4219.4783 |  | 437.4 | 16651.818 |  | 12432.3397 | 12432.3397 | 0 |  | 5.8945 | 38.6613 | 48.3003 | 43.1893 | -32.6086
8.11 | 13.11 |  | 81.9113 | 4229.39 |  | 437.94 | 16704.798 |  | 12475.4079 | 12475.4079 | 0 |  | 5.9005 | 38.6976 | 48.627 | 43.1301 | -32.3475
8.12 | 13.12 |  | 81.9713 | 4239.3172 |  | 438.48 | 16757.8871 |  | 12518.5699 | 12518.5699 | 0 |  | 5.9066 | 38.7339 | 48.9537 | 43.0691 | -32.0867
8.13 | 13.13 |  | 82.0312 | 4249.2599 |  | 439.02 | 16811.0855 |  | 12561.8257 | 12561.8257 | 0 |  | 5.9126 | 38.7701 | 49.2804 | 43.0064 | -31.8264
8.14 | 13.14 |  | 82.0912 | 4259.218 |  | 439.56 | 16864.3934 |  | 12605.1754 | 12605.1754 | 0 |  | 5.9187 | 38.8064 | 49.6071 | 42.942 | -31.5664
8.15 | 13.15 |  | 82.1511 | 4269.1916 |  | 440.1 | 16917.8108 |  | 12648.6191 | 12648.6191 | 0 |  | 5.9247 | 38.8427 | 49.9338 | 42.8757 | -31.3068
8.16 | 13.16 |  | 82.211 | 4279.1807 |  | 440.64 | 16971.3377 |  | 12692.157 | 12692.157 | 0 |  | 5.9308 | 38.8789 | 50.2605 | 42.8078 | -31.0476
8.17 | 13.17 |  | 82.271 | 4289.1853 |  | 441.18 | 17024.9744 |  | 12735.7891 | 12735.7891 | 0 |  | 5.9368 | 38.9152 | 50.5872 | 42.738 | -30.7888
8.18 | 13.18 |  | 82.3309 | 4299.2055 |  | 441.72 | 17078.721 |  | 12779.5155 | 12779.5155 | 0 |  | 5.9429 | 38.9514 | 50.9139 | 42.6665 | -30.5305
8.19 | 13.19 |  | 82.3909 | 4309.2412 |  | 442.26 | 17132.5775 |  | 12823.3363 | 12823.3363 | 0 |  | 5.9489 | 38.9877 | 51.2406 | 42.5933 | -30.2725
8.2 | 13.2 |  | 82.4508 | 4319.2924 |  | 442.8 | 17186.544 |  | 12867.2516 | 12867.2516 | 0 |  | 5.955 | 39.024 | 51.5673 | 42.5183 | -30.0151
8.21 | 13.21 |  | 82.5107 | 4329.3592 |  | 443.34 | 17240.6207 |  | 12911.2615 | 12911.2615 | 0 |  | 5.961 | 39.0602 | 51.894 | 42.4415 | -29.7581
8.22 | 13.22 |  | 82.5707 | 4339.4415 |  | 443.88 | 17294.8077 |  | 12955.3662 | 12955.3662 | 0 |  | 5.9671 | 39.0965 | 52.2207 | 42.363 | -29.5015
8.23 | 13.23 |  | 82.6306 | 4349.5394 |  | 444.42 | 17349.105 |  | 12999.5656 | 12999.5656 | 0 |  | 5.9731 | 39.1328 | 52.5474 | 42.2827 | -29.2455
8.24 | 13.24 |  | 82.6906 | 4359.653 |  | 444.96 | 17403.5128 |  | 13043.8599 | 13043.8599 | 0 |  | 5.9792 | 39.169 | 52.8741 | 42.2007 | -28.9899
8.25 | 13.25 |  | 82.7505 | 4369.7821 |  | 445.5 | 17458.0312 |  | 13088.2492 | 13088.2492 | 0 |  | 5.9852 | 39.2053 | 53.2008 | 42.1169 | -28.7349
8.26 | 13.26 |  | 82.8104 | 4379.9268 |  | 446.04 | 17512.6604 |  | 13132.7335 | 13132.7335 | 0 |  | 5.9913 | 39.2416 | 53.5275 | 42.0313 | -28.4803
8.27 | 13.27 |  | 82.8704 | 4390.0872 |  | 446.58 | 17567.4003 |  | 13177.3131 | 13177.3131 | 0 |  | 5.9973 | 39.2778 | 53.8542 | 41.944 | -28.2263
8.28 | 13.28 |  | 82.9303 | 4400.2632 |  | 447.12 | 17622.2511 |  | 13221.9879 | 13221.9879 | 0 |  | 6.0034 | 39.3141 | 54.1809 | 41.8549 | -27.9728
8.29 | 13.29 |  | 82.9903 | 4410.4549 |  | 447.66 | 17677.213 |  | 13266.7581 | 13266.7581 | 0 |  | 6.0094 | 39.3503 | 54.5076 | 41.7641 | -27.7198
8.3 | 13.3 |  | 83.0502 | 4420.6622 |  | 448.2 | 17732.286 |  | 13311.6238 | 13311.6238 | 0 |  | 6.0155 | 39.3866 | 54.8343 | 41.6715 | -27.4675
8.31 | 13.31 |  | 83.1101 | 4430.8853 |  | 448.74 | 17787.4702 |  | 13356.585 | 13356.585 | 0 |  | 6.0215 | 39.4229 | 55.161 | 41.5772 | -27.2156
8.32 | 13.32 |  | 83.1701 | 4441.124 |  | 449.28 | 17842.7658 |  | 13401.6419 | 13401.6419 | 0 |  | 6.0276 | 39.4591 | 55.4877 | 41.4811 | -26.9644
8.33 | 13.33 |  | 83.23 | 4451.3784 |  | 449.82 | 17898.1729 |  | 13446.7945 | 13446.7945 | 0 |  | 6.0336 | 39.4954 | 55.8144 | 41.3833 | -26.7137
8.34 | 13.34 |  | 83.29 | 4461.6485 |  | 450.36 | 17953.6915 |  | 13492.043 | 13492.043 | 0 |  | 6.0397 | 39.5317 | 56.1411 | 41.2836 | -26.4636
8.35 | 13.35 |  | 83.3499 | 4471.9343 |  | 450.9 | 18009.3217 |  | 13537.3874 | 13537.3874 | 0 |  | 6.0457 | 39.5679 | 56.4678 | 41.1823 | -26.2142
8.36 | 13.36 |  | 83.4098 | 4482.2359 |  | 451.44 | 18065.0638 |  | 13582.8279 | 13582.8279 | 0 |  | 6.0518 | 39.6042 | 56.7945 | 41.0792 | -25.9653
8.37 | 13.37 |  | 83.4698 | 4492.5533 |  | 451.98 | 18120.9178 |  | 13628.3645 | 13628.3645 | 0 |  | 6.0578 | 39.6405 | 57.1212 | 40.9743 | -25.7171
8.38 | 13.38 |  | 83.5297 | 4502.8864 |  | 452.52 | 18176.8837 |  | 13673.9973 | 13673.9973 | 0 |  | 6.0639 | 39.6767 | 57.4479 | 40.8676 | -25.4696
8.39 | 13.39 |  | 83.5897 | 4513.2352 |  | 453.06 | 18232.9617 |  | 13719.7265 | 13719.7265 | 0 |  | 6.0699 | 39.713 | 57.7746 | 40.7592 | -25.2226
8.4 | 13.4 |  | 83.6496 | 4523.5999 |  | 453.6 | 18289.152 |  | 13765.5521 | 13765.5521 | 0 |  | 6.076 | 39.7492 | 58.1013 | 40.6491 | -24.9764
8.41 | 13.41 |  | 83.7095 | 4533.9803 |  | 454.14 | 18345.4546 |  | 13811.4743 | 13811.4743 | 0 |  | 6.082 | 39.7855 | 58.428 | 40.5372 | -24.7308
8.42 | 13.42 |  | 83.7695 | 4544.3766 |  | 454.68 | 18401.8696 |  | 13857.493 | 13857.493 | 0 |  | 6.0881 | 39.8218 | 58.7547 | 40.4235 | -24.4859
8.43 | 13.43 |  | 83.8294 | 4554.7887 |  | 455.22 | 18458.3971 |  | 13903.6085 | 13903.6085 | 0 |  | 6.0941 | 39.858 | 59.0814 | 40.3081 | -24.2417
8.44 | 13.44 |  | 83.8894 | 4565.2166 |  | 455.76 | 18515.0373 |  | 13949.8207 | 13949.8207 | 0 |  | 6.1002 | 39.8943 | 59.4081 | 40.1909 | -23.9981
8.45 | 13.45 |  | 83.9493 | 4575.6603 |  | 456.3 | 18571.7902 |  | 13996.1299 | 13996.1299 | 0 |  | 6.1062 | 39.9306 | 59.7348 | 40.072 | -23.7554
8.46 | 13.46 |  | 84.0092 | 4586.12 |  | 456.84 | 18628.656 |  | 14042.5361 | 14042.5361 | 0 |  | 6.1123 | 39.9668 | 60.0615 | 39.9513 | -23.5133
8.47 | 13.47 |  | 84.0692 | 4596.5954 |  | 457.38 | 18685.6348 |  | 14089.0394 | 14089.0394 | 0 |  | 6.1183 | 40.0031 | 60.3882 | 39.8288 | -23.2719
8.48 | 13.48 |  | 84.1291 | 4607.0868 |  | 457.92 | 18742.7267 |  | 14135.6398 | 14135.6398 | 0 |  | 6.1244 | 40.0394 | 60.7149 | 39.7046 | -23.0314
8.49 | 13.49 |  | 84.1891 | 4617.5941 |  | 458.46 | 18799.9317 |  | 14182.3376 | 14182.3376 | 0 |  | 6.1304 | 40.0756 | 61.0416 | 39.5787 | -22.7915
8.5 | 13.5 |  | 84.249 | 4628.1173 |  | 459 | 18857.25 |  | 14229.1328 | 14229.1328 | 0 |  | 6.1365 | 40.1119 | 61.3683 | 39.4509 | -22.5525
8.51 | 13.51 |  | 84.3089 | 4638.6563 |  | 459.54 | 18914.6817 |  | 14276.0254 | 14276.0254 | 0 |  | 6.1425 | 40.1481 | 61.695 | 39.3215 | -22.3142
8.52 | 13.52 |  | 84.3689 | 4649.2114 |  | 460.08 | 18972.2269 |  | 14323.0156 | 14323.0156 | 0 |  | 6.1486 | 40.1844 | 62.0217 | 39.1902 | -22.0767
8.53 | 13.53 |  | 84.4288 | 4659.7823 |  | 460.62 | 19029.8858 |  | 14370.1035 | 14370.1035 | 0 |  | 6.1546 | 40.2207 | 62.3484 | 39.0572 | -21.84
8.54 | 13.54 |  | 84.4888 | 4670.3692 |  | 461.16 | 19087.6584 |  | 14417.2891 | 14417.2891 | 0 |  | 6.1607 | 40.2569 | 62.6751 | 38.9225 | -21.6041
8.55 | 13.55 |  | 84.5487 | 4680.9721 |  | 461.7 | 19145.5448 |  | 14464.5727 | 14464.5727 | 0 |  | 6.1667 | 40.2932 | 63.0018 | 38.786 | -21.369
8.56 | 13.56 |  | 84.6086 | 4691.5909 |  | 462.24 | 19203.5451 |  | 14511.9541 | 14511.9541 | 0 |  | 6.1728 | 40.3295 | 63.3285 | 38.6477 | -21.1348
8.57 | 13.57 |  | 84.6686 | 4702.2258 |  | 462.78 | 19261.6595 |  | 14559.4337 | 14559.4337 | 0 |  | 6.1788 | 40.3657 | 63.6552 | 38.5077 | -20.9014
8.58 | 13.58 |  | 84.7285 | 4712.8766 |  | 463.32 | 19319.888 |  | 14607.0114 | 14607.0114 | 0 |  | 6.1849 | 40.402 | 63.9819 | 38.3659 | -20.6688
8.59 | 13.59 |  | 84.7885 | 4723.5435 |  | 463.86 | 19378.2308 |  | 14654.6873 | 14654.6873 | 0 |  | 6.1909 | 40.4383 | 64.3086 | 38.2224 | -20.4372
8.6 | 13.6 |  | 84.8484 | 4734.2264 |  | 464.4 | 19436.688 |  | 14702.4616 | 14702.4616 | 0 |  | 6.197 | 40.4745 | 64.6353 | 38.0771 | -20.2063
8.61 | 13.61 |  | 84.9083 | 4744.9253 |  | 464.94 | 19495.2597 |  | 14750.3344 | 14750.3344 | 0 |  | 6.203 | 40.5108 | 64.962 | 37.93 | -19.9764
8.62 | 13.62 |  | 84.9683 | 4755.6403 |  | 465.48 | 19553.9459 |  | 14798.3056 | 14798.3056 | 0 |  | 6.2091 | 40.547 | 65.2887 | 37.7812 | -19.7474
8.63 | 13.63 |  | 85.0282 | 4766.3713 |  | 466.02 | 19612.7468 |  | 14846.3756 | 14846.3756 | 0 |  | 6.2151 | 40.5833 | 65.6154 | 37.6306 | -19.5193
8.64 | 13.64 |  | 85.0882 | 4777.1184 |  | 466.56 | 19671.6626 |  | 14894.5442 | 14894.5442 | 0 |  | 6.2212 | 40.6196 | 65.9421 | 37.4783 | -19.2921
8.65 | 13.65 |  | 85.1481 | 4787.8816 |  | 467.1 | 19730.6933 |  | 14942.8117 | 14942.8117 | 0 |  | 6.2272 | 40.6558 | 66.2688 | 37.3242 | -19.0658
8.66 | 13.66 |  | 85.208 | 4798.6609 |  | 467.64 | 19789.8389 |  | 14991.1781 | 14991.1781 | 0 |  | 6.2333 | 40.6921 | 66.5955 | 37.1684 | -18.8405
8.67 | 13.67 |  | 85.268 | 4809.4563 |  | 468.18 | 19849.0997 |  | 15039.6435 | 15039.6435 | 0 |  | 6.2393 | 40.7284 | 66.9222 | 37.0108 | -18.6161
8.68 | 13.68 |  | 85.3279 | 4820.2678 |  | 468.72 | 19908.4758 |  | 15088.208 | 15088.208 | 0 |  | 6.2454 | 40.7646 | 67.2489 | 36.8515 | -18.3926
8.69 | 13.69 |  | 85.3879 | 4831.0954 |  | 469.26 | 19967.9672 |  | 15136.8717 | 15136.8717 | 0 |  | 6.2514 | 40.8009 | 67.5756 | 36.6904 | -18.1702
8.7 | 13.7 |  | 85.4478 | 4841.9392 |  | 469.8 | 20027.574 |  | 15185.6348 | 15185.6348 | 0 |  | 6.2575 | 40.8372 | 67.9023 | 36.5275 | -17.9487
8.71 | 13.71 |  | 85.5077 | 4852.7992 |  | 470.34 | 20087.2964 |  | 15234.4972 | 15234.4972 | 0 |  | 6.2635 | 40.8734 | 68.229 | 36.3629 | -17.7282
8.72 | 13.72 |  | 85.5677 | 4863.6753 |  | 470.88 | 20147.1345 |  | 15283.4592 | 15283.4592 | 0 |  | 6.2696 | 40.9097 | 68.5557 | 36.1965 | -17.5087
8.73 | 13.73 |  | 85.6276 | 4874.5676 |  | 471.42 | 20207.0883 |  | 15332.5207 | 15332.5207 | 0 |  | 6.2756 | 40.9459 | 68.8824 | 36.0283 | -17.2902
8.74 | 13.74 |  | 85.6876 | 4885.4761 |  | 471.96 | 20267.158 |  | 15381.682 | 15381.682 | 0 |  | 6.2817 | 40.9822 | 69.2091 | 35.8585 | -17.0727
8.75 | 13.75 |  | 85.7475 | 4896.4008 |  | 472.5 | 20327.3437 |  | 15430.943 | 15430.943 | 0 |  | 6.2877 | 41.0185 | 69.5358 | 35.6868 | -16.8563
8.76 | 13.76 |  | 85.8074 | 4907.3417 |  | 473.04 | 20387.6456 |  | 15480.3039 | 15480.3039 | 0 |  | 6.2938 | 41.0547 | 69.8625 | 35.5134 | -16.6409
8.77 | 13.77 |  | 85.8674 | 4918.2988 |  | 473.58 | 20448.0636 |  | 15529.7648 | 15529.7648 | 0 |  | 6.2998 | 41.091 | 70.1892 | 35.3382 | -16.4266
8.78 | 13.78 |  | 85.9273 | 4929.2722 |  | 474.12 | 20508.5979 |  | 15579.3257 | 15579.3257 | 0 |  | 6.3059 | 41.1273 | 70.5159 | 35.1613 | -16.2134
8.79 | 13.79 |  | 85.9873 | 4940.2619 |  | 474.66 | 20569.2487 |  | 15628.9868 | 15628.9868 | 0 |  | 6.3119 | 41.1635 | 70.8426 | 34.9826 | -16.0012
8.8 | 13.8 |  | 86.0472 | 4951.2678 |  | 475.2 | 20630.016 |  | 15678.7482 | 15678.7482 | 0 |  | 6.318 | 41.1998 | 71.1693 | 34.8022 | -15.7901
8.81 | 13.81 |  | 86.1071 | 4962.29 |  | 475.74 | 20690.8999 |  | 15728.61 | 15728.61 | 0 |  | 6.324 | 41.2361 | 71.496 | 34.62 | -15.5801
8.82 | 13.82 |  | 86.1671 | 4973.3284 |  | 476.28 | 20751.9006 |  | 15778.5722 | 15778.5722 | 0 |  | 6.3301 | 41.2723 | 71.8227 | 34.436 | -15.3712
8.83 | 13.83 |  | 86.227 | 4984.3832 |  | 476.82 | 20813.0182 |  | 15828.635 | 15828.635 | 0 |  | 6.3361 | 41.3086 | 72.1494 | 34.2503 | -15.1634
8.84 | 13.84 |  | 86.287 | 4995.4543 |  | 477.36 | 20874.2527 |  | 15878.7984 | 15878.7984 | 0 |  | 6.3422 | 41.3448 | 72.4761 | 34.0629 | -14.9567
8.85 | 13.85 |  | 86.3469 | 5006.5417 |  | 477.9 | 20935.6042 |  | 15929.0626 | 15929.0626 | 0 |  | 6.3482 | 41.3811 | 72.8028 | 33.8736 | -14.7512
8.86 | 13.86 |  | 86.4068 | 5017.6454 |  | 478.44 | 20997.073 |  | 15979.4276 | 15979.4276 | 0 |  | 6.3543 | 41.4174 | 73.1295 | 33.6827 | -14.5469
8.87 | 13.87 |  | 86.4668 | 5028.7655 |  | 478.98 | 21058.6591 |  | 16029.8935 | 16029.8935 | 0 |  | 6.3603 | 41.4536 | 73.4562 | 33.4899 | -14.3437
8.88 | 13.88 |  | 86.5267 | 5039.902 |  | 479.52 | 21120.3625 |  | 16080.4605 | 16080.4605 | 0 |  | 6.3664 | 41.4899 | 73.7829 | 33.2954 | -14.1416
8.89 | 13.89 |  | 86.5867 | 5051.0548 |  | 480.06 | 21182.1834 |  | 16131.1286 | 16131.1286 | 0 |  | 6.3724 | 41.5262 | 74.1096 | 33.0992 | -13.9408
8.9 | 13.9 |  | 86.6466 | 5062.224 |  | 480.6 | 21244.122 |  | 16181.898 | 16181.898 | 0 |  | 6.3785 | 41.5624 | 74.4363 | 32.9012 | -13.7412
8.91 | 13.91 |  | 86.7065 | 5073.4097 |  | 481.14 | 21306.1783 |  | 16232.7686 | 16232.7686 | 0 |  | 6.3845 | 41.5987 | 74.763 | 32.7014 | -13.5427
8.92 | 13.92 |  | 86.7665 | 5084.6117 |  | 481.68 | 21368.3524 |  | 16283.7407 | 16283.7407 | 0 |  | 6.3906 | 41.635 | 75.0897 | 32.4999 | -13.3455
8.93 | 13.93 |  | 86.8264 | 5095.8301 |  | 482.22 | 21430.6444 |  | 16334.8143 | 16334.8143 | 0 |  | 6.3966 | 41.6712 | 75.4164 | 32.2966 | -13.1495
8.94 | 13.94 |  | 86.8864 | 5107.065 |  | 482.76 | 21493.0545 |  | 16385.9895 | 16385.9895 | 0 |  | 6.4027 | 41.7075 | 75.7431 | 32.0916 | -12.9547
8.95 | 13.95 |  | 86.9463 | 5118.3163 |  | 483.3 | 21555.5827 |  | 16437.2664 | 16437.2664 | 0 |  | 6.4087 | 41.7437 | 76.0698 | 31.8848 | -12.7612
8.96 | 13.96 |  | 87.0062 | 5129.5841 |  | 483.84 | 21618.2292 |  | 16488.6452 | 16488.6452 | 0 |  | 6.4148 | 41.78 | 76.3965 | 31.6762 | -12.5689
8.97 | 13.97 |  | 87.0662 | 5140.8683 |  | 484.38 | 21680.9941 |  | 16540.1258 | 16540.1258 | 0 |  | 6.4208 | 41.8163 | 76.7232 | 31.4659 | -12.3779
8.98 | 13.98 |  | 87.1261 | 5152.1691 |  | 484.92 | 21743.8775 |  | 16591.7084 | 16591.7084 | 0 |  | 6.4269 | 41.8525 | 77.0499 | 31.2539 | -12.1881
8.99 | 13.99 |  | 87.1861 | 5163.4863 |  | 485.46 | 21806.8794 |  | 16643.3931 | 16643.3931 | 0 |  | 6.4329 | 41.8888 | 77.3766 | 31.04 | -11.9997
9 | 14 |  | 87.246 | 5174.82 |  | 486 | 21870 |  | 16695.18 | 16695.18 | 0 |  | 6.439 | 41.9251 | 77.7033 | 30.8244 | -11.8126
9.01 | 14.01 |  | 87.3059 | 5186.1702 |  | 486.54 | 21933.2394 |  | 16747.0692 | 16747.0692 | 0 |  | 6.445 | 41.9613 | 78.03 | 30.6071 | -11.6267
9.02 | 14.02 |  | 87.3659 | 5197.537 |  | 487.08 | 21996.5977 |  | 16799.0607 | 16799.0607 | 0 |  | 6.4511 | 41.9976 | 78.3567 | 30.388 | -11.4422
9.03 | 14.03 |  | 87.4258 | 5208.9203 |  | 487.62 | 22060.0751 |  | 16851.1548 | 16851.1548 | 0 |  | 6.4571 | 42.0339 | 78.6834 | 30.1672 | -11.259
9.04 | 14.04 |  | 87.4858 | 5220.3202 |  | 488.16 | 22123.6716 |  | 16903.3514 | 16903.3514 | 0 |  | 6.4632 | 42.0701 | 79.0101 | 29.9446 | -11.0772
9.05 | 14.05 |  | 87.5457 | 5231.7366 |  | 488.7 | 22187.3873 |  | 16955.6506 | 16955.6506 | 0 |  | 6.4692 | 42.1064 | 79.3368 | 29.7202 | -10.8967
9.06 | 14.06 |  | 87.6056 | 5243.1696 |  | 489.24 | 22251.2223 |  | 17008.0527 | 17008.0527 | 0 |  | 6.4753 | 42.1426 | 79.6635 | 29.4941 | -10.7176
9.07 | 14.07 |  | 87.6656 | 5254.6192 |  | 489.78 | 22315.1768 |  | 17060.5576 | 17060.5576 | 0 |  | 6.4813 | 42.1789 | 79.9902 | 29.2662 | -10.5398
9.08 | 14.08 |  | 87.7255 | 5266.0854 |  | 490.32 | 22379.2508 |  | 17113.1654 | 17113.1654 | 0 |  | 6.4874 | 42.2152 | 80.3169 | 29.0366 | -10.3635
9.09 | 14.09 |  | 87.7855 | 5277.5682 |  | 490.86 | 22443.4445 |  | 17165.8763 | 17165.8763 | 0 |  | 6.4934 | 42.2514 | 80.6436 | 28.8052 | -10.1885
9.1 | 14.1 |  | 87.8454 | 5289.0676 |  | 491.4 | 22507.758 |  | 17218.6904 | 17218.6904 | 0 |  | 6.4995 | 42.2877 | 80.9703 | 28.572 | -10.0149
9.11 | 14.11 |  | 87.9053 | 5300.5837 |  | 491.94 | 22572.1914 |  | 17271.6077 | 17271.6077 | 0 |  | 6.5055 | 42.324 | 81.297 | 28.3371 | -9.8428
9.12 | 14.12 |  | 87.9653 | 5312.1164 |  | 492.48 | 22636.7447 |  | 17324.6283 | 17324.6283 | 0 |  | 6.5116 | 42.3602 | 81.6237 | 28.1004 | -9.6721
9.13 | 14.13 |  | 88.0252 | 5323.6658 |  | 493.02 | 22701.4181 |  | 17377.7523 | 17377.7523 | 0 |  | 6.5176 | 42.3965 | 81.9504 | 27.862 | -9.5028
9.14 | 14.14 |  | 88.0852 | 5335.2318 |  | 493.56 | 22766.2118 |  | 17430.9799 | 17430.9799 | 0 |  | 6.5237 | 42.4328 | 82.2771 | 27.6218 | -9.3349
9.15 | 14.15 |  | 88.1451 | 5346.8146 |  | 494.1 | 22831.1258 |  | 17484.3112 | 17484.3112 | 0 |  | 6.5297 | 42.469 | 82.6038 | 27.3799 | -9.1686
9.16 | 14.16 |  | 88.205 | 5358.414 |  | 494.64 | 22896.1601 |  | 17537.7461 | 17537.7461 | 0 |  | 6.5358 | 42.5053 | 82.9305 | 27.1362 | -9.0036
9.17 | 14.17 |  | 88.265 | 5370.0302 |  | 495.18 | 22961.315 |  | 17591.2849 | 17591.2849 | 0 |  | 6.5418 | 42.5415 | 83.2572 | 26.8908 | -8.8402
9.18 | 14.18 |  | 88.3249 | 5381.663 |  | 495.72 | 23026.5906 |  | 17644.9276 | 17644.9276 | 0 |  | 6.5479 | 42.5778 | 83.5839 | 26.6435 | -8.6783
9.19 | 14.19 |  | 88.3849 | 5393.3126 |  | 496.26 | 23091.9869 |  | 17698.6743 | 17698.6743 | 0 |  | 6.5539 | 42.6141 | 83.9106 | 26.3946 | -8.5178
9.2 | 14.2 |  | 88.4448 | 5404.9789 |  | 496.8 | 23157.504 |  | 17752.5251 | 17752.5251 | 0 |  | 6.56 | 42.6503 | 84.2373 | 26.1439 | -8.3589
9.21 | 14.21 |  | 88.5047 | 5416.662 |  | 497.34 | 23223.1421 |  | 17806.4801 | 17806.4801 | 0 |  | 6.566 | 42.6866 | 84.564 | 25.8914 | -8.2015
9.22 | 14.22 |  | 88.5647 | 5428.3619 |  | 497.88 | 23288.9013 |  | 17860.5394 | 17860.5394 | 0 |  | 6.5721 | 42.7229 | 84.8907 | 25.6371 | -8.0456
9.23 | 14.23 |  | 88.6246 | 5440.0785 |  | 498.42 | 23354.7816 |  | 17914.7031 | 17914.7031 | 0 |  | 6.5781 | 42.7591 | 85.2174 | 25.3811 | -7.8913
9.24 | 14.24 |  | 88.6846 | 5451.812 |  | 498.96 | 23420.7832 |  | 17968.9713 | 17968.9713 | 0 |  | 6.5842 | 42.7954 | 85.5441 | 25.1234 | -7.7385
9.25 | 14.25 |  | 88.7445 | 5463.5622 |  | 499.5 | 23486.9063 |  | 18023.344 | 18023.344 | 0 |  | 6.5902 | 42.8317 | 85.8708 | 24.8639 | -7.5873
9.26 | 14.26 |  | 88.8044 | 5475.3293 |  | 500.04 | 23553.1508 |  | 18077.8215 | 18077.8215 | 0 |  | 6.5963 | 42.8679 | 86.1975 | 24.6026 | -7.4377
9.27 | 14.27 |  | 88.8644 | 5487.1132 |  | 500.58 | 23619.5169 |  | 18132.4037 | 18132.4037 | 0 |  | 6.6023 | 42.9042 | 86.5242 | 24.3396 | -7.2896
9.28 | 14.28 |  | 88.9243 | 5498.9139 |  | 501.12 | 23686.0047 |  | 18187.0909 | 18187.0909 | 0 |  | 6.6084 | 42.9404 | 86.8509 | 24.0748 | -7.1432
9.29 | 14.29 |  | 88.9843 | 5510.7315 |  | 501.66 | 23752.6144 |  | 18241.8829 | 18241.8829 | 0 |  | 6.6144 | 42.9767 | 87.1776 | 23.8083 | -6.9983
9.3 | 14.3 |  | 89.0442 | 5522.5659 |  | 502.2 | 23819.346 |  | 18296.7801 | 18296.7801 | 0 |  | 6.6205 | 43.013 | 87.5043 | 23.54 | -6.8551
9.31 | 14.31 |  | 89.1041 | 5534.4172 |  | 502.74 | 23886.1996 |  | 18351.7824 | 18351.7824 | 0 |  | 6.6265 | 43.0492 | 87.831 | 23.2699 | -6.7135
9.32 | 14.32 |  | 89.1641 | 5546.2854 |  | 503.28 | 23953.1754 |  | 18406.89 | 18406.89 | 0 |  | 6.6326 | 43.0855 | 88.1577 | 22.9981 | -6.5735
9.33 | 14.33 |  | 89.224 | 5558.1705 |  | 503.82 | 24020.2735 |  | 18462.1029 | 18462.1029 | 0 |  | 6.6386 | 43.1218 | 88.4844 | 22.7246 | -6.4352
9.34 | 14.34 |  | 89.284 | 5570.0726 |  | 504.36 | 24087.4939 |  | 18517.4213 | 18517.4213 | 0 |  | 6.6447 | 43.158 | 88.8111 | 22.4492 | -6.2985
9.35 | 14.35 |  | 89.3439 | 5581.9915 |  | 504.9 | 24154.8367 |  | 18572.8452 | 18572.8452 | 0 |  | 6.6507 | 43.1943 | 89.1378 | 22.1722 | -6.1636
9.36 | 14.36 |  | 89.4038 | 5593.9274 |  | 505.44 | 24222.3022 |  | 18628.3748 | 18628.3748 | 0 |  | 6.6568 | 43.2306 | 89.4645 | 21.8933 | -6.0303
9.37 | 14.37 |  | 89.4638 | 5605.8802 |  | 505.98 | 24289.8904 |  | 18684.0101 | 18684.0101 | 0 |  | 6.6628 | 43.2668 | 89.7912 | 21.6127 | -5.8987
9.38 | 14.38 |  | 89.5237 | 5617.85 |  | 506.52 | 24357.6013 |  | 18739.7513 | 18739.7513 | 0 |  | 6.6689 | 43.3031 | 90.1179 | 21.3304 | -5.7688
9.39 | 14.39 |  | 89.5837 | 5629.8368 |  | 507.06 | 24425.4351 |  | 18795.5984 | 18795.5984 | 0 |  | 6.6749 | 43.3394 | 90.4446 | 21.0463 | -5.6406
9.4 | 14.4 |  | 89.6436 | 5641.8405 |  | 507.6 | 24493.392 |  | 18851.5515 | 18851.5515 | 0 |  | 6.681 | 43.3756 | 90.7713 | 20.7604 | -5.5141
9.41 | 14.41 |  | 89.7035 | 5653.8613 |  | 508.14 | 24561.472 |  | 18907.6107 | 18907.6107 | 0 |  | 6.687 | 43.4119 | 91.098 | 20.4728 | -5.3894
9.42 | 14.42 |  | 89.7635 | 5665.899 |  | 508.68 | 24629.6752 |  | 18963.7762 | 18963.7762 | 0 |  | 6.6931 | 43.4481 | 91.4247 | 20.1834 | -5.2664
9.43 | 14.43 |  | 89.8234 | 5677.9538 |  | 509.22 | 24698.0017 |  | 19020.0479 | 19020.0479 | 0 |  | 6.6991 | 43.4844 | 91.7514 | 19.8923 | -5.1452
9.44 | 14.44 |  | 89.8834 | 5690.0256 |  | 509.76 | 24766.4517 |  | 19076.4261 | 19076.4261 | 0 |  | 6.7052 | 43.5207 | 92.0781 | 19.5994 | -5.0257
9.45 | 14.45 |  | 89.9433 | 5702.1144 |  | 510.3 | 24835.0252 |  | 19132.9108 | 19132.9108 | 0 |  | 6.7112 | 43.5569 | 92.4048 | 19.3047 | -4.908
9.46 | 14.46 |  | 90.0032 | 5714.2203 |  | 510.84 | 24903.7224 |  | 19189.5021 | 19189.5021 | 0 |  | 6.7173 | 43.5932 | 92.7315 | 19.0083 | -4.7921
9.47 | 14.47 |  | 90.0632 | 5726.3433 |  | 511.38 | 24972.5434 |  | 19246.2001 | 19246.2001 | 0 |  | 6.7233 | 43.6295 | 93.0582 | 18.7101 | -4.678
9.48 | 14.48 |  | 90.1231 | 5738.4834 |  | 511.92 | 25041.4883 |  | 19303.0049 | 19303.0049 | 0 |  | 6.7294 | 43.6657 | 93.3849 | 18.4102 | -4.5657
9.49 | 14.49 |  | 90.1831 | 5750.6405 |  | 512.46 | 25110.5571 |  | 19359.9166 | 19359.9166 | 0 |  | 6.7354 | 43.702 | 93.7116 | 18.1085 | -4.4552
9.5 | 14.5 |  | 90.243 | 5762.8148 |  | 513 | 25179.75 |  | 19416.9352 | 19416.9352 | 0 |  | 6.7415 | 43.7383 | 94.0383 | 17.8051 | -4.3466
9.51 | 14.51 |  | 90.3029 | 5775.0061 |  | 513.54 | 25249.0671 |  | 19474.061 | 19474.061 | 0 |  | 6.7475 | 43.7745 | 94.365 | 17.4999 | -4.2398
9.52 | 14.52 |  | 90.3629 | 5787.2146 |  | 514.08 | 25318.5085 |  | 19531.2939 | 19531.2939 | 0 |  | 6.7536 | 43.8108 | 94.6917 | 17.193 | -4.1349
9.53 | 14.53 |  | 90.4228 | 5799.4402 |  | 514.62 | 25388.0744 |  | 19588.6341 | 19588.6341 | 0 |  | 6.7596 | 43.847 | 95.0184 | 16.8843 | -4.0318
9.54 | 14.54 |  | 90.4828 | 5811.683 |  | 515.16 | 25457.7648 |  | 19646.0817 | 19646.0817 | 0 |  | 6.7657 | 43.8833 | 95.3451 | 16.5738 | -3.9306
9.55 | 14.55 |  | 90.5427 | 5823.943 |  | 515.7 | 25527.5798 |  | 19703.6368 | 19703.6368 | 0 |  | 6.7717 | 43.9196 | 95.6718 | 16.2616 | -3.8312
9.56 | 14.56 |  | 90.6026 | 5836.2201 |  | 516.24 | 25597.5195 |  | 19761.2994 | 19761.2994 | 0 |  | 6.7778 | 43.9558 | 95.9985 | 15.9476 | -3.7338
9.57 | 14.57 |  | 90.6626 | 5848.5144 |  | 516.78 | 25667.5841 |  | 19819.0697 | 19819.0697 | 0 |  | 6.7838 | 43.9921 | 96.3252 | 15.6319 | -3.6383
9.58 | 14.58 |  | 90.7225 | 5860.8259 |  | 517.32 | 25737.7736 |  | 19876.9477 | 19876.9477 | 0 |  | 6.7899 | 44.0284 | 96.6519 | 15.3144 | -3.5447
9.59 | 14.59 |  | 90.7825 | 5873.1547 |  | 517.86 | 25808.0882 |  | 19934.9336 | 19934.9336 | 0 |  | 6.7959 | 44.0646 | 96.9786 | 14.9951 | -3.453
9.6 | 14.6 |  | 90.8424 | 5885.5006 |  | 518.4 | 25878.528 |  | 19993.0274 | 19993.0274 | 0 |  | 6.802 | 44.1009 | 97.3053 | 14.6741 | -3.3632
9.61 | 14.61 |  | 90.9023 | 5897.8638 |  | 518.94 | 25949.0931 |  | 20051.2293 | 20051.2293 | 0 |  | 6.808 | 44.1372 | 97.632 | 14.3513 | -3.2754
9.62 | 14.62 |  | 90.9623 | 5910.2442 |  | 519.48 | 26019.7835 |  | 20109.5393 | 20109.5393 | 0 |  | 6.8141 | 44.1734 | 97.9587 | 14.0268 | -3.1896
9.63 | 14.63 |  | 91.0222 | 5922.6419 |  | 520.02 | 26090.5994 |  | 20167.9575 | 20167.9575 | 0 |  | 6.8201 | 44.2097 | 98.2854 | 13.7005 | -3.1057
9.64 | 14.64 |  | 91.0822 | 5935.0569 |  | 520.56 | 26161.541 |  | 20226.4841 | 20226.4841 | 0 |  | 6.8262 | 44.2459 | 98.6121 | 13.3725 | -3.0238
9.65 | 14.65 |  | 91.1421 | 5947.4891 |  | 521.1 | 26232.6083 |  | 20285.1191 | 20285.1191 | 0 |  | 6.8322 | 44.2822 | 98.9388 | 13.0427 | -2.9439
9.66 | 14.66 |  | 91.202 | 5959.9387 |  | 521.64 | 26303.8013 |  | 20343.8626 | 20343.8626 | 0 |  | 6.8383 | 44.3185 | 99.2655 | 12.7112 | -2.866
9.67 | 14.67 |  | 91.262 | 5972.4055 |  | 522.18 | 26375.1203 |  | 20402.7148 | 20402.7148 | 0 |  | 6.8443 | 44.3547 | 99.5922 | 12.3778 | -2.7901
9.68 | 14.68 |  | 91.3219 | 5984.8897 |  | 522.72 | 26446.5654 |  | 20461.6757 | 20461.6757 | 0 |  | 6.8504 | 44.391 | 99.9189 | 12.0428 | -2.7162
9.69 | 14.69 |  | 91.3819 | 5997.3912 |  | 523.26 | 26518.1366 |  | 20520.7453 | 20520.7453 | 0 |  | 6.8564 | 44.4273 | 100.2456 | 11.706 | -2.6444
9.7 | 14.7 |  | 91.4418 | 6009.9101 |  | 523.8 | 26589.834 |  | 20579.9239 | 20579.9239 | 0 |  | 6.8625 | 44.4635 | 100.5723 | 11.3674 | -2.5746
9.71 | 14.71 |  | 91.5017 | 6022.4463 |  | 524.34 | 26661.6578 |  | 20639.2115 | 20639.2115 | 0 |  | 6.8685 | 44.4998 | 100.899 | 11.027 | -2.5068
9.72 | 14.72 |  | 91.5617 | 6034.9999 |  | 524.88 | 26733.6081 |  | 20698.6082 | 20698.6082 | 0 |  | 6.8746 | 44.5361 | 101.2257 | 10.6849 | -2.4412
9.73 | 14.73 |  | 91.6216 | 6047.5708 |  | 525.42 | 26805.6849 |  | 20758.1141 | 20758.1141 | 0 |  | 6.8806 | 44.5723 | 101.5524 | 10.3411 | -2.3776
9.74 | 14.74 |  | 91.6816 | 6060.1592 |  | 525.96 | 26877.8884 |  | 20817.7293 | 20817.7293 | 0 |  | 6.8867 | 44.6086 | 101.8791 | 9.9955 | -2.316
9.75 | 14.75 |  | 91.7415 | 6072.7649 |  | 526.5 | 26950.2188 |  | 20877.4538 | 20877.4538 | 0 |  | 6.8927 | 44.6448 | 102.2058 | 9.6481 | -2.2566
9.76 | 14.76 |  | 91.8014 | 6085.3881 |  | 527.04 | 27022.676 |  | 20937.2879 | 20937.2879 | 0 |  | 6.8988 | 44.6811 | 102.5325 | 9.299 | -2.1993
9.77 | 14.77 |  | 91.8614 | 6098.0287 |  | 527.58 | 27095.2602 |  | 20997.2315 | 20997.2315 | 0 |  | 6.9048 | 44.7174 | 102.8592 | 8.9481 | -2.1441
9.78 | 14.78 |  | 91.9213 | 6110.6867 |  | 528.12 | 27167.9715 |  | 21057.2848 | 21057.2848 | 0 |  | 6.9109 | 44.7536 | 103.1859 | 8.5955 | -2.091
9.79 | 14.79 |  | 91.9813 | 6123.3622 |  | 528.66 | 27240.8101 |  | 21117.4479 | 21117.4479 | 0 |  | 6.9169 | 44.7899 | 103.5126 | 8.2411 | -2.0401
9.8 | 14.8 |  | 92.0412 | 6136.0551 |  | 529.2 | 27313.776 |  | 21177.7209 | 21177.7209 | 0 |  | 6.923 | 44.8262 | 103.8393 | 7.8849 | -1.9913
9.81 | 14.81 |  | 92.1011 | 6148.7656 |  | 529.74 | 27386.8693 |  | 21238.1038 | 21238.1038 | 0 |  | 6.929 | 44.8624 | 104.166 | 7.527 | -1.9447
9.82 | 14.82 |  | 92.1611 | 6161.4935 |  | 530.28 | 27460.0902 |  | 21298.5967 | 21298.5967 | 0 |  | 6.9351 | 44.8987 | 104.4927 | 7.1674 | -1.9002
9.83 | 14.83 |  | 92.221 | 6174.2389 |  | 530.82 | 27533.4388 |  | 21359.1999 | 21359.1999 | 0 |  | 6.9411 | 44.935 | 104.8194 | 6.8059 | -1.858
9.84 | 14.84 |  | 92.281 | 6187.0018 |  | 531.36 | 27606.9151 |  | 21419.9133 | 21419.9133 | 0 |  | 6.9472 | 44.9712 | 105.1461 | 6.4428 | -1.8179
9.85 | 14.85 |  | 92.3409 | 6199.7823 |  | 531.9 | 27680.5192 |  | 21480.737 | 21480.737 | 0 |  | 6.9532 | 45.0075 | 105.4728 | 6.0778 | -1.78
9.86 | 14.86 |  | 92.4008 | 6212.5802 |  | 532.44 | 27754.2514 |  | 21541.6712 | 21541.6712 | 0 |  | 6.9593 | 45.0437 | 105.7995 | 5.7111 | -1.7444
9.87 | 14.87 |  | 92.4608 | 6225.3958 |  | 532.98 | 27828.1117 |  | 21602.7159 | 21602.7159 | 0 |  | 6.9653 | 45.08 | 106.1262 | 5.3427 | -1.7109
9.88 | 14.88 |  | 92.5207 | 6238.2289 |  | 533.52 | 27902.1001 |  | 21663.8712 | 21663.8712 | 0 |  | 6.9714 | 45.1163 | 106.4529 | 4.9725 | -1.6797
9.89 | 14.89 |  | 92.5807 | 6251.0795 |  | 534.06 | 27976.2168 |  | 21725.1373 | 21725.1373 | 0 |  | 6.9774 | 45.1525 | 106.7796 | 4.6005 | -1.6508
9.9 | 14.9 |  | 92.6406 | 6263.9478 |  | 534.6 | 28050.462 |  | 21786.5142 | 21786.5142 | 0 |  | 6.9835 | 45.1888 | 107.1063 | 4.2268 | -1.6241
9.91 | 14.91 |  | 92.7005 | 6276.8336 |  | 535.14 | 28124.8357 |  | 21848.0021 | 21848.0021 | 0 |  | 6.9895 | 45.2251 | 107.433 | 3.8513 | -1.5996
9.92 | 14.92 |  | 92.7605 | 6289.7371 |  | 535.68 | 28199.338 |  | 21909.6009 | 21909.6009 | 0 |  | 6.9956 | 45.2613 | 107.7597 | 3.4741 | -1.5775
9.93 | 14.93 |  | 92.8204 | 6302.6581 |  | 536.22 | 28273.969 |  | 21971.3109 | 21971.3109 | 0 |  | 7.0016 | 45.2976 | 108.0864 | 3.0951 | -1.5576
9.94 | 14.94 |  | 92.8804 | 6315.5968 |  | 536.76 | 28348.7289 |  | 22033.1321 | 22033.1321 | 0 |  | 7.0077 | 45.3339 | 108.4131 | 2.7143 | -1.54
9.95 | 14.95 |  | 92.9403 | 6328.5532 |  | 537.3 | 28423.6177 |  | 22095.0646 | 22095.0646 | 0 |  | 7.0137 | 45.3701 | 108.7398 | 2.3318 | -1.5247
9.96 | 14.96 |  | 93.0002 | 6341.5272 |  | 537.84 | 28498.6356 |  | 22157.1085 | 22157.1085 | 0 |  | 7.0198 | 45.4064 | 109.0665 | 1.9476 | -1.5118
9.97 | 14.97 |  | 93.0602 | 6354.5189 |  | 538.38 | 28573.7827 |  | 22219.2638 | 22219.2638 | 0 |  | 7.0258 | 45.4426 | 109.3932 | 1.5615 | -1.5012
9.98 | 14.98 |  | 93.1201 | 6367.5282 |  | 538.92 | 28649.0591 |  | 22281.5308 | 22281.5308 | 0 |  | 7.0319 | 45.4789 | 109.7199 | 1.1738 | -1.4929
9.99 | 14.99 |  | 93.1801 | 6380.5553 |  | 539.46 | 28724.4648 |  | 22343.9095 | 22343.9095 | 0 |  | 7.0379 | 45.5152 | 110.0466 | 0.78421 | -1.487
10 | 15 |  | 93.24 | 6393.6 |  | 540 | 28800 |  | 22406.4 | 22406.4 | 0 |  | 7.044 | 45.5514 | 110.3733 | 0.39292 | -1.4834
10.01 | 15.01 |  | 93.2999 | 6406.6625 |  | 540.54 | 28875.6648 |  | 22469.0024 | 22469.0024 | 0 |  | 7.05 | 45.5877 | 110.7 | -0.00013082 | -1.4822
10.02 | 15.02 |  | 93.3599 | 6419.7426 |  | 541.08 | 28951.4593 |  | 22531.7167 | 22531.7167 | 0
10.03 | 15.03 |  | 93.4198 | 6432.8406 |  | 541.62 | 29027.3837 |  | 22594.5431 | 22594.5431 | 0 |  |  |  |  | Mmax = | -86.424
10.04 | 15.04 |  | 93.4798 | 6445.9563 |  | 542.16 | 29103.438 |  | 22657.4817 | 22657.4817 | 0
10.05 | 15.05 |  | 93.5397 | 6459.0897 |  | 542.7 | 29179.6223 |  | 22720.5326 | 22720.5326 | 0
10.06 | 15.06 |  | 93.5996 | 6472.2409 |  | 543.24 | 29255.9367 |  | 22783.6958 | 22783.6958 | 0
10.07 | 15.07 |  | 93.6596 | 6485.4099 |  | 543.78 | 29332.3814 |  | 22846.9715 | 22846.9715 | 0
10.08 | 15.08 |  | 93.7195 | 6498.5967 |  | 544.32 | 29408.9564 |  | 22910.3597 | 22910.3597 | 0
10.09 | 15.09 |  | 93.7795 | 6511.8013 |  | 544.86 | 29485.6619 |  | 22973.8606 | 22973.8606 | 0
10.1 | 15.1 |  | 93.8394 | 6525.0238 |  | 545.4 | 29562.498 |  | 23037.4742 | 23037.4742 | 0
10.11 | 15.11 |  | 93.8993 | 6538.2641 |  | 545.94 | 29639.4648 |  | 23101.2007 | 23101.2007 | 0
10.12 | 15.12 |  | 93.9593 | 6551.5222 |  | 546.48 | 29716.5623 |  | 23165.0401 | 23165.0401 | 0
10.13 | 15.13 |  | 94.0192 | 6564.7982 |  | 547.02 | 29793.7907 |  | 23228.9926 | 23228.9926 | 0
10.14 | 15.14 |  | 94.0792 | 6578.092 |  | 547.56 | 29871.1502 |  | 23293.0582 | 23293.0582 | 0
10.15 | 15.15 |  | 94.1391 | 6591.4037 |  | 548.1 | 29948.6407 |  | 23357.237 | 23357.237 | 0
10.16 | 15.16 |  | 94.199 | 6604.7334 |  | 548.64 | 30026.2625 |  | 23421.5291 | 23421.5291 | 0
10.17 | 15.17 |  | 94.259 | 6618.0809 |  | 549.18 | 30104.0156 |  | 23485.9347 | 23485.9347 | 0
10.18 | 15.18 |  | 94.3189 | 6631.4464 |  | 549.72 | 30181.9002 |  | 23550.4538 | 23550.4538 | 0
10.19 | 15.19 |  | 94.3789 | 6644.8298 |  | 550.26 | 30259.9163 |  | 23615.0865 | 23615.0865 | 0
10.2 | 15.2 |  | 94.4388 | 6658.2311 |  | 550.8 | 30338.064 |  | 23679.8329 | 23679.8329 | 0
10.21 | 15.21 |  | 94.4987 | 6671.6504 |  | 551.34 | 30416.3435 |  | 23744.6931 | 23744.6931 | 0
10.22 | 15.22 |  | 94.5587 | 6685.0876 |  | 551.88 | 30494.7549 |  | 23809.6672 | 23809.6672 | 0
10.23 | 15.23 |  | 94.6186 | 6698.5429 |  | 552.42 | 30573.2982 |  | 23874.7553 | 23874.7553 | 0
10.24 | 15.24 |  | 94.6786 | 6712.0161 |  | 552.96 | 30651.9736 |  | 23939.9575 | 23939.9575 | 0
10.25 | 15.25 |  | 94.7385 | 6725.5073 |  | 553.5 | 30730.7812 |  | 24005.2739 | 24005.2739 | 0
10.26 | 15.26 |  | 94.7984 | 6739.0166 |  | 554.04 | 30809.7212 |  | 24070.7046 | 24070.7046 | 0
10.27 | 15.27 |  | 94.8584 | 6752.5439 |  | 554.58 | 30888.7935 |  | 24136.2496 | 24136.2496 | 0
10.28 | 15.28 |  | 94.9183 | 6766.0892 |  | 555.12 | 30967.9983 |  | 24201.9092 | 24201.9092 | 0
10.29 | 15.29 |  | 94.9783 | 6779.6525 |  | 555.66 | 31047.3358 |  | 24267.6833 | 24267.6833 | 0
10.3 | 15.3 |  | 95.0382 | 6793.234 |  | 556.2 | 31126.806 |  | 24333.572 | 24333.572 | 0
10.31 | 15.31 |  | 95.0981 | 6806.8335 |  | 556.74 | 31206.409 |  | 24399.5756 | 24399.5756 | 0
10.32 | 15.32 |  | 95.1581 | 6820.4511 |  | 557.28 | 31286.145 |  | 24465.694 | 24465.694 | 0
10.33 | 15.33 |  | 95.218 | 6834.0867 |  | 557.82 | 31366.0141 |  | 24531.9273 | 24531.9273 | 0
10.34 | 15.34 |  | 95.278 | 6847.7405 |  | 558.36 | 31446.0163 |  | 24598.2757 | 24598.2757 | 0
10.35 | 15.35 |  | 95.3379 | 6861.4125 |  | 558.9 | 31526.1517 |  | 24664.7393 | 24664.7393 | 0
10.36 | 15.36 |  | 95.3978 | 6875.1025 |  | 559.44 | 31606.4206 |  | 24731.3181 | 24731.3181 | 0
10.37 | 15.37 |  | 95.4578 | 6888.8107 |  | 559.98 | 31686.823 |  | 24798.0122 | 24798.0122 | 0
10.38 | 15.38 |  | 95.5177 | 6902.5371 |  | 560.52 | 31767.3589 |  | 24864.8218 | 24864.8218 | 0
10.39 | 15.39 |  | 95.5777 | 6916.2816 |  | 561.06 | 31848.0285 |  | 24931.7469 | 24931.7469 | 0
10.4 | 15.4 |  | 95.6376 | 6930.0444 |  | 561.6 | 31928.832 |  | 24998.7876 | 24998.7876 | 0
10.41 | 15.41 |  | 95.6975 | 6943.8253 |  | 562.14 | 32009.7694 |  | 25065.9441 | 25065.9441 | 0
10.42 | 15.42 |  | 95.7575 | 6957.6244 |  | 562.68 | 32090.8408 |  | 25133.2164 | 25133.2164 | 0
10.43 | 15.43 |  | 95.8174 | 6971.4417 |  | 563.22 | 32172.0463 |  | 25200.6046 | 25200.6046 | 0
10.44 | 15.44 |  | 95.8774 | 6985.2773 |  | 563.76 | 32253.3861 |  | 25268.1088 | 25268.1088 | 0
10.45 | 15.45 |  | 95.9373 | 6999.1311 |  | 564.3 | 32334.8602 |  | 25335.7291 | 25335.7291 | 0
10.46 | 15.46 |  | 95.9972 | 7013.0032 |  | 564.84 | 32416.4688 |  | 25403.4657 | 25403.4657 | 0
10.47 | 15.47 |  | 96.0572 | 7026.8935 |  | 565.38 | 32498.212 |  | 25471.3185 | 25471.3185 | 0
10.48 | 15.48 |  | 96.1171 | 7040.8021 |  | 565.92 | 32580.0899 |  | 25539.2877 | 25539.2877 | 0
10.49 | 15.49 |  | 96.1771 | 7054.729 |  | 566.46 | 32662.1025 |  | 25607.3734 | 25607.3734 | 0
10.5 | 15.5 |  | 96.237 | 7068.6743 |  | 567 | 32744.25 |  | 25675.5757 | 25675.5757 | 0
10.51 | 15.51 |  | 96.2969 | 7082.6378 |  | 567.54 | 32826.5325 |  | 25743.8947 | 25743.8947 | 0
10.52 | 15.52 |  | 96.3569 | 7096.6196 |  | 568.08 | 32908.9501 |  | 25812.3305 | 25812.3305 | 0
10.53 | 15.53 |  | 96.4168 | 7110.6198 |  | 568.62 | 32991.503 |  | 25880.8832 | 25880.8832 | 0
10.54 | 15.54 |  | 96.4768 | 7124.6384 |  | 569.16 | 33074.1912 |  | 25949.5528 | 25949.5528 | 0
10.55 | 15.55 |  | 96.5367 | 7138.6753 |  | 569.7 | 33157.0148 |  | 26018.3395 | 26018.3395 | 0
10.56 | 15.56 |  | 96.5966 | 7152.7305 |  | 570.24 | 33239.9739 |  | 26087.2433 | 26087.2433 | 0
10.57 | 15.57 |  | 96.6566 | 7166.8042 |  | 570.78 | 33323.0687 |  | 26156.2645 | 26156.2645 | 0
10.58 | 15.58 |  | 96.7165 | 7180.8963 |  | 571.32 | 33406.2992 |  | 26225.4029 | 26225.4029 | 0
10.59 | 15.59 |  | 96.7765 | 7195.0067 |  | 571.86 | 33489.6656 |  | 26294.6589 | 26294.6589 | 0
10.6 | 15.6 |  | 96.8364 | 7209.1356 |  | 572.4 | 33573.168 |  | 26364.0324 | 26364.0324 | 0
10.61 | 15.61 |  | 96.8963 | 7223.283 |  | 572.94 | 33656.8065 |  | 26433.5235 | 26433.5235 | 0
10.62 | 15.62 |  | 96.9563 | 7237.4488 |  | 573.48 | 33740.5811 |  | 26503.1323 | 26503.1323 | 0
10.63 | 15.63 |  | 97.0162 | 7251.633 |  | 574.02 | 33824.492 |  | 26572.859 | 26572.859 | 0
10.64 | 15.64 |  | 97.0762 | 7265.8357 |  | 574.56 | 33908.5394 |  | 26642.7037 | 26642.7037 | 0
10.65 | 15.65 |  | 97.1361 | 7280.0569 |  | 575.1 | 33992.7233 |  | 26712.6663 | 26712.6663 | 0
10.66 | 15.66 |  | 97.196 | 7294.2966 |  | 575.64 | 34077.0437 |  | 26782.7471 | 26782.7471 | 0
10.67 | 15.67 |  | 97.256 | 7308.5548 |  | 576.18 | 34161.5009 |  | 26852.9461 | 26852.9461 | 0
10.68 | 15.68 |  | 97.3159 | 7322.8315 |  | 576.72 | 34246.095 |  | 26923.2635 | 26923.2635 | 0
10.69 | 15.69 |  | 97.3759 | 7337.1267 |  | 577.26 | 34330.826 |  | 26993.6992 | 26993.6992 | 0
10.7 | 15.7 |  | 97.4358 | 7351.4405 |  | 577.8 | 34415.694 |  | 27064.2535 | 27064.2535 | 0
10.71 | 15.71 |  | 97.4957 | 7365.7729 |  | 578.34 | 34500.6992 |  | 27134.9263 | 27134.9263 | 0
10.72 | 15.72 |  | 97.5557 | 7380.1238 |  | 578.88 | 34585.8417 |  | 27205.7179 | 27205.7179 | 0
10.73 | 15.73 |  | 97.6156 | 7394.4933 |  | 579.42 | 34671.1215 |  | 27276.6282 | 27276.6282 | 0
10.74 | 15.74 |  | 97.6756 | 7408.8814 |  | 579.96 | 34756.5388 |  | 27347.6575 | 27347.6575 | 0
10.75 | 15.75 |  | 97.7355 | 7423.288 |  | 580.5 | 34842.0938 |  | 27418.8057 | 27418.8057 | 0
10.76 | 15.76 |  | 97.7954 | 7437.7133 |  | 581.04 | 34927.7864 |  | 27490.073 | 27490.073 | 0
10.77 | 15.77 |  | 97.8554 | 7452.1572 |  | 581.58 | 35013.6168 |  | 27561.4595 | 27561.4595 | 0
10.78 | 15.78 |  | 97.9153 | 7466.6198 |  | 582.12 | 35099.5851 |  | 27632.9653 | 27632.9653 | 0
10.79 | 15.79 |  | 97.9753 | 7481.101 |  | 582.66 | 35185.6915 |  | 27704.5905 | 27704.5905 | 0
10.8 | 15.8 |  | 98.0352 | 7495.6009 |  | 583.2 | 35271.936 |  | 27776.3351 | 27776.3351 | 0
10.81 | 15.81 |  | 98.0951 | 7510.1194 |  | 583.74 | 35358.3187 |  | 27848.1993 | 27848.1993 | 0
10.82 | 15.82 |  | 98.1551 | 7524.6567 |  | 584.28 | 35444.8398 |  | 27920.1831 | 27920.1831 | 0
10.83 | 15.83 |  | 98.215 | 7539.2126 |  | 584.82 | 35531.4994 |  | 27992.2868 | 27992.2868 | 0
10.84 | 15.84 |  | 98.275 | 7553.7873 |  | 585.36 | 35618.2975 |  | 28064.5102 | 28064.5102 | 0
10.85 | 15.85 |  | 98.3349 | 7568.3806 |  | 585.9 | 35705.2343 |  | 28136.8536 | 28136.8536 | 0
10.86 | 15.86 |  | 98.3948 | 7582.9927 |  | 586.44 | 35792.3098 |  | 28209.3171 | 28209.3171 | 0
10.87 | 15.87 |  | 98.4548 | 7597.6236 |  | 586.98 | 35879.5243 |  | 28281.9007 | 28281.9007 | 0
10.88 | 15.88 |  | 98.5147 | 7612.2732 |  | 587.52 | 35966.8777 |  | 28354.6045 | 28354.6045 | 0
10.89 | 15.89 |  | 98.5747 | 7626.9416 |  | 588.06 | 36054.3702 |  | 28427.4287 | 28427.4287 | 0
10.9 | 15.9 |  | 98.6346 | 7641.6287 |  | 588.6 | 36142.002 |  | 28500.3733 | 28500.3733 | 0
10.91 | 15.91 |  | 98.6945 | 7656.3347 |  | 589.14 | 36229.7731 |  | 28573.4384 | 28573.4384 | 0
10.92 | 15.92 |  | 98.7545 | 7671.0594 |  | 589.68 | 36317.6836 |  | 28646.6241 | 28646.6241 | 0
10.93 | 15.93 |  | 98.8144 | 7685.803 |  | 590.22 | 36405.7336 |  | 28719.9306 | 28719.9306 | 0
10.94 | 15.94 |  | 98.8744 | 7700.5654 |  | 590.76 | 36493.9233 |  | 28793.3579 | 28793.3579 | 0
10.95 | 15.95 |  | 98.9343 | 7715.3467 |  | 591.3 | 36582.2527 |  | 28866.9061 | 28866.9061 | 0
10.96 | 15.96 |  | 98.9942 | 7730.1468 |  | 591.84 | 36670.722 |  | 28940.5753 | 28940.5753 | 0
10.97 | 15.97 |  | 99.0542 | 7744.9658 |  | 592.38 | 36759.3313 |  | 29014.3656 | 29014.3656 | 0
10.98 | 15.98 |  | 99.1141 | 7759.8036 |  | 592.92 | 36848.0807 |  | 29088.277 | 29088.277 | 0
10.99 | 15.99 |  | 99.1741 | 7774.6604 |  | 593.46 | 36936.9702 |  | 29162.3098 | 29162.3098 | 0
11 | 16 |  | 99.234 | 7789.536 |  | 594 | 37026 |  | 29236.464 | 29236.464 | 0
11.01 | 16.01 |  | 99.2939 | 7804.4306 |  | 594.54 | 37115.1702 |  | 29310.7397 | 29310.7397 | 0
11.02 | 16.02 |  | 99.3539 | 7819.344 |  | 595.08 | 37204.4809 |  | 29385.1369 | 29385.1369 | 0
11.03 | 16.03 |  | 99.4138 | 7834.2765 |  | 595.62 | 37293.9323 |  | 29459.6558 | 29459.6558 | 0
11.04 | 16.04 |  | 99.4738 | 7849.2278 |  | 596.16 | 37383.5244 |  | 29534.2965 | 29534.2965 | 0
11.05 | 16.05 |  | 99.5337 | 7864.1982 |  | 596.7 | 37473.2573 |  | 29609.0591 | 29609.0591 | 0
11.06 | 16.06 |  | 99.5936 | 7879.1875 |  | 597.24 | 37563.1311 |  | 29683.9436 | 29683.9436 | 0
11.07 | 16.07 |  | 99.6536 | 7894.1958 |  | 597.78 | 37653.146 |  | 29758.9502 | 29758.9502 | 0
11.08 | 16.08 |  | 99.7135 | 7909.2231 |  | 598.32 | 37743.302 |  | 29834.0789 | 29834.0789 | 0
11.09 | 16.09 |  | 99.7735 | 7924.2694 |  | 598.86 | 37833.5993 |  | 29909.3299 | 29909.3299 | 0
11.1 | 16.1 |  | 99.8334 | 7939.3347 |  | 599.4 | 37924.038 |  | 29984.7033 | 29984.7033 | 0
11.11 | 16.11 |  | 99.8933 | 7954.4191 |  | 599.94 | 38014.6182 |  | 30060.1991 | 30060.1991 | 0
11.12 | 16.12 |  | 99.9533 | 7969.5225 |  | 600.48 | 38105.3399 |  | 30135.8174 | 30135.8174 | 0
11.13 | 16.13 |  | 100.0132 | 7984.645 |  | 601.02 | 38196.2033 |  | 30211.5584 | 30211.5584 | 0
11.14 | 16.14 |  | 100.0732 | 7999.7865 |  | 601.56 | 38287.2086 |  | 30287.4221 | 30287.4221 | 0
11.15 | 16.15 |  | 100.1331 | 8014.9471 |  | 602.1 | 38378.3558 |  | 30363.4086 | 30363.4086 | 0
11.16 | 16.16 |  | 100.193 | 8030.1268 |  | 602.64 | 38469.6449 |  | 30439.5181 | 30439.5181 | 0
11.17 | 16.17 |  | 100.253 | 8045.3256 |  | 603.18 | 38561.0762 |  | 30515.7506 | 30515.7506 | 0
11.18 | 16.18 |  | 100.3129 | 8060.5436 |  | 603.72 | 38652.6498 |  | 30592.1062 | 30592.1062 | 0
11.19 | 16.19 |  | 100.3729 | 8075.7807 |  | 604.26 | 38744.3657 |  | 30668.585 | 30668.585 | 0
11.2 | 16.2 |  | 100.4328 | 8091.0369 |  | 604.8 | 38836.224 |  | 30745.1871 | 30745.1871 | 0
11.21 | 16.21 |  | 100.4927 | 8106.3122 |  | 605.34 | 38928.2249 |  | 30821.9127 | 30821.9127 | 0
11.22 | 16.22 |  | 100.5527 | 8121.6068 |  | 605.88 | 39020.3685 |  | 30898.7617 | 30898.7617 | 0
11.23 | 16.23 |  | 100.6126 | 8136.9205 |  | 606.42 | 39112.6548 |  | 30975.7343 | 30975.7343 | 0
11.24 | 16.24 |  | 100.6726 | 8152.2534 |  | 606.96 | 39205.084 |  | 31052.8307 | 31052.8307 | 0
11.25 | 16.25 |  | 100.7325 | 8167.6055 |  | 607.5 | 39297.6562 |  | 31130.0508 | 31130.0508 | 0
11.26 | 16.26 |  | 100.7924 | 8182.9768 |  | 608.04 | 39390.3716 |  | 31207.3948 | 31207.3948 | 0
11.27 | 16.27 |  | 100.8524 | 8198.3673 |  | 608.58 | 39483.2301 |  | 31284.8628 | 31284.8628 | 0
11.28 | 16.28 |  | 100.9123 | 8213.7771 |  | 609.12 | 39576.2319 |  | 31362.4548 | 31362.4548 | 0
11.29 | 16.29 |  | 100.9723 | 8229.2061 |  | 609.66 | 39669.3772 |  | 31440.1711 | 31440.1711 | 0
11.3 | 16.3 |  | 101.0322 | 8244.6544 |  | 610.2 | 39762.666 |  | 31518.0116 | 31518.0116 | 0
11.31 | 16.31 |  | 101.0921 | 8260.122 |  | 610.74 | 39856.0984 |  | 31595.9764 | 31595.9764 | 0
11.32 | 16.32 |  | 101.1521 | 8275.6088 |  | 611.28 | 39949.6746 |  | 31674.0658 | 31674.0658 | 0
11.33 | 16.33 |  | 101.212 | 8291.115 |  | 611.82 | 40043.3947 |  | 31752.2797 | 31752.2797 | 0
11.34 | 16.34 |  | 101.272 | 8306.6405 |  | 612.36 | 40137.2587 |  | 31830.6182 | 31830.6182 | 0
11.35 | 16.35 |  | 101.3319 | 8322.1852 |  | 612.9 | 40231.2668 |  | 31909.0815 | 31909.0815 | 0
11.36 | 16.36 |  | 101.3918 | 8337.7493 |  | 613.44 | 40325.419 |  | 31987.6697 | 31987.6697 | 0
11.37 | 16.37 |  | 101.4518 | 8353.3328 |  | 613.98 | 40419.7156 |  | 32066.3827 | 32066.3827 | 0
11.38 | 16.38 |  | 101.5117 | 8368.9356 |  | 614.52 | 40514.1565 |  | 32145.2209 | 32145.2209 | 0
11.39 | 16.39 |  | 101.5717 | 8384.5578 |  | 615.06 | 40608.7419 |  | 32224.1841 | 32224.1841 | 0
11.4 | 16.4 |  | 101.6316 | 8400.1994 |  | 615.6 | 40703.472 |  | 32303.2726 | 32303.2726 | 0
11.41 | 16.41 |  | 101.6915 | 8415.8604 |  | 616.14 | 40798.3468 |  | 32382.4864 | 32382.4864 | 0
11.42 | 16.42 |  | 101.7515 | 8431.5407 |  | 616.68 | 40893.3664 |  | 32461.8257 | 32461.8257 | 0
11.43 | 16.43 |  | 101.8114 | 8447.2405 |  | 617.22 | 40988.5309 |  | 32541.2904 | 32541.2904 | 0
11.44 | 16.44 |  | 101.8714 | 8462.9597 |  | 617.76 | 41083.8405 |  | 32620.8808 | 32620.8808 | 0
11.45 | 16.45 |  | 101.9313 | 8478.6984 |  | 618.3 | 41179.2952 |  | 32700.5969 | 32700.5969 | 0
11.46 | 16.46 |  | 101.9912 | 8494.4565 |  | 618.84 | 41274.8952 |  | 32780.4387 | 32780.4387 | 0
11.47 | 16.47 |  | 102.0512 | 8510.2341 |  | 619.38 | 41370.6406 |  | 32860.4065 | 32860.4065 | 0
11.48 | 16.48 |  | 102.1111 | 8526.0312 |  | 619.92 | 41466.5315 |  | 32940.5003 | 32940.5003 | 0
11.49 | 16.49 |  | 102.1711 | 8541.8477 |  | 620.46 | 41562.5679 |  | 33020.7202 | 33020.7202 | 0
11.5 | 16.5 |  | 102.231 | 8557.6838 |  | 621 | 41658.75 |  | 33101.0663 | 33101.0663 | 0
11.51 | 16.51 |  | 102.2909 | 8573.5393 |  | 621.54 | 41755.0779 |  | 33181.5386 | 33181.5386 | 0
11.52 | 16.52 |  | 102.3509 | 8589.4144 |  | 622.08 | 41851.5517 |  | 33262.1373 | 33262.1373 | 0
11.53 | 16.53 |  | 102.4108 | 8605.309 |  | 622.62 | 41948.1716 |  | 33342.8626 | 33342.8626 | 0
11.54 | 16.54 |  | 102.4708 | 8621.2232 |  | 623.16 | 42044.9376 |  | 33423.7143 | 33423.7143 | 0
11.55 | 16.55 |  | 102.5307 | 8637.1569 |  | 623.7 | 42141.8498 |  | 33504.6928 | 33504.6928 | 0
11.56 | 16.56 |  | 102.5906 | 8653.1103 |  | 624.24 | 42238.9083 |  | 33585.798 | 33585.798 | 0
11.57 | 16.57 |  | 102.6506 | 8669.0832 |  | 624.78 | 42336.1133 |  | 33667.0301 | 33667.0301 | 0
11.58 | 16.58 |  | 102.7105 | 8685.0757 |  | 625.32 | 42433.4648 |  | 33748.3892 | 33748.3892 | 0
11.59 | 16.59 |  | 102.7705 | 8701.0878 |  | 625.86 | 42530.963 |  | 33829.8753 | 33829.8753 | 0
11.6 | 16.6 |  | 102.8304 | 8717.1195 |  | 626.4 | 42628.608 |  | 33911.4885 | 33911.4885 | 0
11.61 | 16.61 |  | 102.8903 | 8733.1708 |  | 626.94 | 42726.3999 |  | 33993.229 | 33993.229 | 0
11.62 | 16.62 |  | 102.9503 | 8749.2419 |  | 627.48 | 42824.3387 |  | 34075.0968 | 34075.0968 | 0
11.63 | 16.63 |  | 103.0102 | 8765.3325 |  | 628.02 | 42922.4246 |  | 34157.0921 | 34157.0921 | 0
11.64 | 16.64 |  | 103.0702 | 8781.4429 |  | 628.56 | 43020.6578 |  | 34239.2149 | 34239.2149 | 0
11.65 | 16.65 |  | 103.1301 | 8797.5729 |  | 629.1 | 43119.0382 |  | 34321.4654 | 34321.4654 | 0
11.66 | 16.66 |  | 103.19 | 8813.7226 |  | 629.64 | 43217.5661 |  | 34403.8435 | 34403.8435 | 0
11.67 | 16.67 |  | 103.25 | 8829.892 |  | 630.18 | 43316.2415 |  | 34486.3495 | 34486.3495 | 0
11.68 | 16.68 |  | 103.3099 | 8846.0811 |  | 630.72 | 43415.0646 |  | 34568.9834 | 34568.9834 | 0
11.69 | 16.69 |  | 103.3699 | 8862.29 |  | 631.26 | 43514.0354 |  | 34651.7454 | 34651.7454 | 0
11.7 | 16.7 |  | 103.4298 | 8878.5186 |  | 631.8 | 43613.154 |  | 34734.6354 | 34734.6354 | 0
11.71 | 16.71 |  | 103.4897 | 8894.767 |  | 632.34 | 43712.4206 |  | 34817.6536 | 34817.6536 | 0
11.72 | 16.72 |  | 103.5497 | 8911.0351 |  | 632.88 | 43811.8353 |  | 34900.8002 | 34900.8002 | 0
11.73 | 16.73 |  | 103.6096 | 8927.323 |  | 633.42 | 43911.3981 |  | 34984.0751 | 34984.0751 | 0
11.74 | 16.74 |  | 103.6696 | 8943.6307 |  | 633.96 | 44011.1092 |  | 35067.4786 | 35067.4786 | 0
11.75 | 16.75 |  | 103.7295 | 8959.9582 |  | 634.5 | 44110.9687 |  | 35151.0106 | 35151.0106 | 0
11.76 | 16.76 |  | 103.7894 | 8976.3055 |  | 635.04 | 44210.9768 |  | 35234.6713 | 35234.6713 | 0
11.77 | 16.77 |  | 103.8494 | 8992.6726 |  | 635.58 | 44311.1334 |  | 35318.4608 | 35318.4608 | 0
11.78 | 16.78 |  | 103.9093 | 9009.0596 |  | 636.12 | 44411.4387 |  | 35402.3792 | 35402.3792 | 0
11.79 | 16.79 |  | 103.9693 | 9025.4664 |  | 636.66 | 44511.8929 |  | 35486.4265 | 35486.4265 | 0
11.8 | 16.8 |  | 104.0292 | 9041.8931 |  | 637.2 | 44612.496 |  | 35570.6029 | 35570.6029 | 0
11.81 | 16.81 |  | 104.0891 | 9058.3396 |  | 637.74 | 44713.2481 |  | 35654.9085 | 35654.9085 | 0
11.82 | 16.82 |  | 104.1491 | 9074.806 |  | 638.28 | 44814.1494 |  | 35739.3434 | 35739.3434 | 0
11.83 | 16.83 |  | 104.209 | 9091.2924 |  | 638.82 | 44915.2 |  | 35823.9076 | 35823.9076 | 0
11.84 | 16.84 |  | 104.269 | 9107.7986 |  | 639.36 | 45016.3999 |  | 35908.6012 | 35908.6012 | 0
11.85 | 16.85 |  | 104.3289 | 9124.3248 |  | 639.9 | 45117.7492 |  | 35993.4245 | 35993.4245 | 0
11.86 | 16.86 |  | 104.3888 | 9140.8709 |  | 640.44 | 45219.2482 |  | 36078.3773 | 36078.3773 | 0
11.87 | 16.87 |  | 104.4488 | 9157.4369 |  | 640.98 | 45320.8969 |  | 36163.4599 | 36163.4599 | 0
11.88 | 16.88 |  | 104.5087 | 9174.0229 |  | 641.52 | 45422.6953 |  | 36248.6724 | 36248.6724 | 0
11.89 | 16.89 |  | 104.5687 | 9190.6289 |  | 642.06 | 45524.6436 |  | 36334.0147 | 36334.0147 | 0
11.9 | 16.9 |  | 104.6286 | 9207.2549 |  | 642.6 | 45626.742 |  | 36419.4871 | 36419.4871 | 0
11.91 | 16.91 |  | 104.6885 | 9223.9008 |  | 643.14 | 45728.9905 |  | 36505.0897 | 36505.0897 | 0
11.92 | 16.92 |  | 104.7485 | 9240.5668 |  | 643.68 | 45831.3892 |  | 36590.8224 | 36590.8224 | 0
11.93 | 16.93 |  | 104.8084 | 9257.2527 |  | 644.22 | 45933.9382 |  | 36676.6855 | 36676.6855 | 0
11.94 | 16.94 |  | 104.8684 | 9273.9587 |  | 644.76 | 46036.6377 |  | 36762.679 | 36762.679 | 0
11.95 | 16.95 |  | 104.9283 | 9290.6848 |  | 645.3 | 46139.4877 |  | 36848.803 | 36848.803 | 0
11.96 | 16.96 |  | 104.9882 | 9307.4309 |  | 645.84 | 46242.4884 |  | 36935.0576 | 36935.0576 | 0
11.97 | 16.97 |  | 105.0482 | 9324.197 |  | 646.38 | 46345.6399 |  | 37021.4429 | 37021.4429 | 0
11.98 | 16.98 |  | 105.1081 | 9340.9833 |  | 646.92 | 46448.9423 |  | 37107.959 | 37107.959 | 0
11.99 | 16.99 |  | 105.1681 | 9357.7896 |  | 647.46 | 46552.3956 |  | 37194.606 | 37194.606 | 0
12 | 17 |  | 105.228 | 9374.616 |  | 648 | 46656 |  | 37281.384 | 37281.384 | 0
12.01 | 17.01 |  | 105.2879 | 9391.4625 |  | 648.54 | 46759.7556 |  | 37368.2931 | 37368.2931 | 0
12.02 | 17.02 |  | 105.3479 | 9408.3292 |  | 649.08 | 46863.6625 |  | 37455.3333 | 37455.3333 | 0
12.03 | 17.03 |  | 105.4078 | 9425.216 |  | 649.62 | 46967.7209 |  | 37542.5049 | 37542.5049 | 0
12.04 | 17.04 |  | 105.4678 | 9442.123 |  | 650.16 | 47071.9308 |  | 37629.8078 | 37629.8078 | 0
12.05 | 17.05 |  | 105.5277 | 9459.0501 |  | 650.7 | 47176.2923 |  | 37717.2422 | 37717.2422 | 0
12.06 | 17.06 |  | 105.5876 | 9475.9973 |  | 651.24 | 47280.8055 |  | 37804.8081 | 37804.8081 | 0
12.07 | 17.07 |  | 105.6476 | 9492.9648 |  | 651.78 | 47385.4706 |  | 37892.5058 | 37892.5058 | 0
12.08 | 17.08 |  | 105.7075 | 9509.9525 |  | 652.32 | 47490.2876 |  | 37980.3351 | 37980.3351 | 0
12.09 | 17.09 |  | 105.7675 | 9526.9604 |  | 652.86 | 47595.2567 |  | 38068.2964 | 38068.2964 | 0
12.1 | 17.1 |  | 105.8274 | 9543.9885 |  | 653.4 | 47700.378 |  | 38156.3895 | 38156.3895 | 0
12.11 | 17.11 |  | 105.8873 | 9561.0368 |  | 653.94 | 47805.6516 |  | 38244.6148 | 38244.6148 | 0
12.12 | 17.12 |  | 105.9473 | 9578.1054 |  | 654.48 | 47911.0775 |  | 38332.9721 | 38332.9721 | 0
12.13 | 17.13 |  | 106.0072 | 9595.1942 |  | 655.02 | 48016.6559 |  | 38421.4618 | 38421.4618 | 0
12.14 | 17.14 |  | 106.0672 | 9612.3033 |  | 655.56 | 48122.387 |  | 38510.0837 | 38510.0837 | 0
12.15 | 17.15 |  | 106.1271 | 9629.4327 |  | 656.1 | 48228.2708 |  | 38598.8381 | 38598.8381 | 0
12.16 | 17.16 |  | 106.187 | 9646.5824 |  | 656.64 | 48334.3073 |  | 38687.725 | 38687.725 | 0
12.17 | 17.17 |  | 106.247 | 9663.7523 |  | 657.18 | 48440.4968 |  | 38776.7445 | 38776.7445 | 0
12.18 | 17.18 |  | 106.3069 | 9680.9426 |  | 657.72 | 48546.8394 |  | 38865.8967 | 38865.8967 | 0
12.19 | 17.19 |  | 106.3669 | 9698.1533 |  | 658.26 | 48653.3351 |  | 38955.1818 | 38955.1818 | 0
12.2 | 17.2 |  | 106.4268 | 9715.3842 |  | 658.8 | 48759.984 |  | 39044.5998 | 39044.5998 | 0
12.21 | 17.21 |  | 106.4867 | 9732.6355 |  | 659.34 | 48866.7863 |  | 39134.1508 | 39134.1508 | 0
12.22 | 17.22 |  | 106.5467 | 9749.9072 |  | 659.88 | 48973.7421 |  | 39223.8348 | 39223.8348 | 0
12.23 | 17.23 |  | 106.6066 | 9767.1993 |  | 660.42 | 49080.8514 |  | 39313.6521 | 39313.6521 | 0
12.24 | 17.24 |  | 106.6666 | 9784.5117 |  | 660.96 | 49188.1144 |  | 39403.6027 | 39403.6027 | 0
12.25 | 17.25 |  | 106.7265 | 9801.8446 |  | 661.5 | 49295.5312 |  | 39493.6867 | 39493.6867 | 0
12.26 | 17.26 |  | 106.7864 | 9819.1979 |  | 662.04 | 49403.102 |  | 39583.9041 | 39583.9041 | 0
12.27 | 17.27 |  | 106.8464 | 9836.5715 |  | 662.58 | 49510.8267 |  | 39674.2551 | 39674.2551 | 0
12.28 | 17.28 |  | 106.9063 | 9853.9657 |  | 663.12 | 49618.7055 |  | 39764.7399 | 39764.7399 | 0
12.29 | 17.29 |  | 106.9663 | 9871.3802 |  | 663.66 | 49726.7386 |  | 39855.3584 | 39855.3584 | 0
12.3 | 17.3 |  | 107.0262 | 9888.8153 |  | 664.2 | 49834.926 |  | 39946.1107 | 39946.1107 | 0
12.31 | 17.31 |  | 107.0861 | 9906.2708 |  | 664.74 | 49943.2678 |  | 40036.997 | 40036.997 | 0
12.32 | 17.32 |  | 107.1461 | 9923.7468 |  | 665.28 | 50051.7642 |  | 40128.0174 | 40128.0174 | 0
12.33 | 17.33 |  | 107.206 | 9941.2433 |  | 665.82 | 50160.4153 |  | 40219.172 | 40219.172 | 0
12.34 | 17.34 |  | 107.266 | 9958.7603 |  | 666.36 | 50269.2211 |  | 40310.4608 | 40310.4608 | 0
12.35 | 17.35 |  | 107.3259 | 9976.2978 |  | 666.9 | 50378.1817 |  | 40401.884 | 40401.884 | 0
12.36 | 17.36 |  | 107.3858 | 9993.8559 |  | 667.44 | 50487.2974 |  | 40493.4416 | 40493.4416 | 0
12.37 | 17.37 |  | 107.4458 | 10011.4345 |  | 667.98 | 50596.5682 |  | 40585.1337 | 40585.1337 | 0
12.38 | 17.38 |  | 107.5057 | 10029.0336 |  | 668.52 | 50705.9941 |  | 40676.9605 | 40676.9605 | 0
12.39 | 17.39 |  | 107.5657 | 10046.6533 |  | 669.06 | 50815.5753 |  | 40768.922 | 40768.922 | 0
12.4 | 17.4 |  | 107.6256 | 10064.2936 |  | 669.6 | 50925.312 |  | 40861.0184 | 40861.0184 | 0
12.41 | 17.41 |  | 107.6855 | 10081.9545 |  | 670.14 | 51035.2042 |  | 40953.2496 | 40953.2496 | 0
12.42 | 17.42 |  | 107.7455 | 10099.636 |  | 670.68 | 51145.252 |  | 41045.616 | 41045.616 | 0
12.43 | 17.43 |  | 107.8054 | 10117.3381 |  | 671.22 | 51255.4555 |  | 41138.1174 | 41138.1174 | 0
12.44 | 17.44 |  | 107.8654 | 10135.0609 |  | 671.76 | 51365.8149 |  | 41230.754 | 41230.754 | 0
12.45 | 17.45 |  | 107.9253 | 10152.8043 |  | 672.3 | 51476.3302 |  | 41323.526 | 41323.526 | 0
12.46 | 17.46 |  | 107.9852 | 10170.5683 |  | 672.84 | 51587.0016 |  | 41416.4333 | 41416.4333 | 0
12.47 | 17.47 |  | 108.0452 | 10188.353 |  | 673.38 | 51697.8292 |  | 41509.4762 | 41509.4762 | 0
12.48 | 17.48 |  | 108.1051 | 10206.1584 |  | 673.92 | 51808.8131 |  | 41602.6546 | 41602.6546 | 0
12.49 | 17.49 |  | 108.1651 | 10223.9845 |  | 674.46 | 51919.9533 |  | 41695.9688 | 41695.9688 | 0
12.5 | 17.5 |  | 108.225 | 10241.8313 |  | 675 | 52031.25 |  | 41789.4187 | 41789.4187 | 0
12.51 | 17.51 |  | 108.2849 | 10259.6987 |  | 675.54 | 52142.7033 |  | 41883.0046 | 41883.0046 | 0
12.52 | 17.52 |  | 108.3449 | 10277.5869 |  | 676.08 | 52254.3133 |  | 41976.7264 | 41976.7264 | 0
12.53 | 17.53 |  | 108.4048 | 10295.4959 |  | 676.62 | 52366.0802 |  | 42070.5843 | 42070.5843 | 0
12.54 | 17.54 |  | 108.4648 | 10313.4256 |  | 677.16 | 52478.004 |  | 42164.5784 | 42164.5784 | 0
12.55 | 17.55 |  | 108.5247 | 10331.376 |  | 677.7 | 52590.0848 |  | 42258.7087 | 42258.7087 | 0
12.56 | 17.56 |  | 108.5846 | 10349.3473 |  | 678.24 | 52702.3227 |  | 42352.9754 | 42352.9754 | 0
12.57 | 17.57 |  | 108.6446 | 10367.3393 |  | 678.78 | 52814.7179 |  | 42447.3786 | 42447.3786 | 0
12.58 | 17.58 |  | 108.7045 | 10385.3521 |  | 679.32 | 52927.2704 |  | 42541.9183 | 42541.9183 | 0
12.59 | 17.59 |  | 108.7645 | 10403.3857 |  | 679.86 | 53039.9804 |  | 42636.5947 | 42636.5947 | 0
12.6 | 17.6 |  | 108.8244 | 10421.4401 |  | 680.4 | 53152.848 |  | 42731.4079 | 42731.4079 | 0
12.61 | 17.61 |  | 108.8843 | 10439.5154 |  | 680.94 | 53265.8733 |  | 42826.3579 | 42826.3579 | 0
12.62 | 17.62 |  | 108.9443 | 10457.6115 |  | 681.48 | 53379.0563 |  | 42921.4448 | 42921.4448 | 0
12.63 | 17.63 |  | 109.0042 | 10475.7285 |  | 682.02 | 53492.3972 |  | 43016.6688 | 43016.6688 | 0
12.64 | 17.64 |  | 109.0642 | 10493.8663 |  | 682.56 | 53605.8962 |  | 43112.0299 | 43112.0299 | 0
12.65 | 17.65 |  | 109.1241 | 10512.025 |  | 683.1 | 53719.5533 |  | 43207.5282 | 43207.5282 | 0
12.66 | 17.66 |  | 109.184 | 10530.2046 |  | 683.64 | 53833.3685 |  | 43303.1639 | 43303.1639 | 0
12.67 | 17.67 |  | 109.244 | 10548.4052 |  | 684.18 | 53947.3421 |  | 43398.937 | 43398.937 | 0
12.68 | 17.68 |  | 109.3039 | 10566.6266 |  | 684.72 | 54061.4742 |  | 43494.8476 | 43494.8476 | 0
12.69 | 17.69 |  | 109.3639 | 10584.869 |  | 685.26 | 54175.7648 |  | 43590.8958 | 43590.8958 | 0
12.7 | 17.7 |  | 109.4238 | 10603.1323 |  | 685.8 | 54290.214 |  | 43687.0817 | 43687.0817 | 0
12.71 | 17.71 |  | 109.4837 | 10621.4165 |  | 686.34 | 54404.822 |  | 43783.4055 | 43783.4055 | 0
12.72 | 17.72 |  | 109.5437 | 10639.7217 |  | 686.88 | 54519.5889 |  | 43879.8671 | 43879.8671 | 0
12.73 | 17.73 |  | 109.6036 | 10658.0479 |  | 687.42 | 54634.5147 |  | 43976.4668 | 43976.4668 | 0
12.74 | 17.74 |  | 109.6636 | 10676.3951 |  | 687.96 | 54749.5996 |  | 44073.2045 | 44073.2045 | 0
12.75 | 17.75 |  | 109.7235 | 10694.7633 |  | 688.5 | 54864.8438 |  | 44170.0805 | 44170.0805 | 0
12.76 | 17.76 |  | 109.7834 | 10713.1525 |  | 689.04 | 54980.2472 |  | 44267.0947 | 44267.0947 | 0
12.77 | 17.77 |  | 109.8434 | 10731.5627 |  | 689.58 | 55095.81 |  | 44364.2473 | 44364.2473 | 0
12.78 | 17.78 |  | 109.9033 | 10749.9939 |  | 690.12 | 55211.5323 |  | 44461.5384 | 44461.5384 | 0
12.79 | 17.79 |  | 109.9633 | 10768.4463 |  | 690.66 | 55327.4143 |  | 44558.968 | 44558.968 | 0
12.8 | 17.8 |  | 110.0232 | 10786.9196 |  | 691.2 | 55443.456 |  | 44656.5364 | 44656.5364 | 0
12.81 | 17.81 |  | 110.0831 | 10805.4141 |  | 691.74 | 55559.6575 |  | 44754.2435 | 44754.2435 | 0
12.82 | 17.82 |  | 110.1431 | 10823.9296 |  | 692.28 | 55676.019 |  | 44852.0895 | 44852.0895 | 0
12.83 | 17.83 |  | 110.203 | 10842.4662 |  | 692.82 | 55792.5406 |  | 44950.0744 | 44950.0744 | 0
12.84 | 17.84 |  | 110.263 | 10861.0239 |  | 693.36 | 55909.2223 |  | 45048.1984 | 45048.1984 | 0
12.85 | 17.85 |  | 110.3229 | 10879.6028 |  | 693.9 | 56026.0642 |  | 45146.4615 | 45146.4615 | 0
12.86 | 17.86 |  | 110.3828 | 10898.2027 |  | 694.44 | 56143.0666 |  | 45244.8639 | 45244.8639 | 0
12.87 | 17.87 |  | 110.4428 | 10916.8239 |  | 694.98 | 56260.2295 |  | 45343.4056 | 45343.4056 | 0
12.88 | 17.88 |  | 110.5027 | 10935.4661 |  | 695.52 | 56377.5529 |  | 45442.0868 | 45442.0868 | 0
12.89 | 17.89 |  | 110.5627 | 10954.1296 |  | 696.06 | 56495.037 |  | 45540.9075 | 45540.9075 | 0
12.9 | 17.9 |  | 110.6226 | 10972.8142 |  | 696.6 | 56612.682 |  | 45639.8678 | 45639.8678 | 0
12.91 | 17.91 |  | 110.6825 | 10991.52 |  | 697.14 | 56730.4879 |  | 45738.9679 | 45738.9679 | 0
12.92 | 17.92 |  | 110.7425 | 11010.247 |  | 697.68 | 56848.4548 |  | 45838.2077 | 45838.2077 | 0
12.93 | 17.93 |  | 110.8024 | 11028.9953 |  | 698.22 | 56966.5828 |  | 45937.5875 | 45937.5875 | 0
12.94 | 17.94 |  | 110.8624 | 11047.7647 |  | 698.76 | 57084.8721 |  | 46037.1074 | 46037.1074 | 0
12.95 | 17.95 |  | 110.9223 | 11066.5555 |  | 699.3 | 57203.3227 |  | 46136.7673 | 46136.7673 | 0
12.96 | 17.96 |  | 110.9822 | 11085.3674 |  | 699.84 | 57321.9348 |  | 46236.5674 | 46236.5674 | 0
12.97 | 17.97 |  | 111.0422 | 11104.2006 |  | 700.38 | 57440.7085 |  | 46336.5079 | 46336.5079 | 0
12.98 | 17.98 |  | 111.1021 | 11123.0551 |  | 700.92 | 57559.6439 |  | 46436.5887 | 46436.5887 | 0
12.99 | 17.99 |  | 111.1621 | 11141.9309 |  | 701.46 | 57678.741 |  | 46536.8101 | 46536.8101 | 0
13 | 18 |  | 111.222 | 11160.828 |  | 702 | 57798 |  | 46637.172 | 46637.172 | 0
13.01 | 18.01 |  | 111.2819 | 11179.7464 |  | 702.54 | 57917.421 |  | 46737.6746 | 46737.6746 | 0
13.02 | 18.02 |  | 111.3419 | 11198.6861 |  | 703.08 | 58037.0041 |  | 46838.318 | 46838.318 | 0
13.03 | 18.03 |  | 111.4018 | 11217.6472 |  | 703.62 | 58156.7495 |  | 46939.1023 | 46939.1023 | 0
13.04 | 18.04 |  | 111.4618 | 11236.6296 |  | 704.16 | 58276.6572 |  | 47040.0276 | 47040.0276 | 0
13.05 | 18.05 |  | 111.5217 | 11255.6333 |  | 704.7 | 58396.7273 |  | 47141.0939 | 47141.0939 | 0
13.06 | 18.06 |  | 111.5816 | 11274.6585 |  | 705.24 | 58516.9599 |  | 47242.3014 | 47242.3014 | 0
13.07 | 18.07 |  | 111.6416 | 11293.705 |  | 705.78 | 58637.3552 |  | 47343.6502 | 47343.6502 | 0
13.08 | 18.08 |  | 111.7015 | 11312.7729 |  | 706.32 | 58757.9132 |  | 47445.1403 | 47445.1403 | 0
13.09 | 18.09 |  | 111.7615 | 11331.8623 |  | 706.86 | 58878.6341 |  | 47546.7719 | 47546.7719 | 0
13.1 | 18.1 |  | 111.8214 | 11350.973 |  | 707.4 | 58999.518 |  | 47648.545 | 47648.545 | 0
13.11 | 18.11 |  | 111.8813 | 11370.1052 |  | 707.94 | 59120.565 |  | 47750.4598 | 47750.4598 | 0
13.12 | 18.12 |  | 111.9413 | 11389.2588 |  | 708.48 | 59241.7751 |  | 47852.5163 | 47852.5163 | 0
13.13 | 18.13 |  | 112.0012 | 11408.4339 |  | 709.02 | 59363.1485 |  | 47954.7147 | 47954.7147 | 0
13.14 | 18.14 |  | 112.0612 | 11427.6304 |  | 709.56 | 59484.6854 |  | 48057.055 | 48057.055 | 0
13.15 | 18.15 |  | 112.1211 | 11446.8484 |  | 710.1 | 59606.3858 |  | 48159.5373 | 48159.5373 | 0
13.16 | 18.16 |  | 112.181 | 11466.088 |  | 710.64 | 59728.2497 |  | 48262.1618 | 48262.1618 | 0
13.17 | 18.17 |  | 112.241 | 11485.349 |  | 711.18 | 59850.2774 |  | 48364.9285 | 48364.9285 | 0
13.18 | 18.18 |  | 112.3009 | 11504.6315 |  | 711.72 | 59972.469 |  | 48467.8375 | 48467.8375 | 0
13.19 | 18.19 |  | 112.3609 | 11523.9356 |  | 712.26 | 60094.8245 |  | 48570.8889 | 48570.8889 | 0
13.2 | 18.2 |  | 112.4208 | 11543.2612 |  | 712.8 | 60217.344 |  | 48674.0828 | 48674.0828 | 0
13.21 | 18.21 |  | 112.4807 | 11562.6083 |  | 713.34 | 60340.0277 |  | 48777.4194 | 48777.4194 | 0
13.22 | 18.22 |  | 112.5407 | 11581.9771 |  | 713.88 | 60462.8757 |  | 48880.8986 | 48880.8986 | 0
13.23 | 18.23 |  | 112.6006 | 11601.3674 |  | 714.42 | 60585.888 |  | 48984.5207 | 48984.5207 | 0
13.24 | 18.24 |  | 112.6606 | 11620.7792 |  | 714.96 | 60709.0648 |  | 49088.2856 | 49088.2856 | 0
13.25 | 18.25 |  | 112.7205 | 11640.2127 |  | 715.5 | 60832.4062 |  | 49192.1935 | 49192.1935 | 0
13.26 | 18.26 |  | 112.7804 | 11659.6678 |  | 716.04 | 60955.9124 |  | 49296.2446 | 49296.2446 | 0
13.27 | 18.27 |  | 112.8404 | 11679.1445 |  | 716.58 | 61079.5833 |  | 49400.4388 | 49400.4388 | 0
13.28 | 18.28 |  | 112.9003 | 11698.6429 |  | 717.12 | 61203.4191 |  | 49504.7763 | 49504.7763 | 0
13.29 | 18.29 |  | 112.9603 | 11718.1629 |  | 717.66 | 61327.42 |  | 49609.2571 | 49609.2571 | 0
13.3 | 18.3 |  | 113.0202 | 11737.7045 |  | 718.2 | 61451.586 |  | 49713.8815 | 49713.8815 | 0
13.31 | 18.31 |  | 113.0801 | 11757.2679 |  | 718.74 | 61575.9172 |  | 49818.6494 | 49818.6494 | 0
13.32 | 18.32 |  | 113.1401 | 11776.8529 |  | 719.28 | 61700.4138 |  | 49923.5609 | 49923.5609 | 0
13.33 | 18.33 |  | 113.2 | 11796.4596 |  | 719.82 | 61825.0759 |  | 50028.6163 | 50028.6163 | 0
13.34 | 18.34 |  | 113.26 | 11816.088 |  | 720.36 | 61949.9035 |  | 50133.8154 | 50133.8154 | 0
13.35 | 18.35 |  | 113.3199 | 11835.7382 |  | 720.9 | 62074.8967 |  | 50239.1586 | 50239.1586 | 0
13.36 | 18.36 |  | 113.3798 | 11855.41 |  | 721.44 | 62200.0558 |  | 50344.6458 | 50344.6458 | 0
13.37 | 18.37 |  | 113.4398 | 11875.1036 |  | 721.98 | 62325.3808 |  | 50450.2771 | 50450.2771 | 0
13.38 | 18.38 |  | 113.4997 | 11894.819 |  | 722.52 | 62450.8717 |  | 50556.0527 | 50556.0527 | 0
13.39 | 18.39 |  | 113.5597 | 11914.5562 |  | 723.06 | 62576.5287 |  | 50661.9726 | 50661.9726 | 0
13.4 | 18.4 |  | 113.6196 | 11934.3151 |  | 723.6 | 62702.352 |  | 50768.0369 | 50768.0369 | 0
13.41 | 18.41 |  | 113.6795 | 11954.0958 |  | 724.14 | 62828.3416 |  | 50874.2458 | 50874.2458 | 0
13.42 | 18.42 |  | 113.7395 | 11973.8983 |  | 724.68 | 62954.4976 |  | 50980.5993 | 50980.5993 | 0
13.43 | 18.43 |  | 113.7994 | 11993.7226 |  | 725.22 | 63080.8201 |  | 51087.0975 | 51087.0975 | 0
13.44 | 18.44 |  | 113.8594 | 12013.5688 |  | 725.76 | 63207.3093 |  | 51193.7405 | 51193.7405 | 0
13.45 | 18.45 |  | 113.9193 | 12033.4368 |  | 726.3 | 63333.9652 |  | 51300.5285 | 51300.5285 | 0
13.46 | 18.46 |  | 113.9792 | 12053.3266 |  | 726.84 | 63460.788 |  | 51407.4614 | 51407.4614 | 0
13.47 | 18.47 |  | 114.0392 | 12073.2383 |  | 727.38 | 63587.7778 |  | 51514.5395 | 51514.5395 | 0
13.48 | 18.48 |  | 114.0991 | 12093.1719 |  | 727.92 | 63714.9347 |  | 51621.7627 | 51621.7627 | 0
13.49 | 18.49 |  | 114.1591 | 12113.1274 |  | 728.46 | 63842.2587 |  | 51729.1313 | 51729.1313 | 0
13.5 | 18.5 |  | 114.219 | 12133.1048 |  | 729 | 63969.75 |  | 51836.6453 | 51836.6453 | 0
13.51 | 18.51 |  | 114.2789 | 12153.104 |  | 729.54 | 64097.4087 |  | 51944.3047 | 51944.3047 | 0
13.52 | 18.52 |  | 114.3389 | 12173.1252 |  | 730.08 | 64225.2349 |  | 52052.1097 | 52052.1097 | 0
13.53 | 18.53 |  | 114.3988 | 12193.1684 |  | 730.62 | 64353.2288 |  | 52160.0604 | 52160.0604 | 0
13.54 | 18.54 |  | 114.4588 | 12213.2335 |  | 731.16 | 64481.3904 |  | 52268.1569 | 52268.1569 | 0
13.55 | 18.55 |  | 114.5187 | 12233.3205 |  | 731.7 | 64609.7198 |  | 52376.3992 | 52376.3992 | 0
13.56 | 18.56 |  | 114.5786 | 12253.4295 |  | 732.24 | 64738.2171 |  | 52484.7876 | 52484.7876 | 0
13.57 | 18.57 |  | 114.6386 | 12273.5605 |  | 732.78 | 64866.8825 |  | 52593.3219 | 52593.3219 | 0
13.58 | 18.58 |  | 114.6985 | 12293.7135 |  | 733.32 | 64995.716 |  | 52702.0025 | 52702.0025 | 0
13.59 | 18.59 |  | 114.7585 | 12313.8885 |  | 733.86 | 65124.7178 |  | 52810.8293 | 52810.8293 | 0
13.6 | 18.6 |  | 114.8184 | 12334.0856 |  | 734.4 | 65253.888 |  | 52919.8024 | 52919.8024 | 0
13.61 | 18.61 |  | 114.8783 | 12354.3046 |  | 734.94 | 65383.2267 |  | 53028.922 | 53028.922 | 0
13.62 | 18.62 |  | 114.9383 | 12374.5457 |  | 735.48 | 65512.7339 |  | 53138.1882 | 53138.1882 | 0
13.63 | 18.63 |  | 114.9982 | 12394.8089 |  | 736.02 | 65642.4098 |  | 53247.601 | 53247.601 | 0
13.64 | 18.64 |  | 115.0582 | 12415.0941 |  | 736.56 | 65772.2546 |  | 53357.1605 | 53357.1605 | 0
13.65 | 18.65 |  | 115.1181 | 12435.4014 |  | 737.1 | 65902.2683 |  | 53466.8668 | 53466.8668 | 0
13.66 | 18.66 |  | 115.178 | 12455.7308 |  | 737.64 | 66032.4509 |  | 53576.7201 | 53576.7201 | 0
13.67 | 18.67 |  | 115.238 | 12476.0823 |  | 738.18 | 66162.8027 |  | 53686.7204 | 53686.7204 | 0
13.68 | 18.68 |  | 115.2979 | 12496.4559 |  | 738.72 | 66293.3238 |  | 53796.8679 | 53796.8679 | 0
13.69 | 18.69 |  | 115.3579 | 12516.8516 |  | 739.26 | 66424.0142 |  | 53907.1625 | 53907.1625 | 0
13.7 | 18.7 |  | 115.4178 | 12537.2695 |  | 739.8 | 66554.874 |  | 54017.6045 | 54017.6045 | 0
13.71 | 18.71 |  | 115.4777 | 12557.7095 |  | 740.34 | 66685.9034 |  | 54128.1939 | 54128.1939 | 0
13.72 | 18.72 |  | 115.5377 | 12578.1717 |  | 740.88 | 66817.1025 |  | 54238.9307 | 54238.9307 | 0
13.73 | 18.73 |  | 115.5976 | 12598.6561 |  | 741.42 | 66948.4713 |  | 54349.8152 | 54349.8152 | 0
13.74 | 18.74 |  | 115.6576 | 12619.1627 |  | 741.96 | 67080.01 |  | 54460.8474 | 54460.8474 | 0
13.75 | 18.75 |  | 115.7175 | 12639.6914 |  | 742.5 | 67211.7188 |  | 54572.0273 | 54572.0273 | 0
13.76 | 18.76 |  | 115.7774 | 12660.2424 |  | 743.04 | 67343.5976 |  | 54683.3552 | 54683.3552 | 0
13.77 | 18.77 |  | 115.8374 | 12680.8156 |  | 743.58 | 67475.6466 |  | 54794.831 | 54794.831 | 0
13.78 | 18.78 |  | 115.8973 | 12701.411 |  | 744.12 | 67607.8659 |  | 54906.455 | 54906.455 | 0
13.79 | 18.79 |  | 115.9573 | 12722.0286 |  | 744.66 | 67740.2557 |  | 55018.2271 | 55018.2271 | 0
13.8 | 18.8 |  | 116.0172 | 12742.6686 |  | 745.2 | 67872.816 |  | 55130.1474 | 55130.1474 | 0
13.81 | 18.81 |  | 116.0771 | 12763.3308 |  | 745.74 | 68005.5469 |  | 55242.2162 | 55242.2162 | 0
13.82 | 18.82 |  | 116.1371 | 12784.0153 |  | 746.28 | 68138.4486 |  | 55354.4334 | 55354.4334 | 0
13.83 | 18.83 |  | 116.197 | 12804.722 |  | 746.82 | 68271.5212 |  | 55466.7991 | 55466.7991 | 0
13.84 | 18.84 |  | 116.257 | 12825.4511 |  | 747.36 | 68404.7647 |  | 55579.3136 | 55579.3136 | 0
13.85 | 18.85 |  | 116.3169 | 12846.2025 |  | 747.9 | 68538.1792 |  | 55691.9767 | 55691.9767 | 0
13.86 | 18.86 |  | 116.3768 | 12866.9763 |  | 748.44 | 68671.765 |  | 55804.7888 | 55804.7888 | 0
13.87 | 18.87 |  | 116.4368 | 12887.7723 |  | 748.98 | 68805.5221 |  | 55917.7497 | 55917.7497 | 0
13.88 | 18.88 |  | 116.4967 | 12908.5908 |  | 749.52 | 68939.4505 |  | 56030.8597 | 56030.8597 | 0
13.89 | 18.89 |  | 116.5567 | 12929.4316 |  | 750.06 | 69073.5504 |  | 56144.1189 | 56144.1189 | 0
13.9 | 18.9 |  | 116.6166 | 12950.2947 |  | 750.6 | 69207.822 |  | 56257.5273 | 56257.5273 | 0
13.91 | 18.91 |  | 116.6765 | 12971.1803 |  | 751.14 | 69342.2653 |  | 56371.085 | 56371.085 | 0
13.92 | 18.92 |  | 116.7365 | 12992.0883 |  | 751.68 | 69476.8804 |  | 56484.7921 | 56484.7921 | 0
13.93 | 18.93 |  | 116.7964 | 13013.0187 |  | 752.22 | 69611.6674 |  | 56598.6488 | 56598.6488 | 0
13.94 | 18.94 |  | 116.8564 | 13033.9715 |  | 752.76 | 69746.6265 |  | 56712.655 | 56712.655 | 0
13.95 | 18.95 |  | 116.9163 | 13054.9467 |  | 753.3 | 69881.7577 |  | 56826.811 | 56826.811 | 0
13.96 | 18.96 |  | 116.9762 | 13075.9444 |  | 753.84 | 70017.0612 |  | 56941.1168 | 56941.1168 | 0
13.97 | 18.97 |  | 117.0362 | 13096.9646 |  | 754.38 | 70152.5371 |  | 57055.5725 | 57055.5725 | 0
13.98 | 18.98 |  | 117.0961 | 13118.0072 |  | 754.92 | 70288.1855 |  | 57170.1782 | 57170.1782 | 0
13.99 | 18.99 |  | 117.1561 | 13139.0724 |  | 755.46 | 70424.0064 |  | 57284.934 | 57284.934 | 0
14 | 19 |  | 117.216 | 13160.16 |  | 756 | 70560 |  | 57399.84 | 57399.84 | 0
14.01 | 19.01 |  | 117.2759 | 13181.2701 |  | 756.54 | 70696.1664 |  | 57514.8963 | 57514.8963 | 0
14.02 | 19.02 |  | 117.3359 | 13202.4028 |  | 757.08 | 70832.5057 |  | 57630.1029 | 57630.1029 | 0
14.03 | 19.03 |  | 117.3958 | 13223.558 |  | 757.62 | 70969.0181 |  | 57745.4601 | 57745.4601 | 0
14.04 | 19.04 |  | 117.4558 | 13244.7357 |  | 758.16 | 71105.7036 |  | 57860.9678 | 57860.9678 | 0
14.05 | 19.05 |  | 117.5157 | 13265.936 |  | 758.7 | 71242.5623 |  | 57976.6262 | 57976.6262 | 0
14.06 | 19.06 |  | 117.5756 | 13287.1589 |  | 759.24 | 71379.5943 |  | 58092.4354 | 58092.4354 | 0
14.07 | 19.07 |  | 117.6356 | 13308.4044 |  | 759.78 | 71516.7998 |  | 58208.3954 | 58208.3954 | 0
14.08 | 19.08 |  | 117.6955 | 13329.6724 |  | 760.32 | 71654.1788 |  | 58324.5064 | 58324.5064 | 0
14.09 | 19.09 |  | 117.7555 | 13350.9631 |  | 760.86 | 71791.7315 |  | 58440.7685 | 58440.7685 | 0
14.1 | 19.1 |  | 117.8154 | 13372.2763 |  | 761.4 | 71929.458 |  | 58557.1817 | 58557.1817 | 0
14.11 | 19.11 |  | 117.8753 | 13393.6122 |  | 761.94 | 72067.3584 |  | 58673.7461 | 58673.7461 | 0
14.12 | 19.12 |  | 117.9353 | 13414.9708 |  | 762.48 | 72205.4327 |  | 58790.4619 | 58790.4619 | 0
14.13 | 19.13 |  | 117.9952 | 13436.352 |  | 763.02 | 72343.6811 |  | 58907.3292 | 58907.3292 | 0
14.14 | 19.14 |  | 118.0552 | 13457.7559 |  | 763.56 | 72482.1038 |  | 59024.3479 | 59024.3479 | 0
14.15 | 19.15 |  | 118.1151 | 13479.1824 |  | 764.1 | 72620.7008 |  | 59141.5183 | 59141.5183 | 0
14.16 | 19.16 |  | 118.175 | 13500.6316 |  | 764.64 | 72759.4721 |  | 59258.8405 | 59258.8405 | 0
14.17 | 19.17 |  | 118.235 | 13522.1036 |  | 765.18 | 72898.418 |  | 59376.3144 | 59376.3144 | 0
14.18 | 19.18 |  | 118.2949 | 13543.5982 |  | 765.72 | 73037.5386 |  | 59493.9403 | 59493.9403 | 0
14.19 | 19.19 |  | 118.3549 | 13565.1156 |  | 766.26 | 73176.8339 |  | 59611.7182 | 59611.7182 | 0
14.2 | 19.2 |  | 118.4148 | 13586.6557 |  | 766.8 | 73316.304 |  | 59729.6483 | 59729.6483 | 0
14.21 | 19.21 |  | 118.4747 | 13608.2186 |  | 767.34 | 73455.9491 |  | 59847.7305 | 59847.7305 | 0
14.22 | 19.22 |  | 118.5347 | 13629.8042 |  | 767.88 | 73595.7693 |  | 59965.965 | 59965.965 | 0
14.23 | 19.23 |  | 118.5946 | 13651.4127 |  | 768.42 | 73735.7646 |  | 60084.3519 | 60084.3519 | 0
14.24 | 19.24 |  | 118.6546 | 13673.0439 |  | 768.96 | 73875.9352 |  | 60202.8914 | 60202.8914 | 0
14.25 | 19.25 |  | 118.7145 | 13694.6978 |  | 769.5 | 74016.2812 |  | 60321.5834 | 60321.5834 | 0
14.26 | 19.26 |  | 118.7744 | 13716.3746 |  | 770.04 | 74156.8028 |  | 60440.4281 | 60440.4281 | 0
14.27 | 19.27 |  | 118.8344 | 13738.0743 |  | 770.58 | 74297.4999 |  | 60559.4256 | 60559.4256 | 0
14.28 | 19.28 |  | 118.8943 | 13759.7967 |  | 771.12 | 74438.3727 |  | 60678.576 | 60678.576 | 0
14.29 | 19.29 |  | 118.9543 | 13781.542 |  | 771.66 | 74579.4214 |  | 60797.8794 | 60797.8794 | 0
14.3 | 19.3 |  | 119.0142 | 13803.3102 |  | 772.2 | 74720.646 |  | 60917.3358 | 60917.3358 | 0
14.31 | 19.31 |  | 119.0741 | 13825.1012 |  | 772.74 | 74862.0466 |  | 61036.9454 | 61036.9454 | 0
14.32 | 19.32 |  | 119.1341 | 13846.9152 |  | 773.28 | 75003.6234 |  | 61156.7083 | 61156.7083 | 0
14.33 | 19.33 |  | 119.194 | 13868.752 |  | 773.82 | 75145.3765 |  | 61276.6245 | 61276.6245 | 0
14.34 | 19.34 |  | 119.254 | 13890.6117 |  | 774.36 | 75287.3059 |  | 61396.6942 | 61396.6942 | 0
14.35 | 19.35 |  | 119.3139 | 13912.4943 |  | 774.9 | 75429.4117 |  | 61516.9174 | 61516.9174 | 0
14.36 | 19.36 |  | 119.3738 | 13934.3999 |  | 775.44 | 75571.6942 |  | 61637.2943 | 61637.2943 | 0
14.37 | 19.37 |  | 119.4338 | 13956.3284 |  | 775.98 | 75714.1534 |  | 61757.8249 | 61757.8249 | 0
14.38 | 19.38 |  | 119.4937 | 13978.2799 |  | 776.52 | 75856.7893 |  | 61878.5094 | 61878.5094 | 0
14.39 | 19.39 |  | 119.5537 | 14000.2543 |  | 777.06 | 75999.6021 |  | 61999.3478 | 61999.3478 | 0
14.4 | 19.4 |  | 119.6136 | 14022.2517 |  | 777.6 | 76142.592 |  | 62120.3403 | 62120.3403 | 0
14.41 | 19.41 |  | 119.6735 | 14044.2721 |  | 778.14 | 76285.759 |  | 62241.4869 | 62241.4869 | 0
14.42 | 19.42 |  | 119.7335 | 14066.3155 |  | 778.68 | 76429.1032 |  | 62362.7877 | 62362.7877 | 0
14.43 | 19.43 |  | 119.7934 | 14088.3819 |  | 779.22 | 76572.6247 |  | 62484.2428 | 62484.2428 | 0
14.44 | 19.44 |  | 119.8534 | 14110.4714 |  | 779.76 | 76716.3237 |  | 62605.8523 | 62605.8523 | 0
14.45 | 19.45 |  | 119.9133 | 14132.5839 |  | 780.3 | 76860.2002 |  | 62727.6164 | 62727.6164 | 0
14.46 | 19.46 |  | 119.9732 | 14154.7194 |  | 780.84 | 77004.2544 |  | 62849.5351 | 62849.5351 | 0
14.47 | 19.47 |  | 120.0332 | 14176.878 |  | 781.38 | 77148.4864 |  | 62971.6084 | 62971.6084 | 0
14.48 | 19.48 |  | 120.0931 | 14199.0596 |  | 781.92 | 77292.8963 |  | 63093.8366 | 63093.8366 | 0
14.49 | 19.49 |  | 120.1531 | 14221.2644 |  | 782.46 | 77437.4841 |  | 63216.2197 | 63216.2197 | 0
14.5 | 19.5 |  | 120.213 | 14243.4923 |  | 783 | 77582.25 |  | 63338.7577 | 63338.7577 | 0
14.51 | 19.51 |  | 120.2729 | 14265.7432 |  | 783.54 | 77727.1941 |  | 63461.4509 | 63461.4509 | 0
14.52 | 19.52 |  | 120.3329 | 14288.0173 |  | 784.08 | 77872.3165 |  | 63584.2992 | 63584.2992 | 0
14.53 | 19.53 |  | 120.3928 | 14310.3145 |  | 784.62 | 78017.6174 |  | 63707.3029 | 63707.3029 | 0
14.54 | 19.54 |  | 120.4528 | 14332.6349 |  | 785.16 | 78163.0968 |  | 63830.4619 | 63830.4619 | 0
14.55 | 19.55 |  | 120.5127 | 14354.9784 |  | 785.7 | 78308.7548 |  | 63953.7763 | 63953.7763 | 0
14.56 | 19.56 |  | 120.5726 | 14377.3451 |  | 786.24 | 78454.5915 |  | 64077.2464 | 64077.2464 | 0
14.57 | 19.57 |  | 120.6326 | 14399.735 |  | 786.78 | 78600.6071 |  | 64200.8721 | 64200.8721 | 0
14.58 | 19.58 |  | 120.6925 | 14422.148 |  | 787.32 | 78746.8016 |  | 64324.6536 | 64324.6536 | 0
14.59 | 19.59 |  | 120.7525 | 14444.5843 |  | 787.86 | 78893.1752 |  | 64448.5909 | 64448.5909 | 0
14.6 | 19.6 |  | 120.8124 | 14467.0438 |  | 788.4 | 79039.728 |  | 64572.6842 | 64572.6842 | 0
14.61 | 19.61 |  | 120.8723 | 14489.5265 |  | 788.94 | 79186.4601 |  | 64696.9335 | 64696.9335 | 0
14.62 | 19.62 |  | 120.9323 | 14512.0325 |  | 789.48 | 79333.3715 |  | 64821.339 | 64821.339 | 0
14.63 | 19.63 |  | 120.9922 | 14534.5617 |  | 790.02 | 79480.4624 |  | 64945.9007 | 64945.9007 | 0
14.64 | 19.64 |  | 121.0522 | 14557.1142 |  | 790.56 | 79627.733 |  | 65070.6188 | 65070.6188 | 0
14.65 | 19.65 |  | 121.1121 | 14579.69 |  | 791.1 | 79775.1833 |  | 65195.4933 | 65195.4933 | 0
14.66 | 19.66 |  | 121.172 | 14602.289 |  | 791.64 | 79922.8133 |  | 65320.5243 | 65320.5243 | 0
14.67 | 19.67 |  | 121.232 | 14624.9114 |  | 792.18 | 80070.6233 |  | 65445.712 | 65445.712 | 0
14.68 | 19.68 |  | 121.2919 | 14647.557 |  | 792.72 | 80218.6134 |  | 65571.0563 | 65571.0563 | 0
14.69 | 19.69 |  | 121.3519 | 14670.226 |  | 793.26 | 80366.7836 |  | 65696.5575 | 65696.5575 | 0
14.7 | 19.7 |  | 121.4118 | 14692.9184 |  | 793.8 | 80515.134 |  | 65822.2156 | 65822.2156 | 0
14.71 | 19.71 |  | 121.4717 | 14715.6341 |  | 794.34 | 80663.6648 |  | 65948.0307 | 65948.0307 | 0
14.72 | 19.72 |  | 121.5317 | 14738.3731 |  | 794.88 | 80812.3761 |  | 66074.003 | 66074.003 | 0
14.73 | 19.73 |  | 121.5916 | 14761.1355 |  | 795.42 | 80961.2679 |  | 66200.1324 | 66200.1324 | 0
14.74 | 19.74 |  | 121.6516 | 14783.9213 |  | 795.96 | 81110.3404 |  | 66326.4191 | 66326.4191 | 0
14.75 | 19.75 |  | 121.7115 | 14806.7305 |  | 796.5 | 81259.5938 |  | 66452.8632 | 66452.8632 | 0
14.76 | 19.76 |  | 121.7714 | 14829.5631 |  | 797.04 | 81409.028 |  | 66579.4648 | 66579.4648 | 0
14.77 | 19.77 |  | 121.8314 | 14852.4192 |  | 797.58 | 81558.6432 |  | 66706.224 | 66706.224 | 0
14.78 | 19.78 |  | 121.8913 | 14875.2986 |  | 798.12 | 81708.4395 |  | 66833.1409 | 66833.1409 | 0
14.79 | 19.79 |  | 121.9513 | 14898.2016 |  | 798.66 | 81858.4171 |  | 66960.2155 | 66960.2155 | 0
14.8 | 19.8 |  | 122.0112 | 14921.1279 |  | 799.2 | 82008.576 |  | 67087.4481 | 67087.4481 | 0
14.81 | 19.81 |  | 122.0711 | 14944.0778 |  | 799.74 | 82158.9163 |  | 67214.8386 | 67214.8386 | 0
14.82 | 19.82 |  | 122.1311 | 14967.0511 |  | 800.28 | 82309.4382 |  | 67342.3871 | 67342.3871 | 0
14.83 | 19.83 |  | 122.191 | 14990.0479 |  | 800.82 | 82460.1418 |  | 67470.0938 | 67470.0938 | 0
14.84 | 19.84 |  | 122.251 | 15013.0682 |  | 801.36 | 82611.0271 |  | 67597.9588 | 67597.9588 | 0
14.85 | 19.85 |  | 122.3109 | 15036.1121 |  | 801.9 | 82762.0943 |  | 67725.9822 | 67725.9822 | 0
14.86 | 19.86 |  | 122.3708 | 15059.1795 |  | 802.44 | 82913.3434 |  | 67854.1639 | 67854.1639 | 0
14.87 | 19.87 |  | 122.4308 | 15082.2704 |  | 802.98 | 83064.7747 |  | 67982.5043 | 67982.5043 | 0
14.88 | 19.88 |  | 122.4907 | 15105.3848 |  | 803.52 | 83216.3881 |  | 68111.0033 | 68111.0033 | 0
14.89 | 19.89 |  | 122.5507 | 15128.5229 |  | 804.06 | 83368.1838 |  | 68239.661 | 68239.661 | 0
14.9 | 19.9 |  | 122.6106 | 15151.6845 |  | 804.6 | 83520.162 |  | 68368.4775 | 68368.4775 | 0
14.91 | 19.91 |  | 122.6705 | 15174.8697 |  | 805.14 | 83672.3227 |  | 68497.453 | 68497.453 | 0
14.92 | 19.92 |  | 122.7305 | 15198.0785 |  | 805.68 | 83824.666 |  | 68626.5875 | 68626.5875 | 0
14.93 | 19.93 |  | 122.7904 | 15221.3109 |  | 806.22 | 83977.192 |  | 68755.8811 | 68755.8811 | 0
14.94 | 19.94 |  | 122.8504 | 15244.5669 |  | 806.76 | 84129.9009 |  | 68885.334 | 68885.334 | 0
14.95 | 19.95 |  | 122.9103 | 15267.8466 |  | 807.3 | 84282.7927 |  | 69014.9461 | 69014.9461 | 0
14.96 | 19.96 |  | 122.9702 | 15291.1499 |  | 807.84 | 84435.8676 |  | 69144.7177 | 69144.7177 | 0
14.97 | 19.97 |  | 123.0302 | 15314.4769 |  | 808.38 | 84589.1257 |  | 69274.6488 | 69274.6488 | 0
14.98 | 19.98 |  | 123.0901 | 15337.8276 |  | 808.92 | 84742.5671 |  | 69404.7395 | 69404.7395 | 0
14.99 | 19.99 |  | 123.1501 | 15361.202 |  | 809.46 | 84896.1918 |  | 69534.9898 | 69534.9898 | 0
15 | 20 |  | 123.21 | 15384.6 |  | 810 | 85050 |  | 69665.4 | 69665.4 | 0
15.01 | 20.01 |  | 123.2699 | 15408.0218 |  | 810.54 | 85203.9918 |  | 69795.9701 | 69795.9701 | 0
15.02 | 20.02 |  | 123.3299 | 15431.4672 |  | 811.08 | 85358.1673 |  | 69926.7001 | 69926.7001 | 0
15.03 | 20.03 |  | 123.3898 | 15454.9364 |  | 811.62 | 85512.5267 |  | 70057.5902 | 70057.5902 | 0
15.04 | 20.04 |  | 123.4498 | 15478.4294 |  | 812.16 | 85667.07 |  | 70188.6405 | 70188.6405 | 0
15.05 | 20.05 |  | 123.5097 | 15501.9461 |  | 812.7 | 85821.7973 |  | 70319.8511 | 70319.8511 | 0
15.06 | 20.06 |  | 123.5696 | 15525.4866 |  | 813.24 | 85976.7087 |  | 70451.2221 | 70451.2221 | 0
15.07 | 20.07 |  | 123.6296 | 15549.0509 |  | 813.78 | 86131.8044 |  | 70582.7535 | 70582.7535 | 0
15.08 | 20.08 |  | 123.6895 | 15572.6389 |  | 814.32 | 86287.0844 |  | 70714.4455 | 70714.4455 | 0
15.09 | 20.09 |  | 123.7495 | 15596.2508 |  | 814.86 | 86442.5489 |  | 70846.2981 | 70846.2981 | 0
15.1 | 20.1 |  | 123.8094 | 15619.8865 |  | 815.4 | 86598.198 |  | 70978.3115 | 70978.3115 | 0
15.11 | 20.11 |  | 123.8693 | 15643.546 |  | 815.94 | 86754.0318 |  | 71110.4858 | 71110.4858 | 0
15.12 | 20.12 |  | 123.9293 | 15667.2293 |  | 816.48 | 86910.0503 |  | 71242.821 | 71242.821 | 0
15.13 | 20.13 |  | 123.9892 | 15690.9366 |  | 817.02 | 87066.2537 |  | 71375.3172 | 71375.3172 | 0
15.14 | 20.14 |  | 124.0492 | 15714.6676 |  | 817.56 | 87222.6422 |  | 71507.9746 | 71507.9746 | 0
15.15 | 20.15 |  | 124.1091 | 15738.4226 |  | 818.1 | 87379.2157 |  | 71640.7932 | 71640.7932 | 0
15.16 | 20.16 |  | 124.169 | 15762.2014 |  | 818.64 | 87535.9745 |  | 71773.7731 | 71773.7731 | 0
15.17 | 20.17 |  | 124.229 | 15786.0042 |  | 819.18 | 87692.9186 |  | 71906.9145 | 71906.9145 | 0
15.18 | 20.18 |  | 124.2889 | 15809.8308 |  | 819.72 | 87850.0482 |  | 72040.2174 | 72040.2174 | 0
15.19 | 20.19 |  | 124.3489 | 15833.6814 |  | 820.26 | 88007.3633 |  | 72173.6819 | 72173.6819 | 0
15.2 | 20.2 |  | 124.4088 | 15857.5559 |  | 820.8 | 88164.864 |  | 72307.3081 | 72307.3081 | 0
15.21 | 20.21 |  | 124.4687 | 15881.4544 |  | 821.34 | 88322.5505 |  | 72441.0961 | 72441.0961 | 0
15.22 | 20.22 |  | 124.5287 | 15905.3768 |  | 821.88 | 88480.4229 |  | 72575.0461 | 72575.0461 | 0
15.23 | 20.23 |  | 124.5886 | 15929.3232 |  | 822.42 | 88638.4812 |  | 72709.158 | 72709.158 | 0
15.24 | 20.24 |  | 124.6486 | 15953.2936 |  | 822.96 | 88796.7256 |  | 72843.432 | 72843.432 | 0
15.25 | 20.25 |  | 124.7085 | 15977.288 |  | 823.5 | 88955.1562 |  | 72977.8683 | 72977.8683 | 0
15.26 | 20.26 |  | 124.7684 | 16001.3064 |  | 824.04 | 89113.7732 |  | 73112.4668 | 73112.4668 | 0
15.27 | 20.27 |  | 124.8284 | 16025.3488 |  | 824.58 | 89272.5765 |  | 73247.2277 | 73247.2277 | 0
15.28 | 20.28 |  | 124.8883 | 16049.4152 |  | 825.12 | 89431.5663 |  | 73382.1511 | 73382.1511 | 0
15.29 | 20.29 |  | 124.9483 | 16073.5057 |  | 825.66 | 89590.7428 |  | 73517.2371 | 73517.2371 | 0
15.3 | 20.3 |  | 125.0082 | 16097.6203 |  | 826.2 | 89750.106 |  | 73652.4857 | 73652.4857 | 0
15.31 | 20.31 |  | 125.0681 | 16121.7589 |  | 826.74 | 89909.656 |  | 73787.8972 | 73787.8972 | 0
15.32 | 20.32 |  | 125.1281 | 16145.9216 |  | 827.28 | 90069.393 |  | 73923.4714 | 73923.4714 | 0
15.33 | 20.33 |  | 125.188 | 16170.1084 |  | 827.82 | 90229.3171 |  | 74059.2087 | 74059.2087 | 0
15.34 | 20.34 |  | 125.248 | 16194.3193 |  | 828.36 | 90389.4283 |  | 74195.109 | 74195.109 | 0
15.35 | 20.35 |  | 125.3079 | 16218.5543 |  | 828.9 | 90549.7268 |  | 74331.1725 | 74331.1725 | 0
15.36 | 20.36 |  | 125.3678 | 16242.8134 |  | 829.44 | 90710.2126 |  | 74467.3992 | 74467.3992 | 0
15.37 | 20.37 |  | 125.4278 | 16267.0967 |  | 829.98 | 90870.886 |  | 74603.7892 | 74603.7892 | 0
15.38 | 20.38 |  | 125.4877 | 16291.4042 |  | 830.52 | 91031.7469 |  | 74740.3427 | 74740.3427 | 0
15.39 | 20.39 |  | 125.5477 | 16315.7358 |  | 831.06 | 91192.7955 |  | 74877.0598 | 74877.0598 | 0
15.4 | 20.4 |  | 125.6076 | 16340.0916 |  | 831.6 | 91354.032 |  | 75013.9404 | 75013.9404 | 0
15.41 | 20.41 |  | 125.6675 | 16364.4715 |  | 832.14 | 91515.4564 |  | 75150.9849 | 75150.9849 | 0
15.42 | 20.42 |  | 125.7275 | 16388.8757 |  | 832.68 | 91677.0688 |  | 75288.1931 | 75288.1931 | 0
15.43 | 20.43 |  | 125.7874 | 16413.3041 |  | 833.22 | 91838.8693 |  | 75425.5652 | 75425.5652 | 0
15.44 | 20.44 |  | 125.8474 | 16437.7567 |  | 833.76 | 92000.8581 |  | 75563.1014 | 75563.1014 | 0
15.45 | 20.45 |  | 125.9073 | 16462.2335 |  | 834.3 | 92163.0352 |  | 75700.8017 | 75700.8017 | 0
15.46 | 20.46 |  | 125.9672 | 16486.7346 |  | 834.84 | 92325.4008 |  | 75838.6662 | 75838.6662 | 0
15.47 | 20.47 |  | 126.0272 | 16511.26 |  | 835.38 | 92487.955 |  | 75976.695 | 75976.695 | 0
15.48 | 20.48 |  | 126.0871 | 16535.8096 |  | 835.92 | 92650.6979 |  | 76114.8882 | 76114.8882 | 0
15.49 | 20.49 |  | 126.1471 | 16560.3835 |  | 836.46 | 92813.6295 |  | 76253.2459 | 76253.2459 | 0
15.5 | 20.5 |  | 126.207 | 16584.9817 |  | 837 | 92976.75 |  | 76391.7682 | 76391.7682 | 0
15.51 | 20.51 |  | 126.2669 | 16609.6043 |  | 837.54 | 93140.0595 |  | 76530.4552 | 76530.4552 | 0
15.52 | 20.52 |  | 126.3269 | 16634.2511 |  | 838.08 | 93303.5581 |  | 76669.307 | 76669.307 | 0
15.53 | 20.53 |  | 126.3868 | 16658.9223 |  | 838.62 | 93467.246 |  | 76808.3237 | 76808.3237 | 0
15.54 | 20.54 |  | 126.4468 | 16683.6178 |  | 839.16 | 93631.1232 |  | 76947.5053 | 76947.5053 | 0
15.55 | 20.55 |  | 126.5067 | 16708.3377 |  | 839.7 | 93795.1898 |  | 77086.8521 | 77086.8521 | 0
15.56 | 20.56 |  | 126.5666 | 16733.0819 |  | 840.24 | 93959.4459 |  | 77226.364 | 77226.364 | 0
15.57 | 20.57 |  | 126.6266 | 16757.8506 |  | 840.78 | 94123.8917 |  | 77366.0411 | 77366.0411 | 0
15.58 | 20.58 |  | 126.6865 | 16782.6436 |  | 841.32 | 94288.5272 |  | 77505.8836 | 77505.8836 | 0
15.59 | 20.59 |  | 126.7465 | 16807.461 |  | 841.86 | 94453.3526 |  | 77645.8916 | 77645.8916 | 0
15.6 | 20.6 |  | 126.8064 | 16832.3028 |  | 842.4 | 94618.368 |  | 77786.0652 | 77786.0652 | 0
15.61 | 20.61 |  | 126.8663 | 16857.1691 |  | 842.94 | 94783.5735 |  | 77926.4043 | 77926.4043 | 0
15.62 | 20.62 |  | 126.9263 | 16882.0598 |  | 843.48 | 94948.9691 |  | 78066.9093 | 78066.9093 | 0
15.63 | 20.63 |  | 126.9862 | 16906.975 |  | 844.02 | 95114.555 |  | 78207.5801 | 78207.5801 | 0
15.64 | 20.64 |  | 127.0462 | 16931.9146 |  | 844.56 | 95280.3314 |  | 78348.4168 | 78348.4168 | 0
15.65 | 20.65 |  | 127.1061 | 16956.8787 |  | 845.1 | 95446.2982 |  | 78489.4195 | 78489.4195 | 0
15.66 | 20.66 |  | 127.166 | 16981.8673 |  | 845.64 | 95612.4557 |  | 78630.5884 | 78630.5884 | 0
15.67 | 20.67 |  | 127.226 | 17006.8804 |  | 846.18 | 95778.8039 |  | 78771.9235 | 78771.9235 | 0
15.68 | 20.68 |  | 127.2859 | 17031.918 |  | 846.72 | 95945.343 |  | 78913.4249 | 78913.4249 | 0
15.69 | 20.69 |  | 127.3459 | 17056.9802 |  | 847.26 | 96112.073 |  | 79055.0928 | 79055.0928 | 0
15.7 | 20.7 |  | 127.4058 | 17082.0668 |  | 847.8 | 96278.994 |  | 79196.9272 | 79196.9272 | 0
15.71 | 20.71 |  | 127.4657 | 17107.1781 |  | 848.34 | 96446.1062 |  | 79338.9281 | 79338.9281 | 0
15.72 | 20.72 |  | 127.5257 | 17132.3138 |  | 848.88 | 96613.4097 |  | 79481.0958 | 79481.0958 | 0
15.73 | 20.73 |  | 127.5856 | 17157.4742 |  | 849.42 | 96780.9045 |  | 79623.4303 | 79623.4303 | 0
15.74 | 20.74 |  | 127.6456 | 17182.6591 |  | 849.96 | 96948.5908 |  | 79765.9317 | 79765.9317 | 0
15.75 | 20.75 |  | 127.7055 | 17207.8687 |  | 850.5 | 97116.4688 |  | 79908.6001 | 79908.6001 | 0
15.76 | 20.76 |  | 127.7654 | 17233.1028 |  | 851.04 | 97284.5384 |  | 80051.4356 | 80051.4356 | 0
15.77 | 20.77 |  | 127.8254 | 17258.3616 |  | 851.58 | 97452.7998 |  | 80194.4382 | 80194.4382 | 0
15.78 | 20.78 |  | 127.8853 | 17283.645 |  | 852.12 | 97621.2531 |  | 80337.6082 | 80337.6082 | 0
15.79 | 20.79 |  | 127.9453 | 17308.953 |  | 852.66 | 97789.8985 |  | 80480.9455 | 80480.9455 | 0
15.8 | 20.8 |  | 128.0052 | 17334.2857 |  | 853.2 | 97958.736 |  | 80624.4503 | 80624.4503 | 0
15.81 | 20.81 |  | 128.0651 | 17359.6431 |  | 853.74 | 98127.7657 |  | 80768.1227 | 80768.1227 | 0
15.82 | 20.82 |  | 128.1251 | 17385.0251 |  | 854.28 | 98296.9878 |  | 80911.9627 | 80911.9627 | 0
15.83 | 20.83 |  | 128.185 | 17410.4318 |  | 854.82 | 98466.4024 |  | 81055.9705 | 81055.9705 | 0
15.84 | 20.84 |  | 128.245 | 17435.8633 |  | 855.36 | 98636.0095 |  | 81200.1462 | 81200.1462 | 0
15.85 | 20.85 |  | 128.3049 | 17461.3195 |  | 855.9 | 98805.8093 |  | 81344.4898 | 81344.4898 | 0
15.86 | 20.86 |  | 128.3648 | 17486.8003 |  | 856.44 | 98975.8018 |  | 81489.0015 | 81489.0015 | 0
15.87 | 20.87 |  | 128.4248 | 17512.306 |  | 856.98 | 99145.9873 |  | 81633.6813 | 81633.6813 | 0
15.88 | 20.88 |  | 128.4847 | 17537.8364 |  | 857.52 | 99316.3657 |  | 81778.5293 | 81778.5293 | 0
15.89 | 20.89 |  | 128.5447 | 17563.3915 |  | 858.06 | 99486.9372 |  | 81923.5457 | 81923.5457 | 0
15.9 | 20.9 |  | 128.6046 | 17588.9714 |  | 858.6 | 99657.702 |  | 82068.7306 | 82068.7306 | 0
15.91 | 20.91 |  | 128.6645 | 17614.5761 |  | 859.14 | 99828.6601 |  | 82214.0839 | 82214.0839 | 0
15.92 | 20.92 |  | 128.7245 | 17640.2056 |  | 859.68 | 99999.8116 |  | 82359.6059 | 82359.6059 | 0
15.93 | 20.93 |  | 128.7844 | 17665.86 |  | 860.22 | 100171.1566 |  | 82505.2967 | 82505.2967 | 0
15.94 | 20.94 |  | 128.8444 | 17691.5391 |  | 860.76 | 100342.6953 |  | 82651.1562 | 82651.1562 | 0
15.95 | 20.95 |  | 128.9043 | 17717.2431 |  | 861.3 | 100514.4277 |  | 82797.1846 | 82797.1846 | 0
15.96 | 20.96 |  | 128.9642 | 17742.9719 |  | 861.84 | 100686.354 |  | 82943.3821 | 82943.3821 | 0
15.97 | 20.97 |  | 129.0242 | 17768.7256 |  | 862.38 | 100858.4743 |  | 83089.7487 | 83089.7487 | 0
15.98 | 20.98 |  | 129.0841 | 17794.5042 |  | 862.92 | 101030.7887 |  | 83236.2845 | 83236.2845 | 0
15.99 | 20.99 |  | 129.1441 | 17820.3077 |  | 863.46 | 101203.2972 |  | 83382.9895 | 83382.9895 | 0
16 | 21 |  | 129.204 | 17846.136 |  | 864 | 101376 |  | 83529.864 | 83529.864 | 0
16.01 | 21.01 |  | 129.2639 | 17871.9893 |  | 864.54 | 101548.8972 |  | 83676.908 | 83676.908 | 0
16.02 | 21.02 |  | 129.3239 | 17897.8674 |  | 865.08 | 101721.9889 |  | 83824.1215 | 83824.1215 | 0
16.03 | 21.03 |  | 129.3838 | 17923.7705 |  | 865.62 | 101895.2753 |  | 83971.5047 | 83971.5047 | 0
16.04 | 21.04 |  | 129.4438 | 17949.6986 |  | 866.16 | 102068.7564 |  | 84119.0578 | 84119.0578 | 0
16.05 | 21.05 |  | 129.5037 | 17975.6516 |  | 866.7 | 102242.4323 |  | 84266.7806 | 84266.7806 | 0
16.06 | 21.06 |  | 129.5636 | 18001.6296 |  | 867.24 | 102416.3031 |  | 84414.6735 | 84414.6735 | 0
16.07 | 21.07 |  | 129.6236 | 18027.6325 |  | 867.78 | 102590.369 |  | 84562.7364 | 84562.7364 | 0
16.08 | 21.08 |  | 129.6835 | 18053.6605 |  | 868.32 | 102764.63 |  | 84710.9695 | 84710.9695 | 0
16.09 | 21.09 |  | 129.7435 | 18079.7134 |  | 868.86 | 102939.0863 |  | 84859.3729 | 84859.3729 | 0
16.1 | 21.1 |  | 129.8034 | 18105.7914 |  | 869.4 | 103113.738 |  | 85007.9466 | 85007.9466 | 0
16.11 | 21.11 |  | 129.8633 | 18131.8944 |  | 869.94 | 103288.5852 |  | 85156.6907 | 85156.6907 | 0
16.12 | 21.12 |  | 129.9233 | 18158.0225 |  | 870.48 | 103463.6279 |  | 85305.6054 | 85305.6054 | 0
16.13 | 21.13 |  | 129.9832 | 18184.1755 |  | 871.02 | 103638.8663 |  | 85454.6908 | 85454.6908 | 0
16.14 | 21.14 |  | 130.0432 | 18210.3537 |  | 871.56 | 103814.3006 |  | 85603.9469 | 85603.9469 | 0
16.15 | 21.15 |  | 130.1031 | 18236.5569 |  | 872.1 | 103989.9307 |  | 85753.3738 | 85753.3738 | 0
16.16 | 21.16 |  | 130.163 | 18262.7853 |  | 872.64 | 104165.7569 |  | 85902.9717 | 85902.9717 | 0
16.17 | 21.17 |  | 130.223 | 18289.0387 |  | 873.18 | 104341.7792 |  | 86052.7406 | 86052.7406 | 0
16.18 | 21.18 |  | 130.2829 | 18315.3172 |  | 873.72 | 104517.9978 |  | 86202.6806 | 86202.6806 | 0
16.19 | 21.19 |  | 130.3429 | 18341.6209 |  | 874.26 | 104694.4127 |  | 86352.7918 | 86352.7918 | 0
16.2 | 21.2 |  | 130.4028 | 18367.9497 |  | 874.8 | 104871.024 |  | 86503.0743 | 86503.0743 | 0
16.21 | 21.21 |  | 130.4627 | 18394.3036 |  | 875.34 | 105047.8319 |  | 86653.5283 | 86653.5283 | 0
16.22 | 21.22 |  | 130.5227 | 18420.6827 |  | 875.88 | 105224.8365 |  | 86804.1538 | 86804.1538 | 0
16.23 | 21.23 |  | 130.5826 | 18447.087 |  | 876.42 | 105402.0378 |  | 86954.9508 | 86954.9508 | 0
16.24 | 21.24 |  | 130.6426 | 18473.5164 |  | 876.96 | 105579.436 |  | 87105.9196 | 87105.9196 | 0
16.25 | 21.25 |  | 130.7025 | 18499.9711 |  | 877.5 | 105757.0312 |  | 87257.0602 | 87257.0602 | 0
16.26 | 21.26 |  | 130.7624 | 18526.451 |  | 878.04 | 105934.8236 |  | 87408.3726 | 87408.3726 | 0
16.27 | 21.27 |  | 130.8224 | 18552.956 |  | 878.58 | 106112.8131 |  | 87559.8571 | 87559.8571 | 0
16.28 | 21.28 |  | 130.8823 | 18579.4864 |  | 879.12 | 106290.9999 |  | 87711.5136 | 87711.5136 | 0
16.29 | 21.29 |  | 130.9423 | 18606.0419 |  | 879.66 | 106469.3842 |  | 87863.3423 | 87863.3423 | 0
16.3 | 21.3 |  | 131.0022 | 18632.6227 |  | 880.2 | 106647.966 |  | 88015.3433 | 88015.3433 | 0
16.31 | 21.31 |  | 131.0621 | 18659.2288 |  | 880.74 | 106826.7454 |  | 88167.5166 | 88167.5166 | 0
16.32 | 21.32 |  | 131.1221 | 18685.8602 |  | 881.28 | 107005.7226 |  | 88319.8625 | 88319.8625 | 0
16.33 | 21.33 |  | 131.182 | 18712.5168 |  | 881.82 | 107184.8977 |  | 88472.3808 | 88472.3808 | 0
16.34 | 21.34 |  | 131.242 | 18739.1988 |  | 882.36 | 107364.2707 |  | 88625.0719 | 88625.0719 | 0
16.35 | 21.35 |  | 131.3019 | 18765.9061 |  | 882.9 | 107543.8418 |  | 88777.9357 | 88777.9357 | 0
16.36 | 21.36 |  | 131.3618 | 18792.6387 |  | 883.44 | 107723.611 |  | 88930.9723 | 88930.9723 | 0
16.37 | 21.37 |  | 131.4218 | 18819.3966 |  | 883.98 | 107903.5786 |  | 89084.1819 | 89084.1819 | 0
16.38 | 21.38 |  | 131.4817 | 18846.1799 |  | 884.52 | 108083.7445 |  | 89237.5646 | 89237.5646 | 0
16.39 | 21.39 |  | 131.5417 | 18872.9886 |  | 885.06 | 108264.1089 |  | 89391.1204 | 89391.1204 | 0
16.4 | 21.4 |  | 131.6016 | 18899.8226 |  | 885.6 | 108444.672 |  | 89544.8494 | 89544.8494 | 0
16.41 | 21.41 |  | 131.6615 | 18926.682 |  | 886.14 | 108625.4338 |  | 89698.7518 | 89698.7518 | 0
16.42 | 21.42 |  | 131.7215 | 18953.5668 |  | 886.68 | 108806.3944 |  | 89852.8275 | 89852.8275 | 0
16.43 | 21.43 |  | 131.7814 | 18980.4771 |  | 887.22 | 108987.5539 |  | 90007.0769 | 90007.0769 | 0
16.44 | 21.44 |  | 131.8414 | 19007.4127 |  | 887.76 | 109168.9125 |  | 90161.4998 | 90161.4998 | 0
16.45 | 21.45 |  | 131.9013 | 19034.3738 |  | 888.3 | 109350.4702 |  | 90316.0964 | 90316.0964 | 0
16.46 | 21.46 |  | 131.9612 | 19061.3604 |  | 888.84 | 109532.2272 |  | 90470.8669 | 90470.8669 | 0
16.47 | 21.47 |  | 132.0212 | 19088.3724 |  | 889.38 | 109714.1836 |  | 90625.8112 | 90625.8112 | 0
16.48 | 21.48 |  | 132.0811 | 19115.4098 |  | 889.92 | 109896.3395 |  | 90780.9296 | 90780.9296 | 0
16.49 | 21.49 |  | 132.1411 | 19142.4728 |  | 890.46 | 110078.6949 |  | 90936.2221 | 90936.2221 | 0
16.5 | 21.5 |  | 132.201 | 19169.5612 |  | 891 | 110261.25 |  | 91091.6888 | 91091.6888 | 0
16.51 | 21.51 |  | 132.2609 | 19196.6752 |  | 891.54 | 110444.0049 |  | 91247.3297 | 91247.3297 | 0
16.52 | 21.52 |  | 132.3209 | 19223.8147 |  | 892.08 | 110626.9597 |  | 91403.1451 | 91403.1451 | 0
16.53 | 21.53 |  | 132.3808 | 19250.9797 |  | 892.62 | 110810.1146 |  | 91559.1349 | 91559.1349 | 0
16.54 | 21.54 |  | 132.4408 | 19278.1703 |  | 893.16 | 110993.4696 |  | 91715.2993 | 91715.2993 | 0
16.55 | 21.55 |  | 132.5007 | 19305.3864 |  | 893.7 | 111177.0247 |  | 91871.6384 | 91871.6384 | 0
16.56 | 21.56 |  | 132.5606 | 19332.6281 |  | 894.24 | 111360.7803 |  | 92028.1522 | 92028.1522 | 0
16.57 | 21.57 |  | 132.6206 | 19359.8953 |  | 894.78 | 111544.7363 |  | 92184.841 | 92184.841 | 0
16.58 | 21.58 |  | 132.6805 | 19387.1882 |  | 895.32 | 111728.8928 |  | 92341.7047 | 92341.7047 | 0
16.59 | 21.59 |  | 132.7405 | 19414.5066 |  | 895.86 | 111913.25 |  | 92498.7434 | 92498.7434 | 0
16.6 | 21.6 |  | 132.8004 | 19441.8507 |  | 896.4 | 112097.808 |  | 92655.9573 | 92655.9573 | 0
16.61 | 21.61 |  | 132.8603 | 19469.2204 |  | 896.94 | 112282.5669 |  | 92813.3465 | 92813.3465 | 0
16.62 | 21.62 |  | 132.9203 | 19496.6157 |  | 897.48 | 112467.5267 |  | 92970.911 | 92970.911 | 0
16.63 | 21.63 |  | 132.9802 | 19524.0367 |  | 898.02 | 112652.6876 |  | 93128.6509 | 93128.6509 | 0
16.64 | 21.64 |  | 133.0402 | 19551.4834 |  | 898.56 | 112838.0498 |  | 93286.5664 | 93286.5664 | 0
16.65 | 21.65 |  | 133.1001 | 19578.9557 |  | 899.1 | 113023.6132 |  | 93444.6576 | 93444.6576 | 0
16.66 | 21.66 |  | 133.16 | 19606.4537 |  | 899.64 | 113209.3781 |  | 93602.9244 | 93602.9244 | 0
16.67 | 21.67 |  | 133.22 | 19633.9774 |  | 900.18 | 113395.3445 |  | 93761.3671 | 93761.3671 | 0
16.68 | 21.68 |  | 133.2799 | 19661.5269 |  | 900.72 | 113581.5126 |  | 93919.9857 | 93919.9857 | 0
16.69 | 21.69 |  | 133.3399 | 19689.102 |  | 901.26 | 113767.8824 |  | 94078.7804 | 94078.7804 | 0
16.7 | 21.7 |  | 133.3998 | 19716.7029 |  | 901.8 | 113954.454 |  | 94237.7511 | 94237.7511 | 0
16.71 | 21.71 |  | 133.4597 | 19744.3295 |  | 902.34 | 114141.2276 |  | 94396.8981 | 94396.8981 | 0
16.72 | 21.72 |  | 133.5197 | 19771.9819 |  | 902.88 | 114328.2033 |  | 94556.2213 | 94556.2213 | 0
16.73 | 21.73 |  | 133.5796 | 19799.6601 |  | 903.42 | 114515.3811 |  | 94715.721 | 94715.721 | 0
16.74 | 21.74 |  | 133.6396 | 19827.364 |  | 903.96 | 114702.7612 |  | 94875.3972 | 94875.3972 | 0
16.75 | 21.75 |  | 133.6995 | 19855.0938 |  | 904.5 | 114890.3437 |  | 95035.25 | 95035.25 | 0
16.76 | 21.76 |  | 133.7594 | 19882.8493 |  | 905.04 | 115078.1288 |  | 95195.2794 | 95195.2794 | 0
16.77 | 21.77 |  | 133.8194 | 19910.6307 |  | 905.58 | 115266.1164 |  | 95355.4857 | 95355.4857 | 0
16.78 | 21.78 |  | 133.8793 | 19938.4379 |  | 906.12 | 115454.3067 |  | 95515.8688 | 95515.8688 | 0
16.79 | 21.79 |  | 133.9393 | 19966.271 |  | 906.66 | 115642.6999 |  | 95676.4289 | 95676.4289 | 0
16.8 | 21.8 |  | 133.9992 | 19994.1299 |  | 907.2 | 115831.296 |  | 95837.1661 | 95837.1661 | 0
16.81 | 21.81 |  | 134.0591 | 20022.0146 |  | 907.74 | 116020.0951 |  | 95998.0805 | 95998.0805 | 0
16.82 | 21.82 |  | 134.1191 | 20049.9253 |  | 908.28 | 116209.0974 |  | 96159.1721 | 96159.1721 | 0
16.83 | 21.83 |  | 134.179 | 20077.8618 |  | 908.82 | 116398.303 |  | 96320.4412 | 96320.4412 | 0
16.84 | 21.84 |  | 134.239 | 20105.8243 |  | 909.36 | 116587.7119 |  | 96481.8876 | 96481.8876 | 0
16.85 | 21.85 |  | 134.2989 | 20133.8126 |  | 909.9 | 116777.3243 |  | 96643.5116 | 96643.5116 | 0
16.86 | 21.86 |  | 134.3588 | 20161.8269 |  | 910.44 | 116967.1402 |  | 96805.3133 | 96805.3133 | 0
16.87 | 21.87 |  | 134.4188 | 20189.8671 |  | 910.98 | 117157.1599 |  | 96967.2927 | 96967.2927 | 0
16.88 | 21.88 |  | 134.4787 | 20217.9333 |  | 911.52 | 117347.3833 |  | 97129.45 | 97129.45 | 0
16.89 | 21.89 |  | 134.5387 | 20246.0254 |  | 912.06 | 117537.8106 |  | 97291.7852 | 97291.7852 | 0
16.9 | 21.9 |  | 134.5986 | 20274.1436 |  | 912.6 | 117728.442 |  | 97454.2984 | 97454.2984 | 0
16.91 | 21.91 |  | 134.6585 | 20302.2877 |  | 913.14 | 117919.2775 |  | 97616.9898 | 97616.9898 | 0
16.92 | 21.92 |  | 134.7185 | 20330.4578 |  | 913.68 | 118110.3172 |  | 97779.8594 | 97779.8594 | 0
16.93 | 21.93 |  | 134.7784 | 20358.6539 |  | 914.22 | 118301.5612 |  | 97942.9073 | 97942.9073 | 0
16.94 | 21.94 |  | 134.8384 | 20386.876 |  | 914.76 | 118493.0097 |  | 98106.1337 | 98106.1337 | 0
16.95 | 21.95 |  | 134.8983 | 20415.1242 |  | 915.3 | 118684.6627 |  | 98269.5386 | 98269.5386 | 0
16.96 | 21.96 |  | 134.9582 | 20443.3984 |  | 915.84 | 118876.5204 |  | 98433.122 | 98433.122 | 0
16.97 | 21.97 |  | 135.0182 | 20471.6987 |  | 916.38 | 119068.5829 |  | 98596.8842 | 98596.8842 | 0
16.98 | 21.98 |  | 135.0781 | 20500.025 |  | 916.92 | 119260.8503 |  | 98760.8252 | 98760.8252 | 0
16.99 | 21.99 |  | 135.1381 | 20528.3775 |  | 917.46 | 119453.3226 |  | 98924.9451 | 98924.9451 | 0
17 | 22 |  | 135.198 | 20556.756 |  | 918 | 119646 |  | 99089.244 | 99089.244 | 0
17.01 | 22.01 |  | 135.2579 | 20585.1606 |  | 918.54 | 119838.8826 |  | 99253.722 | 99253.722 | 0
17.02 | 22.02 |  | 135.3179 | 20613.5914 |  | 919.08 | 120031.9705 |  | 99418.3792 | 99418.3792 | 0
17.03 | 22.03 |  | 135.3778 | 20642.0483 |  | 919.62 | 120225.2639 |  | 99583.2156 | 99583.2156 | 0
17.04 | 22.04 |  | 135.4378 | 20670.5313 |  | 920.16 | 120418.7628 |  | 99748.2314 | 99748.2314 | 0
17.05 | 22.05 |  | 135.4977 | 20699.0405 |  | 920.7 | 120612.4673 |  | 99913.4268 | 99913.4268 | 0
17.06 | 22.06 |  | 135.5576 | 20727.5758 |  | 921.24 | 120806.3775 |  | 100078.8016 | 100078.8016 | 0
17.07 | 22.07 |  | 135.6176 | 20756.1374 |  | 921.78 | 121000.4936 |  | 100244.3562 | 100244.3562 | 0
17.08 | 22.08 |  | 135.6775 | 20784.7251 |  | 922.32 | 121194.8156 |  | 100410.0905 | 100410.0905 | 0
17.09 | 22.09 |  | 135.7375 | 20813.339 |  | 922.86 | 121389.3437 |  | 100576.0047 | 100576.0047 | 0
17.1 | 22.1 |  | 135.7974 | 20841.9792 |  | 923.4 | 121584.078 |  | 100742.0988 | 100742.0988 | 0
17.11 | 22.11 |  | 135.8573 | 20870.6455 |  | 923.94 | 121779.0186 |  | 100908.373 | 100908.373 | 0
17.12 | 22.12 |  | 135.9173 | 20899.3381 |  | 924.48 | 121974.1655 |  | 101074.8274 | 101074.8274 | 0
17.13 | 22.13 |  | 135.9772 | 20928.057 |  | 925.02 | 122169.5189 |  | 101241.462 | 101241.462 | 0
17.14 | 22.14 |  | 136.0372 | 20956.8021 |  | 925.56 | 122365.079 |  | 101408.2769 | 101408.2769 | 0
17.15 | 22.15 |  | 136.0971 | 20985.5735 |  | 926.1 | 122560.8457 |  | 101575.2722 | 101575.2722 | 0
17.16 | 22.16 |  | 136.157 | 21014.3712 |  | 926.64 | 122756.8193 |  | 101742.4481 | 101742.4481 | 0
17.17 | 22.17 |  | 136.217 | 21043.1952 |  | 927.18 | 122952.9998 |  | 101909.8047 | 101909.8047 | 0
17.18 | 22.18 |  | 136.2769 | 21072.0455 |  | 927.72 | 123149.3874 |  | 102077.3419 | 102077.3419 | 0
17.19 | 22.19 |  | 136.3369 | 21100.9221 |  | 928.26 | 123345.9821 |  | 102245.06 | 102245.06 | 0
17.2 | 22.2 |  | 136.3968 | 21129.825 |  | 928.8 | 123542.784 |  | 102412.959 | 102412.959 | 0
17.21 | 22.21 |  | 136.4567 | 21158.7543 |  | 929.34 | 123739.7933 |  | 102581.039 | 102581.039 | 0
17.22 | 22.22 |  | 136.5167 | 21187.71 |  | 929.88 | 123937.0101 |  | 102749.3001 | 102749.3001 | 0
17.23 | 22.23 |  | 136.5766 | 21216.692 |  | 930.42 | 124134.4344 |  | 102917.7424 | 102917.7424 | 0
17.24 | 22.24 |  | 136.6366 | 21245.7004 |  | 930.96 | 124332.0664 |  | 103086.366 | 103086.366 | 0
17.25 | 22.25 |  | 136.6965 | 21274.7352 |  | 931.5 | 124529.9062 |  | 103255.171 | 103255.171 | 0
17.26 | 22.26 |  | 136.7564 | 21303.7964 |  | 932.04 | 124727.954 |  | 103424.1575 | 103424.1575 | 0
17.27 | 22.27 |  | 136.8164 | 21332.8841 |  | 932.58 | 124926.2097 |  | 103593.3256 | 103593.3256 | 0
17.28 | 22.28 |  | 136.8763 | 21361.9981 |  | 933.12 | 125124.6735 |  | 103762.6754 | 103762.6754 | 0
17.29 | 22.29 |  | 136.9363 | 21391.1386 |  | 933.66 | 125323.3456 |  | 103932.207 | 103932.207 | 0
17.3 | 22.3 |  | 136.9962 | 21420.3056 |  | 934.2 | 125522.226 |  | 104101.9204 | 104101.9204 | 0
17.31 | 22.31 |  | 137.0561 | 21449.499 |  | 934.74 | 125721.3148 |  | 104271.8158 | 104271.8158 | 0
17.32 | 22.32 |  | 137.1161 | 21478.7189 |  | 935.28 | 125920.6122 |  | 104441.8933 | 104441.8933 | 0
17.33 | 22.33 |  | 137.176 | 21507.9653 |  | 935.82 | 126120.1183 |  | 104612.153 | 104612.153 | 0
17.34 | 22.34 |  | 137.236 | 21537.2382 |  | 936.36 | 126319.8331 |  | 104782.5949 | 104782.5949 | 0
17.35 | 22.35 |  | 137.2959 | 21566.5376 |  | 936.9 | 126519.7568 |  | 104953.2191 | 104953.2191 | 0
17.36 | 22.36 |  | 137.3558 | 21595.8636 |  | 937.44 | 126719.8894 |  | 105124.0258 | 105124.0258 | 0
17.37 | 22.37 |  | 137.4158 | 21625.216 |  | 937.98 | 126920.2312 |  | 105295.0151 | 105295.0151 | 0
17.38 | 22.38 |  | 137.4757 | 21654.5951 |  | 938.52 | 127120.7821 |  | 105466.187 | 105466.187 | 0
17.39 | 22.39 |  | 137.5357 | 21684.0007 |  | 939.06 | 127321.5423 |  | 105637.5417 | 105637.5417 | 0
17.4 | 22.4 |  | 137.5956 | 21713.4328 |  | 939.6 | 127522.512 |  | 105809.0792 | 105809.0792 | 0
17.41 | 22.41 |  | 137.6555 | 21742.8916 |  | 940.14 | 127723.6912 |  | 105980.7996 | 105980.7996 | 0
17.42 | 22.42 |  | 137.7155 | 21772.3769 |  | 940.68 | 127925.08 |  | 106152.703 | 106152.703 | 0
17.43 | 22.43 |  | 137.7754 | 21801.8889 |  | 941.22 | 128126.6785 |  | 106324.7896 | 106324.7896 | 0
17.44 | 22.44 |  | 137.8354 | 21831.4275 |  | 941.76 | 128328.4869 |  | 106497.0594 | 106497.0594 | 0
17.45 | 22.45 |  | 137.8953 | 21860.9927 |  | 942.3 | 128530.5052 |  | 106669.5125 | 106669.5125 | 0
17.46 | 22.46 |  | 137.9552 | 21890.5846 |  | 942.84 | 128732.7336 |  | 106842.1491 | 106842.1491 | 0
17.47 | 22.47 |  | 138.0152 | 21920.2031 |  | 943.38 | 128935.1722 |  | 107014.9691 | 107014.9691 | 0
17.48 | 22.48 |  | 138.0751 | 21949.8483 |  | 943.92 | 129137.8211 |  | 107187.9728 | 107187.9728 | 0
17.49 | 22.49 |  | 138.1351 | 21979.5202 |  | 944.46 | 129340.6803 |  | 107361.1601 | 107361.1601 | 0
17.5 | 22.5 |  | 138.195 | 22009.2188 |  | 945 | 129543.75 |  | 107534.5312 | 107534.5312 | 0
17.51 | 22.51 |  | 138.2549 | 22038.944 |  | 945.54 | 129747.0303 |  | 107708.0863 | 107708.0863 | 0
17.52 | 22.52 |  | 138.3149 | 22068.696 |  | 946.08 | 129950.5213 |  | 107881.8253 | 107881.8253 | 0
17.53 | 22.53 |  | 138.3748 | 22098.4748 |  | 946.62 | 130154.2232 |  | 108055.7484 | 108055.7484 | 0
17.54 | 22.54 |  | 138.4348 | 22128.2802 |  | 947.16 | 130358.136 |  | 108229.8557 | 108229.8557 | 0
17.55 | 22.55 |  | 138.4947 | 22158.1125 |  | 947.7 | 130562.2598 |  | 108404.1473 | 108404.1473 | 0
17.56 | 22.56 |  | 138.5546 | 22187.9715 |  | 948.24 | 130766.5947 |  | 108578.6232 | 108578.6232 | 0
17.57 | 22.57 |  | 138.6146 | 22217.8572 |  | 948.78 | 130971.1409 |  | 108753.2837 | 108753.2837 | 0
17.58 | 22.58 |  | 138.6745 | 22247.7698 |  | 949.32 | 131175.8984 |  | 108928.1286 | 108928.1286 | 0
17.59 | 22.59 |  | 138.7345 | 22277.7091 |  | 949.86 | 131380.8674 |  | 109103.1583 | 109103.1583 | 0
17.6 | 22.6 |  | 138.7944 | 22307.6753 |  | 950.4 | 131586.048 |  | 109278.3727 | 109278.3727 | 0
17.61 | 22.61 |  | 138.8543 | 22337.6683 |  | 950.94 | 131791.4403 |  | 109453.7719 | 109453.7719 | 0
17.62 | 22.62 |  | 138.9143 | 22367.6882 |  | 951.48 | 131997.0443 |  | 109629.3561 | 109629.3561 | 0
17.63 | 22.63 |  | 138.9742 | 22397.7349 |  | 952.02 | 132202.8602 |  | 109805.1254 | 109805.1254 | 0
17.64 | 22.64 |  | 139.0342 | 22427.8084 |  | 952.56 | 132408.8882 |  | 109981.0798 | 109981.0798 | 0
17.65 | 22.65 |  | 139.0941 | 22457.9089 |  | 953.1 | 132615.1282 |  | 110157.2194 | 110157.2194 | 0
17.66 | 22.66 |  | 139.154 | 22488.0362 |  | 953.64 | 132821.5805 |  | 110333.5443 | 110333.5443 | 0
17.67 | 22.67 |  | 139.214 | 22518.1904 |  | 954.18 | 133028.2451 |  | 110510.0547 | 110510.0547 | 0
17.68 | 22.68 |  | 139.2739 | 22548.3715 |  | 954.72 | 133235.1222 |  | 110686.7507 | 110686.7507 | 0
17.69 | 22.69 |  | 139.3339 | 22578.5796 |  | 955.26 | 133442.2118 |  | 110863.6322 | 110863.6322 | 0
17.7 | 22.7 |  | 139.3938 | 22608.8146 |  | 955.8 | 133649.514 |  | 111040.6994 | 111040.6994 | 0
17.71 | 22.71 |  | 139.4537 | 22639.0765 |  | 956.34 | 133857.029 |  | 111217.9525 | 111217.9525 | 0
17.72 | 22.72 |  | 139.5137 | 22669.3654 |  | 956.88 | 134064.7569 |  | 111395.3915 | 111395.3915 | 0
17.73 | 22.73 |  | 139.5736 | 22699.6812 |  | 957.42 | 134272.6977 |  | 111573.0165 | 111573.0165 | 0
17.74 | 22.74 |  | 139.6336 | 22730.0241 |  | 957.96 | 134480.8516 |  | 111750.8276 | 111750.8276 | 0
17.75 | 22.75 |  | 139.6935 | 22760.3939 |  | 958.5 | 134689.2188 |  | 111928.8248 | 111928.8248 | 0
17.76 | 22.76 |  | 139.7534 | 22790.7907 |  | 959.04 | 134897.7992 |  | 112107.0084 | 112107.0084 | 0
17.77 | 22.77 |  | 139.8134 | 22821.2146 |  | 959.58 | 135106.593 |  | 112285.3784 | 112285.3784 | 0
17.78 | 22.78 |  | 139.8733 | 22851.6655 |  | 960.12 | 135315.6003 |  | 112463.9348 | 112463.9348 | 0
17.79 | 22.79 |  | 139.9333 | 22882.1434 |  | 960.66 | 135524.8213 |  | 112642.6779 | 112642.6779 | 0
17.8 | 22.8 |  | 139.9932 | 22912.6484 |  | 961.2 | 135734.256 |  | 112821.6076 | 112821.6076 | 0
17.81 | 22.81 |  | 140.0531 | 22943.1805 |  | 961.74 | 135943.9045 |  | 113000.7241 | 113000.7241 | 0
17.82 | 22.82 |  | 140.1131 | 22973.7396 |  | 962.28 | 136153.767 |  | 113180.0274 | 113180.0274 | 0
17.83 | 22.83 |  | 140.173 | 23004.3258 |  | 962.82 | 136363.8436 |  | 113359.5177 | 113359.5177 | 0
17.84 | 22.84 |  | 140.233 | 23034.9391 |  | 963.36 | 136574.1343 |  | 113539.1951 | 113539.1951 | 0
17.85 | 22.85 |  | 140.2929 | 23065.5796 |  | 963.9 | 136784.6393 |  | 113719.0597 | 113719.0597 | 0
17.86 | 22.86 |  | 140.3528 | 23096.2471 |  | 964.44 | 136995.3586 |  | 113899.1115 | 113899.1115 | 0
17.87 | 22.87 |  | 140.4128 | 23126.9418 |  | 964.98 | 137206.2925 |  | 114079.3506 | 114079.3506 | 0
17.88 | 22.88 |  | 140.4727 | 23157.6637 |  | 965.52 | 137417.4409 |  | 114259.7772 | 114259.7772 | 0
17.89 | 22.89 |  | 140.5327 | 23188.4127 |  | 966.06 | 137628.804 |  | 114440.3913 | 114440.3913 | 0
17.9 | 22.9 |  | 140.5926 | 23219.1889 |  | 966.6 | 137840.382 |  | 114621.1931 | 114621.1931 | 0
17.91 | 22.91 |  | 140.6525 | 23249.9923 |  | 967.14 | 138052.1749 |  | 114802.1826 | 114802.1826 | 0
17.92 | 22.92 |  | 140.7125 | 23280.8228 |  | 967.68 | 138264.1828 |  | 114983.3599 | 114983.3599 | 0
17.93 | 22.93 |  | 140.7724 | 23311.6806 |  | 968.22 | 138476.4058 |  | 115164.7252 | 115164.7252 | 0
17.94 | 22.94 |  | 140.8324 | 23342.5656 |  | 968.76 | 138688.8441 |  | 115346.2785 | 115346.2785 | 0
17.95 | 22.95 |  | 140.8923 | 23373.4779 |  | 969.3 | 138901.4978 |  | 115528.0199 | 115528.0199 | 0
17.96 | 22.96 |  | 140.9522 | 23404.4174 |  | 969.84 | 139114.3668 |  | 115709.9495 | 115709.9495 | 0
17.97 | 22.97 |  | 141.0122 | 23435.3841 |  | 970.38 | 139327.4515 |  | 115892.0674 | 115892.0674 | 0
17.98 | 22.98 |  | 141.0721 | 23466.3781 |  | 970.92 | 139540.7519 |  | 116074.3737 | 116074.3737 | 0
17.99 | 22.99 |  | 141.1321 | 23497.3994 |  | 971.46 | 139754.268 |  | 116256.8686 | 116256.8686 | 0
18 | 23 |  | 141.192 | 23528.448 |  | 972 | 139968 |  | 116439.552 | 116439.552 | 0
18.01 | 23.01 |  | 141.2519 | 23559.5239 |  | 972.54 | 140181.948 |  | 116622.4241 | 116622.4241 | 0
18.02 | 23.02 |  | 141.3119 | 23590.6271 |  | 973.08 | 140396.1121 |  | 116805.485 | 116805.485 | 0
18.03 | 23.03 |  | 141.3718 | 23621.7577 |  | 973.62 | 140610.4925 |  | 116988.7348 | 116988.7348 | 0
18.04 | 23.04 |  | 141.4318 | 23652.9155 |  | 974.16 | 140825.0892 |  | 117172.1736 | 117172.1736 | 0
18.05 | 23.05 |  | 141.4917 | 23684.1008 |  | 974.7 | 141039.9023 |  | 117355.8015 | 117355.8015 | 0
18.06 | 23.06 |  | 141.5516 | 23715.3134 |  | 975.24 | 141254.9319 |  | 117539.6185 | 117539.6185 | 0
18.07 | 23.07 |  | 141.6116 | 23746.5534 |  | 975.78 | 141470.1782 |  | 117723.6248 | 117723.6248 | 0
18.08 | 23.08 |  | 141.6715 | 23777.8207 |  | 976.32 | 141685.6412 |  | 117907.8205 | 117907.8205 | 0
18.09 | 23.09 |  | 141.7315 | 23809.1155 |  | 976.86 | 141901.3211 |  | 118092.2056 | 118092.2056 | 0
18.1 | 23.1 |  | 141.7914 | 23840.4377 |  | 977.4 | 142117.218 |  | 118276.7803 | 118276.7803 | 0
18.11 | 23.11 |  | 141.8513 | 23871.7873 |  | 977.94 | 142333.332 |  | 118461.5446 | 118461.5446 | 0
18.12 | 23.12 |  | 141.9113 | 23903.1644 |  | 978.48 | 142549.6631 |  | 118646.4987 | 118646.4987 | 0
18.13 | 23.13 |  | 141.9712 | 23934.5689 |  | 979.02 | 142766.2115 |  | 118831.6427 | 118831.6427 | 0
18.14 | 23.14 |  | 142.0312 | 23966.0008 |  | 979.56 | 142982.9774 |  | 119016.9766 | 119016.9766 | 0
18.15 | 23.15 |  | 142.0911 | 23997.4603 |  | 980.1 | 143199.9607 |  | 119202.5005 | 119202.5005 | 0
18.16 | 23.16 |  | 142.151 | 24028.9472 |  | 980.64 | 143417.1617 |  | 119388.2145 | 119388.2145 | 0
18.17 | 23.17 |  | 142.211 | 24060.4616 |  | 981.18 | 143634.5804 |  | 119574.1188 | 119574.1188 | 0
18.18 | 23.18 |  | 142.2709 | 24092.0035 |  | 981.72 | 143852.217 |  | 119760.2134 | 119760.2134 | 0
18.19 | 23.19 |  | 142.3309 | 24123.573 |  | 982.26 | 144070.0715 |  | 119946.4985 | 119946.4985 | 0
18.2 | 23.2 |  | 142.3908 | 24155.17 |  | 982.8 | 144288.144 |  | 120132.974 | 120132.974 | 0
18.21 | 23.21 |  | 142.4507 | 24186.7945 |  | 983.34 | 144506.4347 |  | 120319.6402 | 120319.6402 | 0
18.22 | 23.22 |  | 142.5107 | 24218.4466 |  | 983.88 | 144724.9437 |  | 120506.4971 | 120506.4971 | 0
18.23 | 23.23 |  | 142.5706 | 24250.1263 |  | 984.42 | 144943.671 |  | 120693.5447 | 120693.5447 | 0
18.24 | 23.24 |  | 142.6306 | 24281.8335 |  | 984.96 | 145162.6168 |  | 120880.7833 | 120880.7833 | 0
18.25 | 23.25 |  | 142.6905 | 24313.5683 |  | 985.5 | 145381.7812 |  | 121068.2129 | 121068.2129 | 0
18.26 | 23.26 |  | 142.7504 | 24345.3308 |  | 986.04 | 145601.1644 |  | 121255.8336 | 121255.8336 | 0
18.27 | 23.27 |  | 142.8104 | 24377.1208 |  | 986.58 | 145820.7663 |  | 121443.6455 | 121443.6455 | 0
18.28 | 23.28 |  | 142.8703 | 24408.9385 |  | 987.12 | 146040.5871 |  | 121631.6486 | 121631.6486 | 0
18.29 | 23.29 |  | 142.9303 | 24440.7839 |  | 987.66 | 146260.627 |  | 121819.8431 | 121819.8431 | 0
18.3 | 23.3 |  | 142.9902 | 24472.6568 |  | 988.2 | 146480.886 |  | 122008.2292 | 122008.2292 | 0
18.31 | 23.31 |  | 143.0501 | 24504.5575 |  | 988.74 | 146701.3642 |  | 122196.8067 | 122196.8067 | 0
18.32 | 23.32 |  | 143.1101 | 24536.4858 |  | 989.28 | 146922.0618 |  | 122385.576 | 122385.576 | 0
18.33 | 23.33 |  | 143.17 | 24568.4418 |  | 989.82 | 147142.9789 |  | 122574.537 | 122574.537 | 0
18.34 | 23.34 |  | 143.23 | 24600.4256 |  | 990.36 | 147364.1155 |  | 122763.6899 | 122763.6899 | 0
18.35 | 23.35 |  | 143.2899 | 24632.437 |  | 990.9 | 147585.4718 |  | 122953.0348 | 122953.0348 | 0
18.36 | 23.36 |  | 143.3498 | 24664.4761 |  | 991.44 | 147807.0478 |  | 123142.5717 | 123142.5717 | 0
18.37 | 23.37 |  | 143.4098 | 24696.543 |  | 991.98 | 148028.8438 |  | 123332.3007 | 123332.3007 | 0
18.38 | 23.38 |  | 143.4697 | 24728.6377 |  | 992.52 | 148250.8597 |  | 123522.222 | 123522.222 | 0
18.39 | 23.39 |  | 143.5297 | 24760.7601 |  | 993.06 | 148473.0957 |  | 123712.3356 | 123712.3356 | 0
18.4 | 23.4 |  | 143.5896 | 24792.9103 |  | 993.6 | 148695.552 |  | 123902.6417 | 123902.6417 | 0
18.41 | 23.41 |  | 143.6495 | 24825.0882 |  | 994.14 | 148918.2286 |  | 124093.1403 | 124093.1403 | 0
18.42 | 23.42 |  | 143.7095 | 24857.294 |  | 994.68 | 149141.1256 |  | 124283.8316 | 124283.8316 | 0
18.43 | 23.43 |  | 143.7694 | 24889.5276 |  | 995.22 | 149364.2431 |  | 124474.7156 | 124474.7156 | 0
18.44 | 23.44 |  | 143.8294 | 24921.789 |  | 995.76 | 149587.5813 |  | 124665.7923 | 124665.7923 | 0
18.45 | 23.45 |  | 143.8893 | 24954.0782 |  | 996.3 | 149811.1402 |  | 124857.0621 | 124857.0621 | 0
18.46 | 23.46 |  | 143.9492 | 24986.3953 |  | 996.84 | 150034.92 |  | 125048.5248 | 125048.5248 | 0
18.47 | 23.47 |  | 144.0092 | 25018.7402 |  | 997.38 | 150258.9208 |  | 125240.1806 | 125240.1806 | 0
18.48 | 23.48 |  | 144.0691 | 25051.113 |  | 997.92 | 150483.1427 |  | 125432.0297 | 125432.0297 | 0
18.49 | 23.49 |  | 144.1291 | 25083.5137 |  | 998.46 | 150707.5857 |  | 125624.072 | 125624.072 | 0
18.5 | 23.5 |  | 144.189 | 25115.9423 |  | 999 | 150932.25 |  | 125816.3078 | 125816.3078 | 0
18.51 | 23.51 |  | 144.2489 | 25148.3987 |  | 999.54 | 151157.1357 |  | 126008.737 | 126008.737 | 0
18.52 | 23.52 |  | 144.3089 | 25180.8831 |  | 1000.08 | 151382.2429 |  | 126201.3598 | 126201.3598 | 0
18.53 | 23.53 |  | 144.3688 | 25213.3955 |  | 1000.62 | 151607.5718 |  | 126394.1763 | 126394.1763 | 0
18.54 | 23.54 |  | 144.4288 | 25245.9357 |  | 1001.16 | 151833.1224 |  | 126587.1866 | 126587.1866 | 0
18.55 | 23.55 |  | 144.4887 | 25278.5039 |  | 1001.7 | 152058.8948 |  | 126780.3908 | 126780.3908 | 0
18.56 | 23.56 |  | 144.5486 | 25311.1001 |  | 1002.24 | 152284.8891 |  | 126973.789 | 126973.789 | 0
18.57 | 23.57 |  | 144.6086 | 25343.7243 |  | 1002.78 | 152511.1055 |  | 127167.3812 | 127167.3812 | 0
18.58 | 23.58 |  | 144.6685 | 25376.3764 |  | 1003.32 | 152737.544 |  | 127361.1676 | 127361.1676 | 0
18.59 | 23.59 |  | 144.7285 | 25409.0566 |  | 1003.86 | 152964.2048 |  | 127555.1482 | 127555.1482 | 0
18.6 | 23.6 |  | 144.7884 | 25441.7648 |  | 1004.4 | 153191.088 |  | 127749.3232 | 127749.3232 | 0
18.61 | 23.61 |  | 144.8483 | 25474.501 |  | 1004.94 | 153418.1937 |  | 127943.6927 | 127943.6927 | 0
18.62 | 23.62 |  | 144.9083 | 25507.2652 |  | 1005.48 | 153645.5219 |  | 128138.2567 | 128138.2567 | 0
18.63 | 23.63 |  | 144.9682 | 25540.0575 |  | 1006.02 | 153873.0728 |  | 128333.0154 | 128333.0154 | 0
18.64 | 23.64 |  | 145.0282 | 25572.8778 |  | 1006.56 | 154100.8466 |  | 128527.9688 | 128527.9688 | 0
18.65 | 23.65 |  | 145.0881 | 25605.7262 |  | 1007.1 | 154328.8432 |  | 128723.117 | 128723.117 | 0
18.66 | 23.66 |  | 145.148 | 25638.6027 |  | 1007.64 | 154557.0629 |  | 128918.4602 | 128918.4602 | 0
18.67 | 23.67 |  | 145.208 | 25671.5073 |  | 1008.18 | 154785.5057 |  | 129113.9984 | 129113.9984 | 0
18.68 | 23.68 |  | 145.2679 | 25704.44 |  | 1008.72 | 155014.1718 |  | 129309.7317 | 129309.7317 | 0
18.69 | 23.69 |  | 145.3279 | 25737.4009 |  | 1009.26 | 155243.0612 |  | 129505.6603 | 129505.6603 | 0
18.7 | 23.7 |  | 145.3878 | 25770.3898 |  | 1009.8 | 155472.174 |  | 129701.7842 | 129701.7842 | 0
18.71 | 23.71 |  | 145.4477 | 25803.4069 |  | 1010.34 | 155701.5104 |  | 129898.1035 | 129898.1035 | 0
18.72 | 23.72 |  | 145.5077 | 25836.4522 |  | 1010.88 | 155931.0705 |  | 130094.6183 | 130094.6183 | 0
18.73 | 23.73 |  | 145.5676 | 25869.5256 |  | 1011.42 | 156160.8543 |  | 130291.3287 | 130291.3287 | 0
18.74 | 23.74 |  | 145.6276 | 25902.6272 |  | 1011.96 | 156390.862 |  | 130488.2348 | 130488.2348 | 0
18.75 | 23.75 |  | 145.6875 | 25935.757 |  | 1012.5 | 156621.0938 |  | 130685.3367 | 130685.3367 | 0
18.76 | 23.76 |  | 145.7474 | 25968.915 |  | 1013.04 | 156851.5496 |  | 130882.6345 | 130882.6345 | 0
18.77 | 23.77 |  | 145.8074 | 26002.1013 |  | 1013.58 | 157082.2296 |  | 131080.1283 | 131080.1283 | 0
18.78 | 23.78 |  | 145.8673 | 26035.3157 |  | 1014.12 | 157313.1339 |  | 131277.8182 | 131277.8182 | 0
18.79 | 23.79 |  | 145.9273 | 26068.5584 |  | 1014.66 | 157544.2627 |  | 131475.7043 | 131475.7043 | 0
18.8 | 23.8 |  | 145.9872 | 26101.8294 |  | 1015.2 | 157775.616 |  | 131673.7866 | 131673.7866 | 0
18.81 | 23.81 |  | 146.0471 | 26135.1286 |  | 1015.74 | 158007.1939 |  | 131872.0653 | 131872.0653 | 0
18.82 | 23.82 |  | 146.1071 | 26168.4561 |  | 1016.28 | 158238.9966 |  | 132070.5405 | 132070.5405 | 0
18.83 | 23.83 |  | 146.167 | 26201.8119 |  | 1016.82 | 158471.0242 |  | 132269.2123 | 132269.2123 | 0
18.84 | 23.84 |  | 146.227 | 26235.196 |  | 1017.36 | 158703.2767 |  | 132468.0807 | 132468.0807 | 0
18.85 | 23.85 |  | 146.2869 | 26268.6083 |  | 1017.9 | 158935.7543 |  | 132667.1459 | 132667.1459 | 0
18.86 | 23.86 |  | 146.3468 | 26302.0491 |  | 1018.44 | 159168.457 |  | 132866.4079 | 132866.4079 | 0
18.87 | 23.87 |  | 146.4068 | 26335.5181 |  | 1018.98 | 159401.3851 |  | 133065.8669 | 133065.8669 | 0
18.88 | 23.88 |  | 146.4667 | 26369.0155 |  | 1019.52 | 159634.5385 |  | 133265.523 | 133265.523 | 0
18.89 | 23.89 |  | 146.5267 | 26402.5413 |  | 1020.06 | 159867.9174 |  | 133465.3761 | 133465.3761 | 0
18.9 | 23.9 |  | 146.5866 | 26436.0954 |  | 1020.6 | 160101.522 |  | 133665.4266 | 133665.4266 | 0
18.91 | 23.91 |  | 146.6465 | 26469.678 |  | 1021.14 | 160335.3523 |  | 133865.6743 | 133865.6743 | 0
18.92 | 23.92 |  | 146.7065 | 26503.2889 |  | 1021.68 | 160569.4084 |  | 134066.1195 | 134066.1195 | 0
18.93 | 23.93 |  | 146.7664 | 26536.9282 |  | 1022.22 | 160803.6904 |  | 134266.7622 | 134266.7622 | 0
18.94 | 23.94 |  | 146.8264 | 26570.596 |  | 1022.76 | 161038.1985 |  | 134467.6025 | 134467.6025 | 0
18.95 | 23.95 |  | 146.8863 | 26604.2922 |  | 1023.3 | 161272.9328 |  | 134668.6406 | 134668.6406 | 0
18.96 | 23.96 |  | 146.9462 | 26638.0168 |  | 1023.84 | 161507.8932 |  | 134869.8765 | 134869.8765 | 0
18.97 | 23.97 |  | 147.0062 | 26671.7699 |  | 1024.38 | 161743.0801 |  | 135071.3102 | 135071.3102 | 0
18.98 | 23.98 |  | 147.0661 | 26705.5514 |  | 1024.92 | 161978.4935 |  | 135272.942 | 135272.942 | 0
18.99 | 23.99 |  | 147.1261 | 26739.3615 |  | 1025.46 | 162214.1334 |  | 135474.7719 | 135474.7719 | 0
19 | 24 |  | 147.186 | 26773.2 |  | 1026 | 162450 |  | 135676.8 | 135676.8 | 0
19.01 | 24.01 |  | 147.2459 | 26807.067 |  | 1026.54 | 162686.0934 |  | 135879.0264 | 135879.0264 | 0
19.02 | 24.02 |  | 147.3059 | 26840.9626 |  | 1027.08 | 162922.4137 |  | 136081.4512 | 136081.4512 | 0
19.03 | 24.03 |  | 147.3658 | 26874.8867 |  | 1027.62 | 163158.9611 |  | 136284.0744 | 136284.0744 | 0
19.04 | 24.04 |  | 147.4258 | 26908.8393 |  | 1028.16 | 163395.7356 |  | 136486.8963 | 136486.8963 | 0
19.05 | 24.05 |  | 147.4857 | 26942.8205 |  | 1028.7 | 163632.7373 |  | 136689.9168 | 136689.9168 | 0
19.06 | 24.06 |  | 147.5456 | 26976.8302 |  | 1029.24 | 163869.9663 |  | 136893.1361 | 136893.1361 | 0
19.07 | 24.07 |  | 147.6056 | 27010.8685 |  | 1029.78 | 164107.4228 |  | 137096.5543 | 137096.5543 | 0
19.08 | 24.08 |  | 147.6655 | 27044.9354 |  | 1030.32 | 164345.1068 |  | 137300.1714 | 137300.1714 | 0
19.09 | 24.09 |  | 147.7255 | 27079.0309 |  | 1030.86 | 164583.0185 |  | 137503.9876 | 137503.9876 | 0
19.1 | 24.1 |  | 147.7854 | 27113.155 |  | 1031.4 | 164821.158 |  | 137708.003 | 137708.003 | 0
19.11 | 24.11 |  | 147.8453 | 27147.3078 |  | 1031.94 | 165059.5254 |  | 137912.2176 | 137912.2176 | 0
19.12 | 24.12 |  | 147.9053 | 27181.4892 |  | 1032.48 | 165298.1207 |  | 138116.6315 | 138116.6315 | 0
19.13 | 24.13 |  | 147.9652 | 27215.6992 |  | 1033.02 | 165536.9441 |  | 138321.245 | 138321.245 | 0
19.14 | 24.14 |  | 148.0252 | 27249.9379 |  | 1033.56 | 165775.9958 |  | 138526.0579 | 138526.0579 | 0
19.15 | 24.15 |  | 148.0851 | 27284.2052 |  | 1034.1 | 166015.2757 |  | 138731.0705 | 138731.0705 | 0
19.16 | 24.16 |  | 148.145 | 27318.5013 |  | 1034.64 | 166254.7841 |  | 138936.2828 | 138936.2828 | 0
19.17 | 24.17 |  | 148.205 | 27352.826 |  | 1035.18 | 166494.521 |  | 139141.695 | 139141.695 | 0
19.18 | 24.18 |  | 148.2649 | 27387.1795 |  | 1035.72 | 166734.4866 |  | 139347.3071 | 139347.3071 | 0
19.19 | 24.19 |  | 148.3249 | 27421.5616 |  | 1036.26 | 166974.6809 |  | 139553.1192 | 139553.1192 | 0
19.2 | 24.2 |  | 148.3848 | 27455.9725 |  | 1036.8 | 167215.104 |  | 139759.1315 | 139759.1315 | 0
19.21 | 24.21 |  | 148.4447 | 27490.4122 |  | 1037.34 | 167455.7561 |  | 139965.3439 | 139965.3439 | 0
19.22 | 24.22 |  | 148.5047 | 27524.8806 |  | 1037.88 | 167696.6373 |  | 140171.7567 | 140171.7567 | 0
19.23 | 24.23 |  | 148.5646 | 27559.3778 |  | 1038.42 | 167937.7476 |  | 140378.3698 | 140378.3698 | 0
19.24 | 24.24 |  | 148.6246 | 27593.9037 |  | 1038.96 | 168179.0872 |  | 140585.1835 | 140585.1835 | 0
19.25 | 24.25 |  | 148.6845 | 27628.4585 |  | 1039.5 | 168420.6563 |  | 140792.1978 | 140792.1978 | 0
19.26 | 24.26 |  | 148.7444 | 27663.042 |  | 1040.04 | 168662.4548 |  | 140999.4127 | 140999.4127 | 0
19.27 | 24.27 |  | 148.8044 | 27697.6544 |  | 1040.58 | 168904.4829 |  | 141206.8285 | 141206.8285 | 0
19.28 | 24.28 |  | 148.8643 | 27732.2956 |  | 1041.12 | 169146.7407 |  | 141414.4452 | 141414.4452 | 0
19.29 | 24.29 |  | 148.9243 | 27766.9656 |  | 1041.66 | 169389.2284 |  | 141622.2628 | 141622.2628 | 0
19.3 | 24.3 |  | 148.9842 | 27801.6645 |  | 1042.2 | 169631.946 |  | 141830.2815 | 141830.2815 | 0
19.31 | 24.31 |  | 149.0441 | 27836.3923 |  | 1042.74 | 169874.8936 |  | 142038.5014 | 142038.5014 | 0
19.32 | 24.32 |  | 149.1041 | 27871.1489 |  | 1043.28 | 170118.0714 |  | 142246.9225 | 142246.9225 | 0
19.33 | 24.33 |  | 149.164 | 27905.9344 |  | 1043.82 | 170361.4795 |  | 142455.5451 | 142455.5451 | 0
19.34 | 24.34 |  | 149.224 | 27940.7488 |  | 1044.36 | 170605.1179 |  | 142664.369 | 142664.369 | 0
19.35 | 24.35 |  | 149.2839 | 27975.5922 |  | 1044.9 | 170848.9868 |  | 142873.3946 | 142873.3946 | 0
19.36 | 24.36 |  | 149.3438 | 28010.4644 |  | 1045.44 | 171093.0862 |  | 143082.6218 | 143082.6218 | 0
19.37 | 24.37 |  | 149.4038 | 28045.3656 |  | 1045.98 | 171337.4164 |  | 143292.0508 | 143292.0508 | 0
19.38 | 24.38 |  | 149.4637 | 28080.2957 |  | 1046.52 | 171581.9773 |  | 143501.6816 | 143501.6816 | 0
19.39 | 24.39 |  | 149.5237 | 28115.2548 |  | 1047.06 | 171826.7691 |  | 143711.5143 | 143711.5143 | 0
19.4 | 24.4 |  | 149.5836 | 28150.2429 |  | 1047.6 | 172071.792 |  | 143921.5491 | 143921.5491 | 0
19.41 | 24.41 |  | 149.6435 | 28185.26 |  | 1048.14 | 172317.046 |  | 144131.786 | 144131.786 | 0
19.42 | 24.42 |  | 149.7035 | 28220.306 |  | 1048.68 | 172562.5312 |  | 144342.2252 | 144342.2252 | 0
19.43 | 24.43 |  | 149.7634 | 28255.3811 |  | 1049.22 | 172808.2477 |  | 144552.8666 | 144552.8666 | 0
19.44 | 24.44 |  | 149.8234 | 28290.4852 |  | 1049.76 | 173054.1957 |  | 144763.7105 | 144763.7105 | 0
19.45 | 24.45 |  | 149.8833 | 28325.6183 |  | 1050.3 | 173300.3753 |  | 144974.757 | 144974.757 | 0
19.46 | 24.46 |  | 149.9432 | 28360.7804 |  | 1050.84 | 173546.7864 |  | 145186.006 | 145186.006 | 0
19.47 | 24.47 |  | 150.0032 | 28395.9716 |  | 1051.38 | 173793.4294 |  | 145397.4578 | 145397.4578 | 0
19.48 | 24.48 |  | 150.0631 | 28431.1919 |  | 1051.92 | 174040.3043 |  | 145609.1123 | 145609.1123 | 0
19.49 | 24.49 |  | 150.1231 | 28466.4413 |  | 1052.46 | 174287.4111 |  | 145820.9698 | 145820.9698 | 0
19.5 | 24.5 |  | 150.183 | 28501.7198 |  | 1053 | 174534.75 |  | 146033.0303 | 146033.0303 | 0
19.51 | 24.51 |  | 150.2429 | 28537.0273 |  | 1053.54 | 174782.3211 |  | 146245.2938 | 146245.2938 | 0
19.52 | 24.52 |  | 150.3029 | 28572.364 |  | 1054.08 | 175030.1245 |  | 146457.7606 | 146457.7606 | 0
19.53 | 24.53 |  | 150.3628 | 28607.7298 |  | 1054.62 | 175278.1604 |  | 146670.4306 | 146670.4306 | 0
19.54 | 24.54 |  | 150.4228 | 28643.1247 |  | 1055.16 | 175526.4288 |  | 146883.304 | 146883.304 | 0
19.55 | 24.55 |  | 150.4827 | 28678.5488 |  | 1055.7 | 175774.9297 |  | 147096.3809 | 147096.3809 | 0
19.56 | 24.56 |  | 150.5426 | 28714.0021 |  | 1056.24 | 176023.6635 |  | 147309.6614 | 147309.6614 | 0
19.57 | 24.57 |  | 150.6026 | 28749.4845 |  | 1056.78 | 176272.6301 |  | 147523.1456 | 147523.1456 | 0
19.58 | 24.58 |  | 150.6625 | 28784.9961 |  | 1057.32 | 176521.8296 |  | 147736.8335 | 147736.8335 | 0
19.59 | 24.59 |  | 150.7225 | 28820.537 |  | 1057.86 | 176771.2622 |  | 147950.7253 | 147950.7253 | 0
19.6 | 24.6 |  | 150.7824 | 28856.107 |  | 1058.4 | 177020.928 |  | 148164.821 | 148164.821 | 0
19.61 | 24.61 |  | 150.8423 | 28891.7063 |  | 1058.94 | 177270.8271 |  | 148379.1208 | 148379.1208 | 0
19.62 | 24.62 |  | 150.9023 | 28927.3348 |  | 1059.48 | 177520.9595 |  | 148593.6247 | 148593.6247 | 0
19.63 | 24.63 |  | 150.9622 | 28962.9925 |  | 1060.02 | 177771.3254 |  | 148808.3329 | 148808.3329 | 0
19.64 | 24.64 |  | 151.0222 | 28998.6795 |  | 1060.56 | 178021.925 |  | 149023.2455 | 149023.2455 | 0
19.65 | 24.65 |  | 151.0821 | 29034.3958 |  | 1061.1 | 178272.7582 |  | 149238.3625 | 149238.3625 | 0
19.66 | 24.66 |  | 151.142 | 29070.1414 |  | 1061.64 | 178523.8253 |  | 149453.684 | 149453.684 | 0
19.67 | 24.67 |  | 151.202 | 29105.9162 |  | 1062.18 | 178775.1263 |  | 149669.2101 | 149669.2101 | 0
19.68 | 24.68 |  | 151.2619 | 29141.7204 |  | 1062.72 | 179026.6614 |  | 149884.941 | 149884.941 | 0
19.69 | 24.69 |  | 151.3219 | 29177.5539 |  | 1063.26 | 179278.4306 |  | 150100.8767 | 150100.8767 | 0
19.7 | 24.7 |  | 151.3818 | 29213.4167 |  | 1063.8 | 179530.434 |  | 150317.0173 | 150317.0173 | 0
19.71 | 24.71 |  | 151.4417 | 29249.3088 |  | 1064.34 | 179782.6718 |  | 150533.363 | 150533.363 | 0
19.72 | 24.72 |  | 151.5017 | 29285.2304 |  | 1064.88 | 180035.1441 |  | 150749.9137 | 150749.9137 | 0
19.73 | 24.73 |  | 151.5616 | 29321.1812 |  | 1065.42 | 180287.8509 |  | 150966.6697 | 150966.6697 | 0
19.74 | 24.74 |  | 151.6216 | 29357.1615 |  | 1065.96 | 180540.7924 |  | 151183.6309 | 151183.6309 | 0
19.75 | 24.75 |  | 151.6815 | 29393.1712 |  | 1066.5 | 180793.9687 |  | 151400.7976 | 151400.7976 | 0
19.76 | 24.76 |  | 151.7414 | 29429.2102 |  | 1067.04 | 181047.38 |  | 151618.1698 | 151618.1698 | 0
19.77 | 24.77 |  | 151.8014 | 29465.2787 |  | 1067.58 | 181301.0262 |  | 151835.7475 | 151835.7475 | 0
19.78 | 24.78 |  | 151.8613 | 29501.3766 |  | 1068.12 | 181554.9075 |  | 152053.5309 | 152053.5309 | 0
19.79 | 24.79 |  | 151.9213 | 29537.5039 |  | 1068.66 | 181809.0241 |  | 152271.5202 | 152271.5202 | 0
19.8 | 24.8 |  | 151.9812 | 29573.6607 |  | 1069.2 | 182063.376 |  | 152489.7153 | 152489.7153 | 0
19.81 | 24.81 |  | 152.0411 | 29609.847 |  | 1069.74 | 182317.9633 |  | 152708.1163 | 152708.1163 | 0
19.82 | 24.82 |  | 152.1011 | 29646.0627 |  | 1070.28 | 182572.7862 |  | 152926.7235 | 152926.7235 | 0
19.83 | 24.83 |  | 152.161 | 29682.308 |  | 1070.82 | 182827.8448 |  | 153145.5368 | 153145.5368 | 0
19.84 | 24.84 |  | 152.221 | 29718.5827 |  | 1071.36 | 183083.1391 |  | 153364.5564 | 153364.5564 | 0
19.85 | 24.85 |  | 152.2809 | 29754.8869 |  | 1071.9 | 183338.6693 |  | 153583.7823 | 153583.7823 | 0
19.86 | 24.86 |  | 152.3408 | 29791.2207 |  | 1072.44 | 183594.4354 |  | 153803.2147 | 153803.2147 | 0
19.87 | 24.87 |  | 152.4008 | 29827.584 |  | 1072.98 | 183850.4377 |  | 154022.8537 | 154022.8537 | 0
19.88 | 24.88 |  | 152.4607 | 29863.9768 |  | 1073.52 | 184106.6761 |  | 154242.6993 | 154242.6993 | 0
19.89 | 24.89 |  | 152.5207 | 29900.3992 |  | 1074.06 | 184363.1508 |  | 154462.7516 | 154462.7516 | 0
19.9 | 24.9 |  | 152.5806 | 29936.8512 |  | 1074.6 | 184619.862 |  | 154683.0108 | 154683.0108 | 0
19.91 | 24.91 |  | 152.6405 | 29973.3327 |  | 1075.14 | 184876.8097 |  | 154903.4769 | 154903.4769 | 0
19.92 | 24.92 |  | 152.7005 | 30009.8439 |  | 1075.68 | 185133.994 |  | 155124.1501 | 155124.1501 | 0
19.93 | 24.93 |  | 152.7604 | 30046.3847 |  | 1076.22 | 185391.415 |  | 155345.0304 | 155345.0304 | 0
19.94 | 24.94 |  | 152.8204 | 30082.955 |  | 1076.76 | 185649.0729 |  | 155566.1179 | 155566.1179 | 0
19.95 | 24.95 |  | 152.8803 | 30119.555 |  | 1077.3 | 185906.9677 |  | 155787.4127 | 155787.4127 | 0
19.96 | 24.96 |  | 152.9402 | 30156.1847 |  | 1077.84 | 186165.0996 |  | 156008.9149 | 156008.9149 | 0
19.97 | 24.97 |  | 153.0002 | 30192.844 |  | 1078.38 | 186423.4687 |  | 156230.6247 | 156230.6247 | 0
19.98 | 24.98 |  | 153.0601 | 30229.533 |  | 1078.92 | 186682.0751 |  | 156452.5421 | 156452.5421 | 0
19.99 | 24.99 |  | 153.1201 | 30266.2516 |  | 1079.46 | 186940.9188 |  | 156674.6671 | 156674.6671 | 0
20 | 25 |  | 153.18 | 30303 |  | 1080 | 187200 |  | 156897 | 156897 | 0
20.01 | 25.01 |  | 153.2399 | 30339.7781 |  | 1080.54 | 187459.3188 |  | 157119.5408 | 157119.5408 | 0
20.02 | 25.02 |  | 153.2999 | 30376.5858 |  | 1081.08 | 187718.8753 |  | 157342.2895 | 157342.2895 | 0
20.03 | 25.03 |  | 153.3598 | 30413.4233 |  | 1081.62 | 187978.6697 |  | 157565.2464 | 157565.2464 | 0
20.04 | 25.04 |  | 153.4198 | 30450.2906 |  | 1082.16 | 188238.702 |  | 157788.4114 | 157788.4114 | 0
20.05 | 25.05 |  | 153.4797 | 30487.1875 |  | 1082.7 | 188498.9723 |  | 158011.7847 | 158011.7847 | 0
20.06 | 25.06 |  | 153.5396 | 30524.1143 |  | 1083.24 | 188759.4807 |  | 158235.3664 | 158235.3664 | 0
20.07 | 25.07 |  | 153.5996 | 30561.0708 |  | 1083.78 | 189020.2274 |  | 158459.1566 | 158459.1566 | 0
20.08 | 25.08 |  | 153.6595 | 30598.0571 |  | 1084.32 | 189281.2124 |  | 158683.1553 | 158683.1553 | 0
20.09 | 25.09 |  | 153.7195 | 30635.0733 |  | 1084.86 | 189542.4359 |  | 158907.3627 | 158907.3627 | 0
20.1 | 25.1 |  | 153.7794 | 30672.1192 |  | 1085.4 | 189803.898 |  | 159131.7788 | 159131.7788 | 0
20.11 | 25.11 |  | 153.8393 | 30709.1949 |  | 1085.94 | 190065.5988 |  | 159356.4038 | 159356.4038 | 0
20.12 | 25.12 |  | 153.8993 | 30746.3005 |  | 1086.48 | 190327.5383 |  | 159581.2378 | 159581.2378 | 0
20.13 | 25.13 |  | 153.9592 | 30783.4359 |  | 1087.02 | 190589.7167 |  | 159806.2808 | 159806.2808 | 0
20.14 | 25.14 |  | 154.0192 | 30820.6012 |  | 1087.56 | 190852.1342 |  | 160031.533 | 160031.533 | 0
20.15 | 25.15 |  | 154.0791 | 30857.7964 |  | 1088.1 | 191114.7907 |  | 160256.9944 | 160256.9944 | 0
20.16 | 25.16 |  | 154.139 | 30895.0214 |  | 1088.64 | 191377.6865 |  | 160482.6651 | 160482.6651 | 0
20.17 | 25.17 |  | 154.199 | 30932.2764 |  | 1089.18 | 191640.8216 |  | 160708.5452 | 160708.5452 | 0
20.18 | 25.18 |  | 154.2589 | 30969.5612 |  | 1089.72 | 191904.1962 |  | 160934.6349 | 160934.6349 | 0
20.19 | 25.19 |  | 154.3189 | 31006.876 |  | 1090.26 | 192167.8103 |  | 161160.9343 | 161160.9343 | 0
20.2 | 25.2 |  | 154.3788 | 31044.2207 |  | 1090.8 | 192431.664 |  | 161387.4433 | 161387.4433 | 0
20.21 | 25.21 |  | 154.4387 | 31081.5953 |  | 1091.34 | 192695.7575 |  | 161614.1622 | 161614.1622 | 0
20.22 | 25.22 |  | 154.4987 | 31118.9999 |  | 1091.88 | 192960.0909 |  | 161841.0909 | 161841.0909 | 0
20.23 | 25.23 |  | 154.5586 | 31156.4345 |  | 1092.42 | 193224.6642 |  | 162068.2297 | 162068.2297 | 0
20.24 | 25.24 |  | 154.6186 | 31193.8991 |  | 1092.96 | 193489.4776 |  | 162295.5786 | 162295.5786 | 0
20.25 | 25.25 |  | 154.6785 | 31231.3936 |  | 1093.5 | 193754.5312 |  | 162523.1377 | 162523.1377 | 0
20.26 | 25.26 |  | 154.7384 | 31268.9181 |  | 1094.04 | 194019.8252 |  | 162750.907 | 162750.907 | 0
20.27 | 25.27 |  | 154.7984 | 31306.4727 |  | 1094.58 | 194285.3595 |  | 162978.8868 | 162978.8868 | 0
20.28 | 25.28 |  | 154.8583 | 31344.0573 |  | 1095.12 | 194551.1343 |  | 163207.0771 | 163207.0771 | 0
20.29 | 25.29 |  | 154.9183 | 31381.6719 |  | 1095.66 | 194817.1498 |  | 163435.4779 | 163435.4779 | 0
20.3 | 25.3 |  | 154.9782 | 31419.3166 |  | 1096.2 | 195083.406 |  | 163664.0894 | 163664.0894 | 0
20.31 | 25.31 |  | 155.0381 | 31456.9913 |  | 1096.74 | 195349.903 |  | 163892.9117 | 163892.9117 | 0
20.32 | 25.32 |  | 155.0981 | 31494.6961 |  | 1097.28 | 195616.641 |  | 164121.9449 | 164121.9449 | 0
20.33 | 25.33 |  | 155.158 | 31532.431 |  | 1097.82 | 195883.6201 |  | 164351.1891 | 164351.1891 | 0
20.34 | 25.34 |  | 155.218 | 31570.196 |  | 1098.36 | 196150.8403 |  | 164580.6443 | 164580.6443 | 0
20.35 | 25.35 |  | 155.2779 | 31607.9911 |  | 1098.9 | 196418.3018 |  | 164810.3106 | 164810.3106 | 0
20.36 | 25.36 |  | 155.3378 | 31645.8164 |  | 1099.44 | 196686.0046 |  | 165040.1883 | 165040.1883 | 0
20.37 | 25.37 |  | 155.3978 | 31683.6717 |  | 1099.98 | 196953.949 |  | 165270.2772 | 165270.2772 | 0
20.38 | 25.38 |  | 155.4577 | 31721.5572 |  | 1100.52 | 197222.1349 |  | 165500.5777 | 165500.5777 | 0
20.39 | 25.39 |  | 155.5177 | 31759.4729 |  | 1101.06 | 197490.5625 |  | 165731.0896 | 165731.0896 | 0
20.4 | 25.4 |  | 155.5776 | 31797.4188 |  | 1101.6 | 197759.232 |  | 165961.8132 | 165961.8132 | 0
20.41 | 25.41 |  | 155.6375 | 31835.3948 |  | 1102.14 | 198028.1434 |  | 166192.7486 | 166192.7486 | 0
20.42 | 25.42 |  | 155.6975 | 31873.401 |  | 1102.68 | 198297.2968 |  | 166423.8958 | 166423.8958 | 0
20.43 | 25.43 |  | 155.7574 | 31911.4374 |  | 1103.22 | 198566.6923 |  | 166655.2549 | 166655.2549 | 0
20.44 | 25.44 |  | 155.8174 | 31949.5041 |  | 1103.76 | 198836.3301 |  | 166886.826 | 166886.826 | 0
20.45 | 25.45 |  | 155.8773 | 31987.601 |  | 1104.3 | 199106.2102 |  | 167118.6093 | 167118.6093 | 0
20.46 | 25.46 |  | 155.9372 | 32025.7281 |  | 1104.84 | 199376.3328 |  | 167350.6048 | 167350.6048 | 0
20.47 | 25.47 |  | 155.9972 | 32063.8855 |  | 1105.38 | 199646.698 |  | 167582.8125 | 167582.8125 | 0
20.48 | 25.48 |  | 156.0571 | 32102.0731 |  | 1105.92 | 199917.3059 |  | 167815.2327 | 167815.2327 | 0
20.49 | 25.49 |  | 156.1171 | 32140.291 |  | 1106.46 | 200188.1565 |  | 168047.8654 | 168047.8654 | 0
20.5 | 25.5 |  | 156.177 | 32178.5393 |  | 1107 | 200459.25 |  | 168280.7107 | 168280.7107 | 0
20.51 | 25.51 |  | 156.2369 | 32216.8178 |  | 1107.54 | 200730.5865 |  | 168513.7687 | 168513.7687 | 0
20.52 | 25.52 |  | 156.2969 | 32255.1266 |  | 1108.08 | 201002.1661 |  | 168747.0395 | 168747.0395 | 0
20.53 | 25.53 |  | 156.3568 | 32293.4658 |  | 1108.62 | 201273.989 |  | 168980.5232 | 168980.5232 | 0
20.54 | 25.54 |  | 156.4168 | 32331.8353 |  | 1109.16 | 201546.0552 |  | 169214.2199 | 169214.2199 | 0
20.55 | 25.55 |  | 156.4767 | 32370.2351 |  | 1109.7 | 201818.3648 |  | 169448.1296 | 169448.1296 | 0
20.56 | 25.56 |  | 156.5366 | 32408.6653 |  | 1110.24 | 202090.9179 |  | 169682.2526 | 169682.2526 | 0
20.57 | 25.57 |  | 156.5966 | 32447.1259 |  | 1110.78 | 202363.7147 |  | 169916.5888 | 169916.5888 | 0
20.58 | 25.58 |  | 156.6565 | 32485.6169 |  | 1111.32 | 202636.7552 |  | 170151.1383 | 170151.1383 | 0
20.59 | 25.59 |  | 156.7165 | 32524.1383 |  | 1111.86 | 202910.0396 |  | 170385.9014 | 170385.9014 | 0
20.6 | 25.6 |  | 156.7764 | 32562.69 |  | 1112.4 | 203183.568 |  | 170620.878 | 170620.878 | 0
20.61 | 25.61 |  | 156.8363 | 32601.2723 |  | 1112.94 | 203457.3405 |  | 170856.0682 | 170856.0682 | 0
20.62 | 25.62 |  | 156.8963 | 32639.8849 |  | 1113.48 | 203731.3571 |  | 171091.4722 | 171091.4722 | 0
20.63 | 25.63 |  | 156.9562 | 32678.528 |  | 1114.02 | 204005.618 |  | 171327.0901 | 171327.0901 | 0
20.64 | 25.64 |  | 157.0162 | 32717.2015 |  | 1114.56 | 204280.1234 |  | 171562.9219 | 171562.9219 | 0
20.65 | 25.65 |  | 157.0761 | 32755.9056 |  | 1115.1 | 204554.8732 |  | 171798.9677 | 171798.9677 | 0
20.66 | 25.66 |  | 157.136 | 32794.6401 |  | 1115.64 | 204829.8677 |  | 172035.2277 | 172035.2277 | 0
20.67 | 25.67 |  | 157.196 | 32833.4051 |  | 1116.18 | 205105.1069 |  | 172271.7019 | 172271.7019 | 0
20.68 | 25.68 |  | 157.2559 | 32872.2006 |  | 1116.72 | 205380.591 |  | 172508.3904 | 172508.3904 | 0
20.69 | 25.69 |  | 157.3159 | 32911.0266 |  | 1117.26 | 205656.32 |  | 172745.2934 | 172745.2934 | 0
20.7 | 25.7 |  | 157.3758 | 32949.8831 |  | 1117.8 | 205932.294 |  | 172982.4109 | 172982.4109 | 0
20.71 | 25.71 |  | 157.4357 | 32988.7702 |  | 1118.34 | 206208.5132 |  | 173219.743 | 173219.743 | 0
20.72 | 25.72 |  | 157.4957 | 33027.6879 |  | 1118.88 | 206484.9777 |  | 173457.2898 | 173457.2898 | 0
20.73 | 25.73 |  | 157.5556 | 33066.6361 |  | 1119.42 | 206761.6875 |  | 173695.0514 | 173695.0514 | 0
20.74 | 25.74 |  | 157.6156 | 33105.6149 |  | 1119.96 | 207038.6428 |  | 173933.0279 | 173933.0279 | 0
20.75 | 25.75 |  | 157.6755 | 33144.6243 |  | 1120.5 | 207315.8438 |  | 174171.2195 | 174171.2195 | 0
20.76 | 25.76 |  | 157.7354 | 33183.6643 |  | 1121.04 | 207593.2904 |  | 174409.6261 | 174409.6261 | 0
20.77 | 25.77 |  | 157.7954 | 33222.7349 |  | 1121.58 | 207870.9828 |  | 174648.2479 | 174648.2479 | 0
20.78 | 25.78 |  | 157.8553 | 33261.8361 |  | 1122.12 | 208148.9211 |  | 174887.085 | 174887.085 | 0
20.79 | 25.79 |  | 157.9153 | 33300.968 |  | 1122.66 | 208427.1055 |  | 175126.1375 | 175126.1375 | 0
20.8 | 25.8 |  | 157.9752 | 33340.1305 |  | 1123.2 | 208705.536 |  | 175365.4055 | 175365.4055 | 0
20.81 | 25.81 |  | 158.0351 | 33379.3237 |  | 1123.74 | 208984.2127 |  | 175604.8891 | 175604.8891 | 0
20.82 | 25.82 |  | 158.0951 | 33418.5475 |  | 1124.28 | 209263.1358 |  | 175844.5883 | 175844.5883 | 0
20.83 | 25.83 |  | 158.155 | 33457.8021 |  | 1124.82 | 209542.3054 |  | 176084.5033 | 176084.5033 | 0
20.84 | 25.84 |  | 158.215 | 33497.0873 |  | 1125.36 | 209821.7215 |  | 176324.6341 | 176324.6341 | 0
20.85 | 25.85 |  | 158.2749 | 33536.4033 |  | 1125.9 | 210101.3843 |  | 176564.981 | 176564.981 | 0
20.86 | 25.86 |  | 158.3348 | 33575.75 |  | 1126.44 | 210381.2938 |  | 176805.5439 | 176805.5439 | 0
20.87 | 25.87 |  | 158.3948 | 33615.1274 |  | 1126.98 | 210661.4503 |  | 177046.3229 | 177046.3229 | 0
20.88 | 25.88 |  | 158.4547 | 33654.5355 |  | 1127.52 | 210941.8537 |  | 177287.3182 | 177287.3182 | 0
20.89 | 25.89 |  | 158.5147 | 33693.9744 |  | 1128.06 | 211222.5042 |  | 177528.5298 | 177528.5298 | 0
20.9 | 25.9 |  | 158.5746 | 33733.4441 |  | 1128.6 | 211503.402 |  | 177769.9579 | 177769.9579 | 0
20.91 | 25.91 |  | 158.6345 | 33772.9446 |  | 1129.14 | 211784.5471 |  | 178011.6025 | 178011.6025 | 0
20.92 | 25.92 |  | 158.6945 | 33812.4759 |  | 1129.68 | 212065.9396 |  | 178253.4637 | 178253.4637 | 0
20.93 | 25.93 |  | 158.7544 | 33852.0379 |  | 1130.22 | 212347.5796 |  | 178495.5417 | 178495.5417 | 0
20.94 | 25.94 |  | 158.8144 | 33891.6308 |  | 1130.76 | 212629.4673 |  | 178737.8365 | 178737.8365 | 0
20.95 | 25.95 |  | 158.8743 | 33931.2545 |  | 1131.3 | 212911.6027 |  | 178980.3482 | 178980.3482 | 0
20.96 | 25.96 |  | 158.9342 | 33970.9091 |  | 1131.84 | 213193.986 |  | 179223.077 | 179223.077 | 0
20.97 | 25.97 |  | 158.9942 | 34010.5945 |  | 1132.38 | 213476.6173 |  | 179466.0228 | 179466.0228 | 0
20.98 | 25.98 |  | 159.0541 | 34050.3108 |  | 1132.92 | 213759.4967 |  | 179709.1859 | 179709.1859 | 0
20.99 | 25.99 |  | 159.1141 | 34090.0579 |  | 1133.46 | 214042.6242 |  | 179952.5662 | 179952.5662 | 0
21 | 26 |  | 159.174 | 34129.836 |  | 1134 | 214326 |  | 180196.164 | 180196.164 | 0
21.01 | 26.01 |  | 159.2339 | 34169.645 |  | 1134.54 | 214609.6242 |  | 180439.9793 | 180439.9793 | 0
21.02 | 26.02 |  | 159.2939 | 34209.4848 |  | 1135.08 | 214893.4969 |  | 180684.0121 | 180684.0121 | 0
21.03 | 26.03 |  | 159.3538 | 34249.3556 |  | 1135.62 | 215177.6183 |  | 180928.2627 | 180928.2627 | 0
21.04 | 26.04 |  | 159.4138 | 34289.2573 |  | 1136.16 | 215461.9884 |  | 181172.731 | 181172.731 | 0
21.05 | 26.05 |  | 159.4737 | 34329.19 |  | 1136.7 | 215746.6073 |  | 181417.4172 | 181417.4172 | 0
21.06 | 26.06 |  | 159.5336 | 34369.1537 |  | 1137.24 | 216031.4751 |  | 181662.3214 | 181662.3214 | 0
21.07 | 26.07 |  | 159.5936 | 34409.1483 |  | 1137.78 | 216316.592 |  | 181907.4437 | 181907.4437 | 0
21.08 | 26.08 |  | 159.6535 | 34449.1739 |  | 1138.32 | 216601.958 |  | 182152.7841 | 182152.7841 | 0
21.09 | 26.09 |  | 159.7135 | 34489.2305 |  | 1138.86 | 216887.5733 |  | 182398.3428 | 182398.3428 | 0
21.1 | 26.1 |  | 159.7734 | 34529.3181 |  | 1139.4 | 217173.438 |  | 182644.1199 | 182644.1199 | 0
21.11 | 26.11 |  | 159.8333 | 34569.4368 |  | 1139.94 | 217459.5522 |  | 182890.1154 | 182890.1154 | 0
21.12 | 26.12 |  | 159.8933 | 34609.5864 |  | 1140.48 | 217745.9159 |  | 183136.3295 | 183136.3295 | 0
21.13 | 26.13 |  | 159.9532 | 34649.7671 |  | 1141.02 | 218032.5293 |  | 183382.7622 | 183382.7622 | 0
21.14 | 26.14 |  | 160.0132 | 34689.9789 |  | 1141.56 | 218319.3926 |  | 183629.4137 | 183629.4137 | 0
21.15 | 26.15 |  | 160.0731 | 34730.2218 |  | 1142.1 | 218606.5057 |  | 183876.284 | 183876.284 | 0
21.16 | 26.16 |  | 160.133 | 34770.4957 |  | 1142.64 | 218893.8689 |  | 184123.3732 | 184123.3732 | 0
21.17 | 26.17 |  | 160.193 | 34810.8007 |  | 1143.18 | 219181.4822 |  | 184370.6815 | 184370.6815 | 0
21.18 | 26.18 |  | 160.2529 | 34851.1368 |  | 1143.72 | 219469.3458 |  | 184618.2089 | 184618.2089 | 0
21.19 | 26.19 |  | 160.3129 | 34891.5041 |  | 1144.26 | 219757.4597 |  | 184865.9556 | 184865.9556 | 0
21.2 | 26.2 |  | 160.3728 | 34931.9025 |  | 1144.8 | 220045.824 |  | 185113.9215 | 185113.9215 | 0
21.21 | 26.21 |  | 160.4327 | 34972.332 |  | 1145.34 | 220334.4389 |  | 185362.1069 | 185362.1069 | 0
21.22 | 26.22 |  | 160.4927 | 35012.7927 |  | 1145.88 | 220623.3045 |  | 185610.5118 | 185610.5118 | 0
21.23 | 26.23 |  | 160.5526 | 35053.2845 |  | 1146.42 | 220912.4208 |  | 185859.1363 | 185859.1363 | 0
21.24 | 26.24 |  | 160.6126 | 35093.8075 |  | 1146.96 | 221201.788 |  | 186107.9805 | 186107.9805 | 0
21.25 | 26.25 |  | 160.6725 | 35134.3617 |  | 1147.5 | 221491.4062 |  | 186357.0445 | 186357.0445 | 0
21.26 | 26.26 |  | 160.7324 | 35174.9471 |  | 1148.04 | 221781.2756 |  | 186606.3284 | 186606.3284 | 0
21.27 | 26.27 |  | 160.7924 | 35215.5638 |  | 1148.58 | 222071.3961 |  | 186855.8323 | 186855.8323 | 0
21.28 | 26.28 |  | 160.8523 | 35256.2116 |  | 1149.12 | 222361.7679 |  | 187105.5563 | 187105.5563 | 0
21.29 | 26.29 |  | 160.9123 | 35296.8907 |  | 1149.66 | 222652.3912 |  | 187355.5005 | 187355.5005 | 0
21.3 | 26.3 |  | 160.9722 | 35337.601 |  | 1150.2 | 222943.266 |  | 187605.665 | 187605.665 | 0
21.31 | 26.31 |  | 161.0321 | 35378.3426 |  | 1150.74 | 223234.3924 |  | 187856.0498 | 187856.0498 | 0
21.32 | 26.32 |  | 161.0921 | 35419.1155 |  | 1151.28 | 223525.7706 |  | 188106.6551 | 188106.6551 | 0
21.33 | 26.33 |  | 161.152 | 35459.9197 |  | 1151.82 | 223817.4007 |  | 188357.481 | 188357.481 | 0
21.34 | 26.34 |  | 161.212 | 35500.7551 |  | 1152.36 | 224109.2827 |  | 188608.5276 | 188608.5276 | 0
21.35 | 26.35 |  | 161.2719 | 35541.6219 |  | 1152.9 | 224401.4168 |  | 188859.7949 | 188859.7949 | 0
21.36 | 26.36 |  | 161.3318 | 35582.52 |  | 1153.44 | 224693.803 |  | 189111.283 | 189111.283 | 0
21.37 | 26.37 |  | 161.3918 | 35623.4494 |  | 1153.98 | 224986.4416 |  | 189362.9922 | 189362.9922 | 0
21.38 | 26.38 |  | 161.4517 | 35664.4102 |  | 1154.52 | 225279.3325 |  | 189614.9223 | 189614.9223 | 0
21.39 | 26.39 |  | 161.5117 | 35705.4023 |  | 1155.06 | 225572.4759 |  | 189867.0736 | 189867.0736 | 0
21.4 | 26.4 |  | 161.5716 | 35746.4258 |  | 1155.6 | 225865.872 |  | 190119.4462 | 190119.4462 | 0
21.41 | 26.41 |  | 161.6315 | 35787.4807 |  | 1156.14 | 226159.5208 |  | 190372.0401 | 190372.0401 | 0
21.42 | 26.42 |  | 161.6915 | 35828.5669 |  | 1156.68 | 226453.4224 |  | 190624.8554 | 190624.8554 | 0
21.43 | 26.43 |  | 161.7514 | 35869.6846 |  | 1157.22 | 226747.5769 |  | 190877.8923 | 190877.8923 | 0
21.44 | 26.44 |  | 161.8114 | 35910.8337 |  | 1157.76 | 227041.9845 |  | 191131.1508 | 191131.1508 | 0
21.45 | 26.45 |  | 161.8713 | 35952.0142 |  | 1158.3 | 227336.6452 |  | 191384.631 | 191384.631 | 0
21.46 | 26.46 |  | 161.9312 | 35993.2262 |  | 1158.84 | 227631.5592 |  | 191638.333 | 191638.333 | 0
21.47 | 26.47 |  | 161.9912 | 36034.4696 |  | 1159.38 | 227926.7266 |  | 191892.257 | 191892.257 | 0
21.48 | 26.48 |  | 162.0511 | 36075.7445 |  | 1159.92 | 228222.1475 |  | 192146.4029 | 192146.4029 | 0
21.49 | 26.49 |  | 162.1111 | 36117.0509 |  | 1160.46 | 228517.8219 |  | 192400.771 | 192400.771 | 0
21.5 | 26.5 |  | 162.171 | 36158.3888 |  | 1161 | 228813.75 |  | 192655.3613 | 192655.3613 | 0
21.51 | 26.51 |  | 162.2309 | 36199.7581 |  | 1161.54 | 229109.9319 |  | 192910.1738 | 192910.1738 | 0
21.52 | 26.52 |  | 162.2909 | 36241.159 |  | 1162.08 | 229406.3677 |  | 193165.2088 | 193165.2088 | 0
21.53 | 26.53 |  | 162.3508 | 36282.5914 |  | 1162.62 | 229703.0576 |  | 193420.4662 | 193420.4662 | 0
21.54 | 26.54 |  | 162.4108 | 36324.0553 |  | 1163.16 | 230000.0016 |  | 193675.9462 | 193675.9462 | 0
21.55 | 26.55 |  | 162.4707 | 36365.5508 |  | 1163.7 | 230297.1997 |  | 193931.649 | 193931.649 | 0
21.56 | 26.56 |  | 162.5306 | 36407.0778 |  | 1164.24 | 230594.6523 |  | 194187.5744 | 194187.5744 | 0
21.57 | 26.57 |  | 162.5906 | 36448.6365 |  | 1164.78 | 230892.3593 |  | 194443.7228 | 194443.7228 | 0
21.58 | 26.58 |  | 162.6505 | 36490.2267 |  | 1165.32 | 231190.3208 |  | 194700.0941 | 194700.0941 | 0
21.59 | 26.59 |  | 162.7105 | 36531.8485 |  | 1165.86 | 231488.537 |  | 194956.6885 | 194956.6885 | 0
21.6 | 26.6 |  | 162.7704 | 36573.5019 |  | 1166.4 | 231787.008 |  | 195213.5061 | 195213.5061 | 0
21.61 | 26.61 |  | 162.8303 | 36615.1869 |  | 1166.94 | 232085.7339 |  | 195470.5469 | 195470.5469 | 0
21.62 | 26.62 |  | 162.8903 | 36656.9036 |  | 1167.48 | 232384.7147 |  | 195727.8111 | 195727.8111 | 0
21.63 | 26.63 |  | 162.9502 | 36698.6519 |  | 1168.02 | 232683.9506 |  | 195985.2987 | 195985.2987 | 0
21.64 | 26.64 |  | 163.0102 | 36740.4319 |  | 1168.56 | 232983.4418 |  | 196243.0099 | 196243.0099 | 0
21.65 | 26.65 |  | 163.0701 | 36782.2435 |  | 1169.1 | 233283.1882 |  | 196500.9447 | 196500.9447 | 0
21.66 | 26.66 |  | 163.13 | 36824.0868 |  | 1169.64 | 233583.1901 |  | 196759.1033 | 196759.1033 | 0
21.67 | 26.67 |  | 163.19 | 36865.9619 |  | 1170.18 | 233883.4475 |  | 197017.4857 | 197017.4857 | 0
21.68 | 26.68 |  | 163.2499 | 36907.8686 |  | 1170.72 | 234183.9606 |  | 197276.092 | 197276.092 | 0
21.69 | 26.69 |  | 163.3099 | 36949.807 |  | 1171.26 | 234484.7294 |  | 197534.9223 | 197534.9223 | 0
21.7 | 26.7 |  | 163.3698 | 36991.7772 |  | 1171.8 | 234785.754 |  | 197793.9768 | 197793.9768 | 0
21.71 | 26.71 |  | 163.4297 | 37033.7791 |  | 1172.34 | 235087.0346 |  | 198053.2555 | 198053.2555 | 0
21.72 | 26.72 |  | 163.4897 | 37075.8128 |  | 1172.88 | 235388.5713 |  | 198312.7585 | 198312.7585 | 0
21.73 | 26.73 |  | 163.5496 | 37117.8782 |  | 1173.42 | 235690.3641 |  | 198572.4859 | 198572.4859 | 0
21.74 | 26.74 |  | 163.6096 | 37159.9754 |  | 1173.96 | 235992.4132 |  | 198832.4378 | 198832.4378 | 0
21.75 | 26.75 |  | 163.6695 | 37202.1044 |  | 1174.5 | 236294.7188 |  | 199092.6143 | 199092.6143 | 0
21.76 | 26.76 |  | 163.7294 | 37244.2652 |  | 1175.04 | 236597.2808 |  | 199353.0156 | 199353.0156 | 0
21.77 | 26.77 |  | 163.7894 | 37286.4578 |  | 1175.58 | 236900.0994 |  | 199613.6416 | 199613.6416 | 0
21.78 | 26.78 |  | 163.8493 | 37328.6823 |  | 1176.12 | 237203.1747 |  | 199874.4925 | 199874.4925 | 0
21.79 | 26.79 |  | 163.9093 | 37370.9385 |  | 1176.66 | 237506.5069 |  | 200135.5684 | 200135.5684 | 0
21.8 | 26.8 |  | 163.9692 | 37413.2267 |  | 1177.2 | 237810.096 |  | 200396.8693 | 200396.8693 | 0
21.81 | 26.81 |  | 164.0291 | 37455.5466 |  | 1177.74 | 238113.9421 |  | 200658.3955 | 200658.3955 | 0
21.82 | 26.82 |  | 164.0891 | 37497.8985 |  | 1178.28 | 238418.0454 |  | 200920.1469 | 200920.1469 | 0
21.83 | 26.83 |  | 164.149 | 37540.2822 |  | 1178.82 | 238722.406 |  | 201182.1237 | 201182.1237 | 0
21.84 | 26.84 |  | 164.209 | 37582.6979 |  | 1179.36 | 239027.0239 |  | 201444.326 | 201444.326 | 0
21.85 | 26.85 |  | 164.2689 | 37625.1454 |  | 1179.9 | 239331.8993 |  | 201706.7538 | 201706.7538 | 0
21.86 | 26.86 |  | 164.3288 | 37667.6249 |  | 1180.44 | 239637.0322 |  | 201969.4073 | 201969.4073 | 0
21.87 | 26.87 |  | 164.3888 | 37710.1363 |  | 1180.98 | 239942.4229 |  | 202232.2865 | 202232.2865 | 0
21.88 | 26.88 |  | 164.4487 | 37752.6797 |  | 1181.52 | 240248.0713 |  | 202495.3916 | 202495.3916 | 0
21.89 | 26.89 |  | 164.5087 | 37795.255 |  | 1182.06 | 240553.9776 |  | 202758.7227 | 202758.7227 | 0
21.9 | 26.9 |  | 164.5686 | 37837.8623 |  | 1182.6 | 240860.142 |  | 203022.2797 | 203022.2797 | 0
21.91 | 26.91 |  | 164.6285 | 37880.5015 |  | 1183.14 | 241166.5645 |  | 203286.063 | 203286.063 | 0
21.92 | 26.92 |  | 164.6885 | 37923.1728 |  | 1183.68 | 241473.2452 |  | 203550.0724 | 203550.0724 | 0
21.93 | 26.93 |  | 164.7484 | 37965.876 |  | 1184.22 | 241780.1842 |  | 203814.3082 | 203814.3082 | 0
21.94 | 26.94 |  | 164.8084 | 38008.6113 |  | 1184.76 | 242087.3817 |  | 204078.7704 | 204078.7704 | 0
21.95 | 26.95 |  | 164.8683 | 38051.3786 |  | 1185.3 | 242394.8377 |  | 204343.4591 | 204343.4591 | 0
21.96 | 26.96 |  | 164.9282 | 38094.178 |  | 1185.84 | 242702.5524 |  | 204608.3745 | 204608.3745 | 0
21.97 | 26.97 |  | 164.9882 | 38137.0094 |  | 1186.38 | 243010.5259 |  | 204873.5166 | 204873.5166 | 0
21.98 | 26.98 |  | 165.0481 | 38179.8728 |  | 1186.92 | 243318.7583 |  | 205138.8854 | 205138.8854 | 0
21.99 | 26.99 |  | 165.1081 | 38222.7684 |  | 1187.46 | 243627.2496 |  | 205404.4812 | 205404.4812 | 0
22 | 27 |  | 165.168 | 38265.696 |  | 1188 | 243936 |  | 205670.304 | 205670.304 | 0
22.01 | 27.01 |  | 165.2279 | 38308.6557 |  | 1188.54 | 244245.0096 |  | 205936.3539 | 205936.3539 | 0
22.02 | 27.02 |  | 165.2879 | 38351.6476 |  | 1189.08 | 244554.2785 |  | 206202.631 | 206202.631 | 0
22.03 | 27.03 |  | 165.3478 | 38394.6715 |  | 1189.62 | 244863.8069 |  | 206469.1353 | 206469.1353 | 0
22.04 | 27.04 |  | 165.4078 | 38437.7277 |  | 1190.16 | 245173.5948 |  | 206735.8671 | 206735.8671 | 0
22.05 | 27.05 |  | 165.4677 | 38480.8159 |  | 1190.7 | 245483.6423 |  | 207002.8263 | 207002.8263 | 0
22.06 | 27.06 |  | 165.5276 | 38523.9363 |  | 1191.24 | 245793.9495 |  | 207270.0132 | 207270.0132 | 0
22.07 | 27.07 |  | 165.5876 | 38567.0889 |  | 1191.78 | 246104.5166 |  | 207537.4276 | 207537.4276 | 0
22.08 | 27.08 |  | 165.6475 | 38610.2737 |  | 1192.32 | 246415.3436 |  | 207805.0699 | 207805.0699 | 0
22.09 | 27.09 |  | 165.7075 | 38653.4907 |  | 1192.86 | 246726.4307 |  | 208072.94 | 208072.94 | 0
22.1 | 27.1 |  | 165.7674 | 38696.7399 |  | 1193.4 | 247037.778 |  | 208341.0381 | 208341.0381 | 0
22.11 | 27.11 |  | 165.8273 | 38740.0213 |  | 1193.94 | 247349.3856 |  | 208609.3643 | 208609.3643 | 0
22.12 | 27.12 |  | 165.8873 | 38783.3349 |  | 1194.48 | 247661.2535 |  | 208877.9186 | 208877.9186 | 0
22.13 | 27.13 |  | 165.9472 | 38826.6808 |  | 1195.02 | 247973.3819 |  | 209146.7012 | 209146.7012 | 0
22.14 | 27.14 |  | 166.0072 | 38870.0589 |  | 1195.56 | 248285.771 |  | 209415.7121 | 209415.7121 | 0
22.15 | 27.15 |  | 166.0671 | 38913.4693 |  | 1196.1 | 248598.4207 |  | 209684.9514 | 209684.9514 | 0
22.16 | 27.16 |  | 166.127 | 38956.912 |  | 1196.64 | 248911.3313 |  | 209954.4193 | 209954.4193 | 0
22.17 | 27.17 |  | 166.187 | 39000.387 |  | 1197.18 | 249224.5028 |  | 210224.1158 | 210224.1158 | 0
22.18 | 27.18 |  | 166.2469 | 39043.8943 |  | 1197.72 | 249537.9354 |  | 210494.0411 | 210494.0411 | 0
22.19 | 27.19 |  | 166.3069 | 39087.4339 |  | 1198.26 | 249851.6291 |  | 210764.1952 | 210764.1952 | 0
22.2 | 27.2 |  | 166.3668 | 39131.0058 |  | 1198.8 | 250165.584 |  | 211034.5782 | 211034.5782 | 0
22.21 | 27.21 |  | 166.4267 | 39174.6101 |  | 1199.34 | 250479.8003 |  | 211305.1902 | 211305.1902 | 0
22.22 | 27.22 |  | 166.4867 | 39218.2467 |  | 1199.88 | 250794.2781 |  | 211576.0313 | 211576.0313 | 0
22.23 | 27.23 |  | 166.5466 | 39261.9157 |  | 1200.42 | 251109.0174 |  | 211847.1017 | 211847.1017 | 0
22.24 | 27.24 |  | 166.6066 | 39305.6171 |  | 1200.96 | 251424.0184 |  | 212118.4013 | 212118.4013 | 0
22.25 | 27.25 |  | 166.6665 | 39349.3508 |  | 1201.5 | 251739.2813 |  | 212389.9304 | 212389.9304 | 0
22.26 | 27.26 |  | 166.7264 | 39393.117 |  | 1202.04 | 252054.806 |  | 212661.689 | 212661.689 | 0
22.27 | 27.27 |  | 166.7864 | 39436.9156 |  | 1202.58 | 252370.5927 |  | 212933.6771 | 212933.6771 | 0
22.28 | 27.28 |  | 166.8463 | 39480.7466 |  | 1203.12 | 252686.6415 |  | 213205.895 | 213205.895 | 0
22.29 | 27.29 |  | 166.9063 | 39524.61 |  | 1203.66 | 253002.9526 |  | 213478.3426 | 213478.3426 | 0
22.3 | 27.3 |  | 166.9662 | 39568.5059 |  | 1204.2 | 253319.526 |  | 213751.0201 | 213751.0201 | 0
22.31 | 27.31 |  | 167.0261 | 39612.4342 |  | 1204.74 | 253636.3618 |  | 214023.9276 | 214023.9276 | 0
22.32 | 27.32 |  | 167.0861 | 39656.395 |  | 1205.28 | 253953.4602 |  | 214297.0652 | 214297.0652 | 0
22.33 | 27.33 |  | 167.146 | 39700.3883 |  | 1205.82 | 254270.8213 |  | 214570.4329 | 214570.4329 | 0
22.34 | 27.34 |  | 167.206 | 39744.4141 |  | 1206.36 | 254588.4451 |  | 214844.0309 | 214844.0309 | 0
22.35 | 27.35 |  | 167.2659 | 39788.4724 |  | 1206.9 | 254906.3318 |  | 215117.8593 | 215117.8593 | 0
22.36 | 27.36 |  | 167.3258 | 39832.5633 |  | 1207.44 | 255224.4814 |  | 215391.9181 | 215391.9181 | 0
22.37 | 27.37 |  | 167.3858 | 39876.6866 |  | 1207.98 | 255542.8942 |  | 215666.2075 | 215666.2075 | 0
22.38 | 27.38 |  | 167.4457 | 39920.8425 |  | 1208.52 | 255861.5701 |  | 215940.7276 | 215940.7276 | 0
22.39 | 27.39 |  | 167.5057 | 39965.031 |  | 1209.06 | 256180.5093 |  | 216215.4783 | 216215.4783 | 0
22.4 | 27.4 |  | 167.5656 | 40009.252 |  | 1209.6 | 256499.712 |  | 216490.46 | 216490.46 | 0
22.41 | 27.41 |  | 167.6255 | 40053.5056 |  | 1210.14 | 256819.1782 |  | 216765.6725 | 216765.6725 | 0
22.42 | 27.42 |  | 167.6855 | 40097.7918 |  | 1210.68 | 257138.908 |  | 217041.1161 | 217041.1161 | 0
22.43 | 27.43 |  | 167.7454 | 40142.1107 |  | 1211.22 | 257458.9015 |  | 217316.7909 | 217316.7909 | 0
22.44 | 27.44 |  | 167.8054 | 40186.4621 |  | 1211.76 | 257779.1589 |  | 217592.6968 | 217592.6968 | 0
22.45 | 27.45 |  | 167.8653 | 40230.8461 |  | 1212.3 | 258099.6803 |  | 217868.8341 | 217868.8341 | 0
22.46 | 27.46 |  | 167.9252 | 40275.2628 |  | 1212.84 | 258420.4656 |  | 218145.2028 | 218145.2028 | 0
22.47 | 27.47 |  | 167.9852 | 40319.7122 |  | 1213.38 | 258741.5152 |  | 218421.803 | 218421.803 | 0
22.48 | 27.48 |  | 168.0451 | 40364.1942 |  | 1213.92 | 259062.8291 |  | 218698.6349 | 218698.6349 | 0
22.49 | 27.49 |  | 168.1051 | 40408.7089 |  | 1214.46 | 259384.4073 |  | 218975.6984 | 218975.6984 | 0
22.5 | 27.5 |  | 168.165 | 40453.2563 |  | 1215 | 259706.25 |  | 219252.9937 | 219252.9937 | 0
22.51 | 27.51 |  | 168.2249 | 40497.8363 |  | 1215.54 | 260028.3573 |  | 219530.521 | 219530.521 | 0
22.52 | 27.52 |  | 168.2849 | 40542.4491 |  | 1216.08 | 260350.7293 |  | 219808.2802 | 219808.2802 | 0
22.53 | 27.53 |  | 168.3448 | 40587.0946 |  | 1216.62 | 260673.3662 |  | 220086.2716 | 220086.2716 | 0
22.54 | 27.54 |  | 168.4048 | 40631.7729 |  | 1217.16 | 260996.268 |  | 220364.4951 | 220364.4951 | 0
22.55 | 27.55 |  | 168.4647 | 40676.4839 |  | 1217.7 | 261319.4347 |  | 220642.9509 | 220642.9509 | 0
22.56 | 27.56 |  | 168.5246 | 40721.2276 |  | 1218.24 | 261642.8667 |  | 220921.639 | 220921.639 | 0
22.57 | 27.57 |  | 168.5846 | 40766.0042 |  | 1218.78 | 261966.5639 |  | 221200.5597 | 221200.5597 | 0
22.58 | 27.58 |  | 168.6445 | 40810.8135 |  | 1219.32 | 262290.5264 |  | 221479.7129 | 221479.7129 | 0
22.59 | 27.59 |  | 168.7045 | 40855.6556 |  | 1219.86 | 262614.7544 |  | 221759.0988 | 221759.0988 | 0
22.6 | 27.6 |  | 168.7644 | 40900.5305 |  | 1220.4 | 262939.248 |  | 222038.7175 | 222038.7175 | 0
22.61 | 27.61 |  | 168.8243 | 40945.4383 |  | 1220.94 | 263264.0073 |  | 222318.569 | 222318.569 | 0
22.62 | 27.62 |  | 168.8843 | 40990.3788 |  | 1221.48 | 263589.0323 |  | 222598.6535 | 222598.6535 | 0
22.63 | 27.63 |  | 168.9442 | 41035.3523 |  | 1222.02 | 263914.3232 |  | 222878.971 | 222878.971 | 0
22.64 | 27.64 |  | 169.0042 | 41080.3585 |  | 1222.56 | 264239.8802 |  | 223159.5217 | 223159.5217 | 0
22.65 | 27.65 |  | 169.0641 | 41125.3977 |  | 1223.1 | 264565.7032 |  | 223440.3056 | 223440.3056 | 0
22.66 | 27.66 |  | 169.124 | 41170.4697 |  | 1223.64 | 264891.7925 |  | 223721.3228 | 223721.3228 | 0
22.67 | 27.67 |  | 169.184 | 41215.5746 |  | 1224.18 | 265218.1481 |  | 224002.5735 | 224002.5735 | 0
22.68 | 27.68 |  | 169.2439 | 41260.7124 |  | 1224.72 | 265544.7702 |  | 224284.0577 | 224284.0577 | 0
22.69 | 27.69 |  | 169.3039 | 41305.8832 |  | 1225.26 | 265871.6588 |  | 224565.7756 | 224565.7756 | 0
22.7 | 27.7 |  | 169.3638 | 41351.0869 |  | 1225.8 | 266198.814 |  | 224847.7271 | 224847.7271 | 0
22.71 | 27.71 |  | 169.4237 | 41396.3235 |  | 1226.34 | 266526.236 |  | 225129.9125 | 225129.9125 | 0
22.72 | 27.72 |  | 169.4837 | 41441.593 |  | 1226.88 | 266853.9249 |  | 225412.3318 | 225412.3318 | 0
22.73 | 27.73 |  | 169.5436 | 41486.8955 |  | 1227.42 | 267181.8807 |  | 225694.9852 | 225694.9852 | 0
22.74 | 27.74 |  | 169.6036 | 41532.231 |  | 1227.96 | 267510.1036 |  | 225977.8726 | 225977.8726 | 0
22.75 | 27.75 |  | 169.6635 | 41577.5995 |  | 1228.5 | 267838.5937 |  | 226260.9942 | 226260.9942 | 0
22.76 | 27.76 |  | 169.7234 | 41623.001 |  | 1229.04 | 268167.3512 |  | 226544.3501 | 226544.3501 | 0
22.77 | 27.77 |  | 169.7834 | 41668.4355 |  | 1229.58 | 268496.376 |  | 226827.9405 | 226827.9405 | 0
22.78 | 27.78 |  | 169.8433 | 41713.903 |  | 1230.12 | 268825.6683 |  | 227111.7653 | 227111.7653 | 0
22.79 | 27.79 |  | 169.9033 | 41759.4036 |  | 1230.66 | 269155.2283 |  | 227395.8247 | 227395.8247 | 0
22.8 | 27.8 |  | 169.9632 | 41804.9372 |  | 1231.2 | 269485.056 |  | 227680.1188 | 227680.1188 | 0
22.81 | 27.81 |  | 170.0231 | 41850.5039 |  | 1231.74 | 269815.1515 |  | 227964.6477 | 227964.6477 | 0
22.82 | 27.82 |  | 170.0831 | 41896.1036 |  | 1232.28 | 270145.515 |  | 228249.4114 | 228249.4114 | 0
22.83 | 27.83 |  | 170.143 | 41941.7365 |  | 1232.82 | 270476.1466 |  | 228534.4101 | 228534.4101 | 0
22.84 | 27.84 |  | 170.203 | 41987.4024 |  | 1233.36 | 270807.0463 |  | 228819.6439 | 228819.6439 | 0
22.85 | 27.85 |  | 170.2629 | 42033.1014 |  | 1233.9 | 271138.2143 |  | 229105.1128 | 229105.1128 | 0
22.86 | 27.86 |  | 170.3228 | 42078.8336 |  | 1234.44 | 271469.6506 |  | 229390.8171 | 229390.8171 | 0
22.87 | 27.87 |  | 170.3828 | 42124.5988 |  | 1234.98 | 271801.3555 |  | 229676.7566 | 229676.7566 | 0
22.88 | 27.88 |  | 170.4427 | 42170.3973 |  | 1235.52 | 272133.3289 |  | 229962.9316 | 229962.9316 | 0
22.89 | 27.89 |  | 170.5027 | 42216.2289 |  | 1236.06 | 272465.571 |  | 230249.3422 | 230249.3422 | 0
22.9 | 27.9 |  | 170.5626 | 42262.0936 |  | 1236.6 | 272798.082 |  | 230535.9884 | 230535.9884 | 0
22.91 | 27.91 |  | 170.6225 | 42307.9915 |  | 1237.14 | 273130.8619 |  | 230822.8703 | 230822.8703 | 0
22.92 | 27.92 |  | 170.6825 | 42353.9227 |  | 1237.68 | 273463.9108 |  | 231109.9881 | 231109.9881 | 0
22.93 | 27.93 |  | 170.7424 | 42399.887 |  | 1238.22 | 273797.2288 |  | 231397.3418 | 231397.3418 | 0
22.94 | 27.94 |  | 170.8024 | 42445.8845 |  | 1238.76 | 274130.8161 |  | 231684.9316 | 231684.9316 | 0
22.95 | 27.95 |  | 170.8623 | 42491.9153 |  | 1239.3 | 274464.6727 |  | 231972.7574 | 231972.7574 | 0
22.96 | 27.96 |  | 170.9222 | 42537.9793 |  | 1239.84 | 274798.7988 |  | 232260.8195 | 232260.8195 | 0
22.97 | 27.97 |  | 170.9822 | 42584.0766 |  | 1240.38 | 275133.1945 |  | 232549.1179 | 232549.1179 | 0
22.98 | 27.98 |  | 171.0421 | 42630.2071 |  | 1240.92 | 275467.8599 |  | 232837.6528 | 232837.6528 | 0
22.99 | 27.99 |  | 171.1021 | 42676.3709 |  | 1241.46 | 275802.795 |  | 233126.4241 | 233126.4241 | 0
23 | 28 |  | 171.162 | 42722.568 |  | 1242 | 276138 |  | 233415.432 | 233415.432 | 0
23.01 | 28.01 |  | 171.2219 | 42768.7984 |  | 1242.54 | 276473.475 |  | 233704.6766 | 233704.6766 | 0
23.02 | 28.02 |  | 171.2819 | 42815.0621 |  | 1243.08 | 276809.2201 |  | 233994.158 | 233994.158 | 0
23.03 | 28.03 |  | 171.3418 | 42861.3591 |  | 1243.62 | 277145.2355 |  | 234283.8764 | 234283.8764 | 0
23.04 | 28.04 |  | 171.4018 | 42907.6895 |  | 1244.16 | 277481.5212 |  | 234573.8317 | 234573.8317 | 0
23.05 | 28.05 |  | 171.4617 | 42954.0532 |  | 1244.7 | 277818.0773 |  | 234864.0241 | 234864.0241 | 0
23.06 | 28.06 |  | 171.5216 | 43000.4503 |  | 1245.24 | 278154.9039 |  | 235154.4536 | 235154.4536 | 0
23.07 | 28.07 |  | 171.5816 | 43046.8807 |  | 1245.78 | 278492.0012 |  | 235445.1205 | 235445.1205 | 0
23.08 | 28.08 |  | 171.6415 | 43093.3445 |  | 1246.32 | 278829.3692 |  | 235736.0247 | 235736.0247 | 0
23.09 | 28.09 |  | 171.7015 | 43139.8418 |  | 1246.86 | 279167.0081 |  | 236027.1664 | 236027.1664 | 0
23.1 | 28.1 |  | 171.7614 | 43186.3724 |  | 1247.4 | 279504.918 |  | 236318.5456 | 236318.5456 | 0
23.11 | 28.11 |  | 171.8213 | 43232.9364 |  | 1247.94 | 279843.099 |  | 236610.1625 | 236610.1625 | 0
23.12 | 28.12 |  | 171.8813 | 43279.5339 |  | 1248.48 | 280181.5511 |  | 236902.0172 | 236902.0172 | 0
23.13 | 28.13 |  | 171.9412 | 43326.1649 |  | 1249.02 | 280520.2745 |  | 237194.1097 | 237194.1097 | 0
23.14 | 28.14 |  | 172.0012 | 43372.8292 |  | 1249.56 | 280859.2694 |  | 237486.4401 | 237486.4401 | 0
23.15 | 28.15 |  | 172.0611 | 43419.5271 |  | 1250.1 | 281198.5357 |  | 237779.0087 | 237779.0087 | 0
23.16 | 28.16 |  | 172.121 | 43466.2584 |  | 1250.64 | 281538.0737 |  | 238071.8153 | 238071.8153 | 0
23.17 | 28.17 |  | 172.181 | 43513.0232 |  | 1251.18 | 281877.8834 |  | 238364.8602 | 238364.8602 | 0
23.18 | 28.18 |  | 172.2409 | 43559.8216 |  | 1251.72 | 282217.965 |  | 238658.1434 | 238658.1434 | 0
23.19 | 28.19 |  | 172.3009 | 43606.6534 |  | 1252.26 | 282558.3185 |  | 238951.665 | 238951.665 | 0
23.2 | 28.2 |  | 172.3608 | 43653.5188 |  | 1252.8 | 282898.944 |  | 239245.4252 | 239245.4252 | 0
23.21 | 28.21 |  | 172.4207 | 43700.4177 |  | 1253.34 | 283239.8417 |  | 239539.424 | 239539.424 | 0
23.22 | 28.22 |  | 172.4807 | 43747.3502 |  | 1253.88 | 283581.0117 |  | 239833.6615 | 239833.6615 | 0
23.23 | 28.23 |  | 172.5406 | 43794.3162 |  | 1254.42 | 283922.454 |  | 240128.1378 | 240128.1378 | 0
23.24 | 28.24 |  | 172.6006 | 43841.3158 |  | 1254.96 | 284264.1688 |  | 240422.8531 | 240422.8531 | 0
23.25 | 28.25 |  | 172.6605 | 43888.349 |  | 1255.5 | 284606.1562 |  | 240717.8073 | 240717.8073 | 0
23.26 | 28.26 |  | 172.7204 | 43935.4158 |  | 1256.04 | 284948.4164 |  | 241013.0006 | 241013.0006 | 0
23.27 | 28.27 |  | 172.7804 | 43982.5162 |  | 1256.58 | 285290.9493 |  | 241308.4331 | 241308.4331 | 0
23.28 | 28.28 |  | 172.8403 | 44029.6502 |  | 1257.12 | 285633.7551 |  | 241604.105 | 241604.105 | 0
23.29 | 28.29 |  | 172.9003 | 44076.8178 |  | 1257.66 | 285976.834 |  | 241900.0162 | 241900.0162 | 0
23.3 | 28.3 |  | 172.9602 | 44124.0191 |  | 1258.2 | 286320.186 |  | 242196.1669 | 242196.1669 | 0
23.31 | 28.31 |  | 173.0201 | 44171.2541 |  | 1258.74 | 286663.8112 |  | 242492.5571 | 242492.5571 | 0
23.32 | 28.32 |  | 173.0801 | 44218.5228 |  | 1259.28 | 287007.7098 |  | 242789.1871 | 242789.1871 | 0
23.33 | 28.33 |  | 173.14 | 44265.8251 |  | 1259.82 | 287351.8819 |  | 243086.0568 | 243086.0568 | 0
23.34 | 28.34 |  | 173.2 | 44313.1611 |  | 1260.36 | 287696.3275 |  | 243383.1664 | 243383.1664 | 0
23.35 | 28.35 |  | 173.2599 | 44360.5308 |  | 1260.9 | 288041.0468 |  | 243680.5159 | 243680.5159 | 0
23.36 | 28.36 |  | 173.3198 | 44407.9343 |  | 1261.44 | 288386.0398 |  | 243978.1055 | 243978.1055 | 0
23.37 | 28.37 |  | 173.3798 | 44455.3714 |  | 1261.98 | 288731.3068 |  | 244275.9353 | 244275.9353 | 0
23.38 | 28.38 |  | 173.4397 | 44502.8424 |  | 1262.52 | 289076.8477 |  | 244574.0053 | 244574.0053 | 0
23.39 | 28.39 |  | 173.4997 | 44550.347 |  | 1263.06 | 289422.6627 |  | 244872.3157 | 244872.3157 | 0
23.4 | 28.4 |  | 173.5596 | 44597.8855 |  | 1263.6 | 289768.752 |  | 245170.8665 | 245170.8665 | 0
23.41 | 28.41 |  | 173.6195 | 44645.4577 |  | 1264.14 | 290115.1156 |  | 245469.6579 | 245469.6579 | 0
23.42 | 28.42 |  | 173.6795 | 44693.0637 |  | 1264.68 | 290461.7536 |  | 245768.6899 | 245768.6899 | 0
23.43 | 28.43 |  | 173.7394 | 44740.7035 |  | 1265.22 | 290808.6661 |  | 246067.9626 | 246067.9626 | 0
23.44 | 28.44 |  | 173.7994 | 44788.3772 |  | 1265.76 | 291155.8533 |  | 246367.4762 | 246367.4762 | 0
23.45 | 28.45 |  | 173.8593 | 44836.0846 |  | 1266.3 | 291503.3152 |  | 246667.2306 | 246667.2306 | 0
23.46 | 28.46 |  | 173.9192 | 44883.8259 |  | 1266.84 | 291851.052 |  | 246967.2261 | 246967.2261 | 0
23.47 | 28.47 |  | 173.9792 | 44931.6011 |  | 1267.38 | 292199.0638 |  | 247267.4627 | 247267.4627 | 0
23.48 | 28.48 |  | 174.0391 | 44979.4101 |  | 1267.92 | 292547.3507 |  | 247567.9406 | 247567.9406 | 0
23.49 | 28.49 |  | 174.0991 | 45027.253 |  | 1268.46 | 292895.9127 |  | 247868.6597 | 247868.6597 | 0
23.5 | 28.5 |  | 174.159 | 45075.1298 |  | 1269 | 293244.75 |  | 248169.6202 | 248169.6202 | 0
23.51 | 28.51 |  | 174.2189 | 45123.0404 |  | 1269.54 | 293593.8627 |  | 248470.8223 | 248470.8223 | 0
23.52 | 28.52 |  | 174.2789 | 45170.985 |  | 1270.08 | 293943.2509 |  | 248772.2659 | 248772.2659 | 0
23.53 | 28.53 |  | 174.3388 | 45218.9635 |  | 1270.62 | 294292.9148 |  | 249073.9513 | 249073.9513 | 0
23.54 | 28.54 |  | 174.3988 | 45266.976 |  | 1271.16 | 294642.8544 |  | 249375.8784 | 249375.8784 | 0
23.55 | 28.55 |  | 174.4587 | 45315.0224 |  | 1271.7 | 294993.0698 |  | 249678.0474 | 249678.0474 | 0
23.56 | 28.56 |  | 174.5186 | 45363.1027 |  | 1272.24 | 295343.5611 |  | 249980.4584 | 249980.4584 | 0
23.57 | 28.57 |  | 174.5786 | 45411.217 |  | 1272.78 | 295694.3285 |  | 250283.1114 | 250283.1114 | 0
23.58 | 28.58 |  | 174.6385 | 45459.3654 |  | 1273.32 | 296045.372 |  | 250586.0067 | 250586.0067 | 0
23.59 | 28.59 |  | 174.6985 | 45507.5477 |  | 1273.86 | 296396.6918 |  | 250889.1442 | 250889.1442 | 0
23.6 | 28.6 |  | 174.7584 | 45555.764 |  | 1274.4 | 296748.288 |  | 251192.524 | 251192.524 | 0
23.61 | 28.61 |  | 174.8183 | 45604.0143 |  | 1274.94 | 297100.1607 |  | 251496.1464 | 251496.1464 | 0
23.62 | 28.62 |  | 174.8783 | 45652.2987 |  | 1275.48 | 297452.3099 |  | 251800.0112 | 251800.0112 | 0
23.63 | 28.63 |  | 174.9382 | 45700.6171 |  | 1276.02 | 297804.7358 |  | 252104.1188 | 252104.1188 | 0
23.64 | 28.64 |  | 174.9982 | 45748.9695 |  | 1276.56 | 298157.4386 |  | 252408.4691 | 252408.4691 | 0
23.65 | 28.65 |  | 175.0581 | 45797.3561 |  | 1277.1 | 298510.4182 |  | 252713.0622 | 252713.0622 | 0
23.66 | 28.66 |  | 175.118 | 45845.7767 |  | 1277.64 | 298863.6749 |  | 253017.8983 | 253017.8983 | 0
23.67 | 28.67 |  | 175.178 | 45894.2314 |  | 1278.18 | 299217.2087 |  | 253322.9774 | 253322.9774 | 0
23.68 | 28.68 |  | 175.2379 | 45942.7202 |  | 1278.72 | 299571.0198 |  | 253628.2996 | 253628.2996 | 0
23.69 | 28.69 |  | 175.2979 | 45991.2431 |  | 1279.26 | 299925.1082 |  | 253933.8651 | 253933.8651 | 0
23.7 | 28.7 |  | 175.3578 | 46039.8001 |  | 1279.8 | 300279.474 |  | 254239.6739 | 254239.6739 | 0
23.71 | 28.71 |  | 175.4177 | 46088.3913 |  | 1280.34 | 300634.1174 |  | 254545.7261 | 254545.7261 | 0
23.72 | 28.72 |  | 175.4777 | 46137.0166 |  | 1280.88 | 300989.0385 |  | 254852.0218 | 254852.0218 | 0
23.73 | 28.73 |  | 175.5376 | 46185.6761 |  | 1281.42 | 301344.2373 |  | 255158.5612 | 255158.5612 | 0
23.74 | 28.74 |  | 175.5976 | 46234.3698 |  | 1281.96 | 301699.714 |  | 255465.3442 | 255465.3442 | 0
23.75 | 28.75 |  | 175.6575 | 46283.0977 |  | 1282.5 | 302055.4688 |  | 255772.3711 | 255772.3711 | 0
23.76 | 28.76 |  | 175.7174 | 46331.8597 |  | 1283.04 | 302411.5016 |  | 256079.6419 | 256079.6419 | 0
23.77 | 28.77 |  | 175.7774 | 46380.656 |  | 1283.58 | 302767.8126 |  | 256387.1566 | 256387.1566 | 0
23.78 | 28.78 |  | 175.8373 | 46429.4865 |  | 1284.12 | 303124.4019 |  | 256694.9155 | 256694.9155 | 0
23.79 | 28.79 |  | 175.8973 | 46478.3512 |  | 1284.66 | 303481.2697 |  | 257002.9185 | 257002.9185 | 0
23.8 | 28.8 |  | 175.9572 | 46527.2502 |  | 1285.2 | 303838.416 |  | 257311.1658 | 257311.1658 | 0
23.81 | 28.81 |  | 176.0171 | 46576.1834 |  | 1285.74 | 304195.8409 |  | 257619.6575 | 257619.6575 | 0
23.82 | 28.82 |  | 176.0771 | 46625.1509 |  | 1286.28 | 304553.5446 |  | 257928.3937 | 257928.3937 | 0
23.83 | 28.83 |  | 176.137 | 46674.1527 |  | 1286.82 | 304911.5272 |  | 258237.3745 | 258237.3745 | 0
23.84 | 28.84 |  | 176.197 | 46723.1888 |  | 1287.36 | 305269.7887 |  | 258546.5999 | 258546.5999 | 0
23.85 | 28.85 |  | 176.2569 | 46772.2592 |  | 1287.9 | 305628.3293 |  | 258856.0701 | 258856.0701 | 0
23.86 | 28.86 |  | 176.3168 | 46821.3639 |  | 1288.44 | 305987.149 |  | 259165.7851 | 259165.7851 | 0
23.87 | 28.87 |  | 176.3768 | 46870.5029 |  | 1288.98 | 306346.2481 |  | 259475.7451 | 259475.7451 | 0
23.88 | 28.88 |  | 176.4367 | 46919.6763 |  | 1289.52 | 306705.6265 |  | 259785.9502 | 259785.9502 | 0
23.89 | 28.89 |  | 176.4967 | 46968.884 |  | 1290.06 | 307065.2844 |  | 260096.4004 | 260096.4004 | 0
23.9 | 28.9 |  | 176.5566 | 47018.1261 |  | 1290.6 | 307425.222 |  | 260407.0959 | 260407.0959 | 0
23.91 | 28.91 |  | 176.6165 | 47067.4026 |  | 1291.14 | 307785.4393 |  | 260718.0367 | 260718.0367 | 0
23.92 | 28.92 |  | 176.6765 | 47116.7135 |  | 1291.68 | 308145.9364 |  | 261029.2229 | 261029.2229 | 0
23.93 | 28.93 |  | 176.7364 | 47166.0588 |  | 1292.22 | 308506.7134 |  | 261340.6547 | 261340.6547 | 0
23.94 | 28.94 |  | 176.7964 | 47215.4385 |  | 1292.76 | 308867.7705 |  | 261652.332 | 261652.332 | 0
23.95 | 28.95 |  | 176.8563 | 47264.8526 |  | 1293.3 | 309229.1077 |  | 261964.2552 | 261964.2552 | 0
23.96 | 28.96 |  | 176.9162 | 47314.3011 |  | 1293.84 | 309590.7252 |  | 262276.4241 | 262276.4241 | 0
23.97 | 28.97 |  | 176.9762 | 47363.7842 |  | 1294.38 | 309952.6231 |  | 262588.839 | 262588.839 | 0
23.98 | 28.98 |  | 177.0361 | 47413.3016 |  | 1294.92 | 310314.8015 |  | 262901.4998 | 262901.4998 | 0
23.99 | 28.99 |  | 177.0961 | 47462.8536 |  | 1295.46 | 310677.2604 |  | 263214.4068 | 263214.4068 | 0
24 | 29 |  | 177.156 | 47512.44 |  | 1296 | 311040 |  | 263527.56 | 263527.56 | 0
24.01 | 29.01 |  | 177.2159 | 47562.0609 |  | 1296.54 | 311403.0204 |  | 263840.9595 | 263840.9595 | 0
24.02 | 29.02 |  | 177.2759 | 47611.7164 |  | 1297.08 | 311766.3217 |  | 264154.6054 | 264154.6054 | 0
24.03 | 29.03 |  | 177.3358 | 47661.4063 |  | 1297.62 | 312129.9041 |  | 264468.4977 | 264468.4977 | 0
24.04 | 29.04 |  | 177.3958 | 47711.1308 |  | 1298.16 | 312493.7676 |  | 264782.6367 | 264782.6367 | 0
24.05 | 29.05 |  | 177.4557 | 47760.8899 |  | 1298.7 | 312857.9123 |  | 265097.0224 | 265097.0224 | 0
24.06 | 29.06 |  | 177.5156 | 47810.6835 |  | 1299.24 | 313222.3383 |  | 265411.6548 | 265411.6548 | 0
24.07 | 29.07 |  | 177.5756 | 47860.5117 |  | 1299.78 | 313587.0458 |  | 265726.5341 | 265726.5341 | 0
24.08 | 29.08 |  | 177.6355 | 47910.3744 |  | 1300.32 | 313952.0348 |  | 266041.6604 | 266041.6604 | 0
24.09 | 29.09 |  | 177.6955 | 47960.2718 |  | 1300.86 | 314317.3055 |  | 266357.0337 | 266357.0337 | 0
24.1 | 29.1 |  | 177.7554 | 48010.2037 |  | 1301.4 | 314682.858 |  | 266672.6543 | 266672.6543 | 0
24.11 | 29.11 |  | 177.8153 | 48060.1703 |  | 1301.94 | 315048.6924 |  | 266988.522 | 266988.522 | 0
24.12 | 29.12 |  | 177.8753 | 48110.1715 |  | 1302.48 | 315414.8087 |  | 267304.6372 | 267304.6372 | 0
24.13 | 29.13 |  | 177.9352 | 48160.2074 |  | 1303.02 | 315781.2071 |  | 267620.9998 | 267620.9998 | 0
24.14 | 29.14 |  | 177.9952 | 48210.2779 |  | 1303.56 | 316147.8878 |  | 267937.6099 | 267937.6099 | 0
24.15 | 29.15 |  | 178.0551 | 48260.3831 |  | 1304.1 | 316514.8507 |  | 268254.4677 | 268254.4677 | 0
24.16 | 29.16 |  | 178.115 | 48310.5229 |  | 1304.64 | 316882.0961 |  | 268571.5732 | 268571.5732 | 0
24.17 | 29.17 |  | 178.175 | 48360.6975 |  | 1305.18 | 317249.624 |  | 268888.9266 | 268888.9266 | 0
24.18 | 29.18 |  | 178.2349 | 48410.9067 |  | 1305.72 | 317617.4346 |  | 269206.5279 | 269206.5279 | 0
24.19 | 29.19 |  | 178.2949 | 48461.1507 |  | 1306.26 | 317985.5279 |  | 269524.3772 | 269524.3772 | 0
24.2 | 29.2 |  | 178.3548 | 48511.4293 |  | 1306.8 | 318353.904 |  | 269842.4747 | 269842.4747 | 0
24.21 | 29.21 |  | 178.4147 | 48561.7428 |  | 1307.34 | 318722.5631 |  | 270160.8203 | 270160.8203 | 0
24.22 | 29.22 |  | 178.4747 | 48612.0909 |  | 1307.88 | 319091.5053 |  | 270479.4143 | 270479.4143 | 0
24.23 | 29.23 |  | 178.5346 | 48662.4739 |  | 1308.42 | 319460.7306 |  | 270798.2567 | 270798.2567 | 0
24.24 | 29.24 |  | 178.5946 | 48712.8916 |  | 1308.96 | 319830.2392 |  | 271117.3476 | 271117.3476 | 0
24.25 | 29.25 |  | 178.6545 | 48763.3441 |  | 1309.5 | 320200.0312 |  | 271436.6872 | 271436.6872 | 0
24.26 | 29.26 |  | 178.7144 | 48813.8314 |  | 1310.04 | 320570.1068 |  | 271756.2754 | 271756.2754 | 0
24.27 | 29.27 |  | 178.7744 | 48864.3535 |  | 1310.58 | 320940.4659 |  | 272076.1124 | 272076.1124 | 0
24.28 | 29.28 |  | 178.8343 | 48914.9104 |  | 1311.12 | 321311.1087 |  | 272396.1983 | 272396.1983 | 0
24.29 | 29.29 |  | 178.8943 | 48965.5022 |  | 1311.66 | 321682.0354 |  | 272716.5332 | 272716.5332 | 0
24.3 | 29.3 |  | 178.9542 | 49016.1288 |  | 1312.2 | 322053.246 |  | 273037.1172 | 273037.1172 | 0
24.31 | 29.31 |  | 179.0141 | 49066.7903 |  | 1312.74 | 322424.7406 |  | 273357.9504 | 273357.9504 | 0
24.32 | 29.32 |  | 179.0741 | 49117.4866 |  | 1313.28 | 322796.5194 |  | 273679.0328 | 273679.0328 | 0
24.33 | 29.33 |  | 179.134 | 49168.2178 |  | 1313.82 | 323168.5825 |  | 274000.3646 | 274000.3646 | 0
24.34 | 29.34 |  | 179.194 | 49218.984 |  | 1314.36 | 323540.9299 |  | 274321.9459 | 274321.9459 | 0
24.35 | 29.35 |  | 179.2539 | 49269.785 |  | 1314.9 | 323913.5618 |  | 274643.7768 | 274643.7768 | 0
24.36 | 29.36 |  | 179.3138 | 49320.6209 |  | 1315.44 | 324286.4782 |  | 274965.8573 | 274965.8573 | 0
24.37 | 29.37 |  | 179.3738 | 49371.4918 |  | 1315.98 | 324659.6794 |  | 275288.1876 | 275288.1876 | 0
24.38 | 29.38 |  | 179.4337 | 49422.3976 |  | 1316.52 | 325033.1653 |  | 275610.7677 | 275610.7677 | 0
24.39 | 29.39 |  | 179.4937 | 49473.3384 |  | 1317.06 | 325406.9361 |  | 275933.5978 | 275933.5978 | 0
24.4 | 29.4 |  | 179.5536 | 49524.3141 |  | 1317.6 | 325780.992 |  | 276256.6779 | 276256.6779 | 0
24.41 | 29.41 |  | 179.6135 | 49575.3248 |  | 1318.14 | 326155.333 |  | 276580.0082 | 276580.0082 | 0
24.42 | 29.42 |  | 179.6735 | 49626.3705 |  | 1318.68 | 326529.9592 |  | 276903.5887 | 276903.5887 | 0
24.43 | 29.43 |  | 179.7334 | 49677.4512 |  | 1319.22 | 326904.8707 |  | 277227.4195 | 277227.4195 | 0
24.44 | 29.44 |  | 179.7934 | 49728.567 |  | 1319.76 | 327280.0677 |  | 277551.5008 | 277551.5008 | 0
24.45 | 29.45 |  | 179.8533 | 49779.7177 |  | 1320.3 | 327655.5503 |  | 277875.8325 | 277875.8325 | 0
24.46 | 29.46 |  | 179.9132 | 49830.9035 |  | 1320.84 | 328031.3184 |  | 278200.415 | 278200.415 | 0
24.47 | 29.47 |  | 179.9732 | 49882.1243 |  | 1321.38 | 328407.3724 |  | 278525.2481 | 278525.2481 | 0
24.48 | 29.48 |  | 180.0331 | 49933.3802 |  | 1321.92 | 328783.7123 |  | 278850.332 | 278850.332 | 0
24.49 | 29.49 |  | 180.0931 | 49984.6712 |  | 1322.46 | 329160.3381 |  | 279175.6669 | 279175.6669 | 0
24.5 | 29.5 |  | 180.153 | 50035.9973 |  | 1323 | 329537.25 |  | 279501.2527 | 279501.2527 | 0
24.51 | 29.51 |  | 180.2129 | 50087.3584 |  | 1323.54 | 329914.4481 |  | 279827.0897 | 279827.0897 | 0
24.52 | 29.52 |  | 180.2729 | 50138.7547 |  | 1324.08 | 330291.9325 |  | 280153.1779 | 280153.1779 | 0
24.53 | 29.53 |  | 180.3328 | 50190.1861 |  | 1324.62 | 330669.7034 |  | 280479.5173 | 280479.5173 | 0
24.54 | 29.54 |  | 180.3928 | 50241.6526 |  | 1325.16 | 331047.7608 |  | 280806.1082 | 280806.1082 | 0
24.55 | 29.55 |  | 180.4527 | 50293.1543 |  | 1325.7 | 331426.1047 |  | 281132.9505 | 281132.9505 | 0
24.56 | 29.56 |  | 180.5126 | 50344.6911 |  | 1326.24 | 331804.7355 |  | 281460.0444 | 281460.0444 | 0
24.57 | 29.57 |  | 180.5726 | 50396.2631 |  | 1326.78 | 332183.6531 |  | 281787.39 | 281787.39 | 0
24.58 | 29.58 |  | 180.6325 | 50447.8703 |  | 1327.32 | 332562.8576 |  | 282114.9874 | 282114.9874 | 0
24.59 | 29.59 |  | 180.6925 | 50499.5126 |  | 1327.86 | 332942.3492 |  | 282442.8366 | 282442.8366 | 0
24.6 | 29.6 |  | 180.7524 | 50551.1902 |  | 1328.4 | 333322.128 |  | 282770.9378 | 282770.9378 | 0
24.61 | 29.61 |  | 180.8123 | 50602.903 |  | 1328.94 | 333702.1941 |  | 283099.2911 | 283099.2911 | 0
24.62 | 29.62 |  | 180.8723 | 50654.651 |  | 1329.48 | 334082.5475 |  | 283427.8965 | 283427.8965 | 0
24.63 | 29.63 |  | 180.9322 | 50706.4343 |  | 1330.02 | 334463.1884 |  | 283756.7541 | 283756.7541 | 0
24.64 | 29.64 |  | 180.9922 | 50758.2528 |  | 1330.56 | 334844.117 |  | 284085.8642 | 284085.8642 | 0
24.65 | 29.65 |  | 181.0521 | 50810.1066 |  | 1331.1 | 335225.3332 |  | 284415.2266 | 284415.2266 | 0
24.66 | 29.66 |  | 181.112 | 50861.9957 |  | 1331.64 | 335606.8373 |  | 284744.8416 | 284744.8416 | 0
24.67 | 29.67 |  | 181.172 | 50913.92 |  | 1332.18 | 335988.6293 |  | 285074.7093 | 285074.7093 | 0
24.68 | 29.68 |  | 181.2319 | 50965.8797 |  | 1332.72 | 336370.7094 |  | 285404.8297 | 285404.8297 | 0
24.69 | 29.69 |  | 181.2919 | 51017.8747 |  | 1333.26 | 336753.0776 |  | 285735.2029 | 285735.2029 | 0
24.7 | 29.7 |  | 181.3518 | 51069.905 |  | 1333.8 | 337135.734 |  | 286065.829 | 286065.829 | 0
24.71 | 29.71 |  | 181.4117 | 51121.9706 |  | 1334.34 | 337518.6788 |  | 286396.7082 | 286396.7082 | 0
24.72 | 29.72 |  | 181.4717 | 51174.0716 |  | 1334.88 | 337901.9121 |  | 286727.8405 | 286727.8405 | 0
24.73 | 29.73 |  | 181.5316 | 51226.2079 |  | 1335.42 | 338285.4339 |  | 287059.226 | 287059.226 | 0
24.74 | 29.74 |  | 181.5916 | 51278.3797 |  | 1335.96 | 338669.2444 |  | 287390.8648 | 287390.8648 | 0
24.75 | 29.75 |  | 181.6515 | 51330.5868 |  | 1336.5 | 339053.3438 |  | 287722.757 | 287722.757 | 0
24.76 | 29.76 |  | 181.7114 | 51382.8293 |  | 1337.04 | 339437.732 |  | 288054.9027 | 288054.9027 | 0
24.77 | 29.77 |  | 181.7714 | 51435.1072 |  | 1337.58 | 339822.4092 |  | 288387.302 | 288387.302 | 0
24.78 | 29.78 |  | 181.8313 | 51487.4205 |  | 1338.12 | 340207.3755 |  | 288719.955 | 288719.955 | 0
24.79 | 29.79 |  | 181.8913 | 51539.7693 |  | 1338.66 | 340592.6311 |  | 289052.8618 | 289052.8618 | 0
24.8 | 29.8 |  | 181.9512 | 51592.1535 |  | 1339.2 | 340978.176 |  | 289386.0225 | 289386.0225 | 0
24.81 | 29.81 |  | 182.0111 | 51644.5732 |  | 1339.74 | 341364.0103 |  | 289719.4371 | 289719.4371 | 0
24.82 | 29.82 |  | 182.0711 | 51697.0284 |  | 1340.28 | 341750.1342 |  | 290053.1059 | 290053.1059 | 0
24.83 | 29.83 |  | 182.131 | 51749.519 |  | 1340.82 | 342136.5478 |  | 290387.0288 | 290387.0288 | 0
24.84 | 29.84 |  | 182.191 | 51802.0451 |  | 1341.36 | 342523.2511 |  | 290721.206 | 290721.206 | 0
24.85 | 29.85 |  | 182.2509 | 51854.6067 |  | 1341.9 | 342910.2443 |  | 291055.6375 | 291055.6375 | 0
24.86 | 29.86 |  | 182.3108 | 51907.2039 |  | 1342.44 | 343297.5274 |  | 291390.3235 | 291390.3235 | 0
24.87 | 29.87 |  | 182.3708 | 51959.8366 |  | 1342.98 | 343685.1007 |  | 291725.2641 | 291725.2641 | 0
24.88 | 29.88 |  | 182.4307 | 52012.5048 |  | 1343.52 | 344072.9641 |  | 292060.4593 | 292060.4593 | 0
24.89 | 29.89 |  | 182.4907 | 52065.2085 |  | 1344.06 | 344461.1178 |  | 292395.9093 | 292395.9093 | 0
24.9 | 29.9 |  | 182.5506 | 52117.9479 |  | 1344.6 | 344849.562 |  | 292731.6141 | 292731.6141 | 0
24.91 | 29.91 |  | 182.6105 | 52170.7228 |  | 1345.14 | 345238.2967 |  | 293067.5739 | 293067.5739 | 0
24.92 | 29.92 |  | 182.6705 | 52223.5333 |  | 1345.68 | 345627.322 |  | 293403.7887 | 293403.7887 | 0
24.93 | 29.93 |  | 182.7304 | 52276.3794 |  | 1346.22 | 346016.638 |  | 293740.2586 | 293740.2586 | 0
24.94 | 29.94 |  | 182.7904 | 52329.2611 |  | 1346.76 | 346406.2449 |  | 294076.9838 | 294076.9838 | 0
24.95 | 29.95 |  | 182.8503 | 52382.1785 |  | 1347.3 | 346796.1427 |  | 294413.9643 | 294413.9643 | 0
24.96 | 29.96 |  | 182.9102 | 52435.1315 |  | 1347.84 | 347186.3316 |  | 294751.2002 | 294751.2002 | 0
24.97 | 29.97 |  | 182.9702 | 52488.1201 |  | 1348.38 | 347576.8117 |  | 295088.6916 | 295088.6916 | 0
24.98 | 29.98 |  | 183.0301 | 52541.1444 |  | 1348.92 | 347967.5831 |  | 295426.4387 | 295426.4387 | 0
24.99 | 29.99 |  | 183.0901 | 52594.2043 |  | 1349.46 | 348358.6458 |  | 295764.4414 | 295764.4414 | 0
25 | 30 |  | 183.15 | 52647.3 |  | 1350 | 348750 |  | 296102.7 | 296102.7 | 0
25.01 | 30.01 |  | 183.2099 | 52700.4314 |  | 1350.54 | 349141.6458 |  | 296441.2145 | 296441.2145 | 0
25.02 | 30.02 |  | 183.2699 | 52753.5984 |  | 1351.08 | 349533.5833 |  | 296779.9849 | 296779.9849 | 0
25.03 | 30.03 |  | 183.3298 | 52806.8012 |  | 1351.62 | 349925.8127 |  | 297119.0115 | 297119.0115 | 0
25.04 | 30.04 |  | 183.3898 | 52860.0397 |  | 1352.16 | 350318.334 |  | 297458.2942 | 297458.2942 | 0
25.05 | 30.05 |  | 183.4497 | 52913.314 |  | 1352.7 | 350711.1472 |  | 297797.8333 | 297797.8333 | 0
25.06 | 30.06 |  | 183.5096 | 52966.624 |  | 1353.24 | 351104.2527 |  | 298137.6287 | 298137.6287 | 0
25.07 | 30.07 |  | 183.5696 | 53019.9698 |  | 1353.78 | 351497.6504 |  | 298477.6806 | 298477.6806 | 0
25.08 | 30.08 |  | 183.6295 | 53073.3513 |  | 1354.32 | 351891.3404 |  | 298817.9891 | 298817.9891 | 0
25.09 | 30.09 |  | 183.6895 | 53126.7687 |  | 1354.86 | 352285.3229 |  | 299158.5542 | 299158.5542 | 0
25.1 | 30.1 |  | 183.7494 | 53180.2219 |  | 1355.4 | 352679.598 |  | 299499.3761 | 299499.3761 | 0
25.11 | 30.11 |  | 183.8093 | 53233.7109 |  | 1355.94 | 353074.1658 |  | 299840.4549 | 299840.4549 | 0
25.12 | 30.12 |  | 183.8693 | 53287.2357 |  | 1356.48 | 353469.0263 |  | 300181.7906 | 300181.7906 | 0
25.13 | 30.13 |  | 183.9292 | 53340.7963 |  | 1357.02 | 353864.1797 |  | 300523.3834 | 300523.3834 | 0
25.14 | 30.14 |  | 183.9892 | 53394.3928 |  | 1357.56 | 354259.6262 |  | 300865.2333 | 300865.2333 | 0
25.15 | 30.15 |  | 184.0491 | 53448.0252 |  | 1358.1 | 354655.3657 |  | 301207.3405 | 301207.3405 | 0
25.16 | 30.16 |  | 184.109 | 53501.6935 |  | 1358.64 | 355051.3985 |  | 301549.7051 | 301549.7051 | 0
25.17 | 30.17 |  | 184.169 | 53555.3976 |  | 1359.18 | 355447.7246 |  | 301892.327 | 301892.327 | 0
25.18 | 30.18 |  | 184.2289 | 53609.1377 |  | 1359.72 | 355844.3442 |  | 302235.2065 | 302235.2065 | 0
25.19 | 30.19 |  | 184.2889 | 53662.9136 |  | 1360.26 | 356241.2573 |  | 302578.3436 | 302578.3436 | 0
25.2 | 30.2 |  | 184.3488 | 53716.7255 |  | 1360.8 | 356638.464 |  | 302921.7385 | 302921.7385 | 0
25.21 | 30.21 |  | 184.4087 | 53770.5733 |  | 1361.34 | 357035.9645 |  | 303265.3912 | 303265.3912 | 0
25.22 | 30.22 |  | 184.4687 | 53824.4571 |  | 1361.88 | 357433.7589 |  | 303609.3018 | 303609.3018 | 0
25.23 | 30.23 |  | 184.5286 | 53878.3768 |  | 1362.42 | 357831.8472 |  | 303953.4704 | 303953.4704 | 0
25.24 | 30.24 |  | 184.5886 | 53932.3325 |  | 1362.96 | 358230.2296 |  | 304297.8971 | 304297.8971 | 0
25.25 | 30.25 |  | 184.6485 | 53986.3242 |  | 1363.5 | 358628.9062 |  | 304642.582 | 304642.582 | 0
25.26 | 30.26 |  | 184.7084 | 54040.3519 |  | 1364.04 | 359027.8772 |  | 304987.5253 | 304987.5253 | 0
25.27 | 30.27 |  | 184.7684 | 54094.4156 |  | 1364.58 | 359427.1425 |  | 305332.7269 | 305332.7269 | 0
25.28 | 30.28 |  | 184.8283 | 54148.5153 |  | 1365.12 | 359826.7023 |  | 305678.187 | 305678.187 | 0
25.29 | 30.29 |  | 184.8883 | 54202.6511 |  | 1365.66 | 360226.5568 |  | 306023.9057 | 306023.9057 | 0
25.3 | 30.3 |  | 184.9482 | 54256.8229 |  | 1366.2 | 360626.706 |  | 306369.8831 | 306369.8831 | 0
25.31 | 30.31 |  | 185.0081 | 54311.0307 |  | 1366.74 | 361027.15 |  | 306716.1193 | 306716.1193 | 0
25.32 | 30.32 |  | 185.0681 | 54365.2746 |  | 1367.28 | 361427.889 |  | 307062.6144 | 307062.6144 | 0
25.33 | 30.33 |  | 185.128 | 54419.5546 |  | 1367.82 | 361828.9231 |  | 307409.3684 | 307409.3684 | 0
25.34 | 30.34 |  | 185.188 | 54473.8707 |  | 1368.36 | 362230.2523 |  | 307756.3815 | 307756.3815 | 0
25.35 | 30.35 |  | 185.2479 | 54528.2229 |  | 1368.9 | 362631.8768 |  | 308103.6538 | 308103.6538 | 0
25.36 | 30.36 |  | 185.3078 | 54582.6113 |  | 1369.44 | 363033.7966 |  | 308451.1853 | 308451.1853 | 0
25.37 | 30.37 |  | 185.3678 | 54637.0357 |  | 1369.98 | 363436.012 |  | 308798.9762 | 308798.9762 | 0
25.38 | 30.38 |  | 185.4277 | 54691.4963 |  | 1370.52 | 363838.5229 |  | 309147.0266 | 309147.0266 | 0
25.39 | 30.39 |  | 185.4877 | 54745.993 |  | 1371.06 | 364241.3295 |  | 309495.3365 | 309495.3365 | 0
25.4 | 30.4 |  | 185.5476 | 54800.526 |  | 1371.6 | 364644.432 |  | 309843.906 | 309843.906 | 0
25.41 | 30.41 |  | 185.6075 | 54855.095 |  | 1372.14 | 365047.8304 |  | 310192.7353 | 310192.7353 | 0
25.42 | 30.42 |  | 185.6675 | 54909.7003 |  | 1372.68 | 365451.5248 |  | 310541.8245 | 310541.8245 | 0
25.43 | 30.43 |  | 185.7274 | 54964.3418 |  | 1373.22 | 365855.5153 |  | 310891.1735 | 310891.1735 | 0
25.44 | 30.44 |  | 185.7874 | 55019.0195 |  | 1373.76 | 366259.8021 |  | 311240.7826 | 311240.7826 | 0
25.45 | 30.45 |  | 185.8473 | 55073.7334 |  | 1374.3 | 366664.3852 |  | 311590.6519 | 311590.6519 | 0
25.46 | 30.46 |  | 185.9072 | 55128.4835 |  | 1374.84 | 367069.2648 |  | 311940.7813 | 311940.7813 | 0
25.47 | 30.47 |  | 185.9672 | 55183.2699 |  | 1375.38 | 367474.441 |  | 312291.1711 | 312291.1711 | 0
25.48 | 30.48 |  | 186.0271 | 55238.0926 |  | 1375.92 | 367879.9139 |  | 312641.8213 | 312641.8213 | 0
25.49 | 30.49 |  | 186.0871 | 55292.9515 |  | 1376.46 | 368285.6835 |  | 312992.732 | 312992.732 | 0
25.5 | 30.5 |  | 186.147 | 55347.8467 |  | 1377 | 368691.75 |  | 313343.9033 | 313343.9033 | 0
25.51 | 30.51 |  | 186.2069 | 55402.7783 |  | 1377.54 | 369098.1135 |  | 313695.3353 | 313695.3353 | 0
25.52 | 30.52 |  | 186.2669 | 55457.7461 |  | 1378.08 | 369504.7741 |  | 314047.0281 | 314047.0281 | 0
25.53 | 30.53 |  | 186.3268 | 55512.7502 |  | 1378.62 | 369911.732 |  | 314398.9818 | 314398.9818 | 0
25.54 | 30.54 |  | 186.3868 | 55567.7907 |  | 1379.16 | 370318.9872 |  | 314751.1964 | 314751.1964 | 0
25.55 | 30.55 |  | 186.4467 | 55622.8675 |  | 1379.7 | 370726.5397 |  | 315103.6722 | 315103.6722 | 0
25.56 | 30.56 |  | 186.5066 | 55677.9807 |  | 1380.24 | 371134.3899 |  | 315456.4092 | 315456.4092 | 0
25.57 | 30.57 |  | 186.5666 | 55733.1303 |  | 1380.78 | 371542.5377 |  | 315809.4074 | 315809.4074 | 0
25.58 | 30.58 |  | 186.6265 | 55788.3162 |  | 1381.32 | 371950.9832 |  | 316162.667 | 316162.667 | 0
25.59 | 30.59 |  | 186.6865 | 55843.5385 |  | 1381.86 | 372359.7266 |  | 316516.1881 | 316516.1881 | 0
25.6 | 30.6 |  | 186.7464 | 55898.7972 |  | 1382.4 | 372768.768 |  | 316869.9708 | 316869.9708 | 0
25.61 | 30.61 |  | 186.8063 | 55954.0924 |  | 1382.94 | 373178.1075 |  | 317224.0151 | 317224.0151 | 0
25.62 | 30.62 |  | 186.8663 | 56009.424 |  | 1383.48 | 373587.7451 |  | 317578.3211 | 317578.3211 | 0
25.63 | 30.63 |  | 186.9262 | 56064.792 |  | 1384.02 | 373997.681 |  | 317932.8891 | 317932.8891 | 0
25.64 | 30.64 |  | 186.9862 | 56120.1964 |  | 1384.56 | 374407.9154 |  | 318287.7189 | 318287.7189 | 0
25.65 | 30.65 |  | 187.0461 | 56175.6374 |  | 1385.1 | 374818.4482 |  | 318642.8109 | 318642.8109 | 0
25.66 | 30.66 |  | 187.106 | 56231.1148 |  | 1385.64 | 375229.2797 |  | 318998.1649 | 318998.1649 | 0
25.67 | 30.67 |  | 187.166 | 56286.6287 |  | 1386.18 | 375640.4099 |  | 319353.7812 | 319353.7812 | 0
25.68 | 30.68 |  | 187.2259 | 56342.1791 |  | 1386.72 | 376051.839 |  | 319709.6599 | 319709.6599 | 0
25.69 | 30.69 |  | 187.2859 | 56397.766 |  | 1387.26 | 376463.567 |  | 320065.801 | 320065.801 | 0
25.7 | 30.7 |  | 187.3458 | 56453.3894 |  | 1387.8 | 376875.594 |  | 320422.2046 | 320422.2046 | 0
25.71 | 30.71 |  | 187.4057 | 56509.0494 |  | 1388.34 | 377287.9202 |  | 320778.8708 | 320778.8708 | 0
25.72 | 30.72 |  | 187.4657 | 56564.7459 |  | 1388.88 | 377700.5457 |  | 321135.7997 | 321135.7997 | 0
25.73 | 30.73 |  | 187.5256 | 56620.479 |  | 1389.42 | 378113.4705 |  | 321492.9915 | 321492.9915 | 0
25.74 | 30.74 |  | 187.5856 | 56676.2487 |  | 1389.96 | 378526.6948 |  | 321850.4462 | 321850.4462 | 0
25.75 | 30.75 |  | 187.6455 | 56732.0549 |  | 1390.5 | 378940.2188 |  | 322208.1638 | 322208.1638 | 0
25.76 | 30.76 |  | 187.7054 | 56787.8977 |  | 1391.04 | 379354.0424 |  | 322566.1446 | 322566.1446 | 0
25.77 | 30.77 |  | 187.7654 | 56843.7772 |  | 1391.58 | 379768.1658 |  | 322924.3886 | 322924.3886 | 0
25.78 | 30.78 |  | 187.8253 | 56899.6933 |  | 1392.12 | 380182.5891 |  | 323282.8959 | 323282.8959 | 0
25.79 | 30.79 |  | 187.8853 | 56955.646 |  | 1392.66 | 380597.3125 |  | 323641.6665 | 323641.6665 | 0
25.8 | 30.8 |  | 187.9452 | 57011.6353 |  | 1393.2 | 381012.336 |  | 324000.7007 | 324000.7007 | 0
25.81 | 30.81 |  | 188.0051 | 57067.6613 |  | 1393.74 | 381427.6597 |  | 324359.9984 | 324359.9984 | 0
25.82 | 30.82 |  | 188.0651 | 57123.724 |  | 1394.28 | 381843.2838 |  | 324719.5599 | 324719.5599 | 0
25.83 | 30.83 |  | 188.125 | 57179.8233 |  | 1394.82 | 382259.2084 |  | 325079.3851 | 325079.3851 | 0
25.84 | 30.84 |  | 188.185 | 57235.9594 |  | 1395.36 | 382675.4335 |  | 325439.4741 | 325439.4741 | 0
25.85 | 30.85 |  | 188.2449 | 57292.1321 |  | 1395.9 | 383091.9593 |  | 325799.8271 | 325799.8271 | 0
25.86 | 30.86 |  | 188.3048 | 57348.3416 |  | 1396.44 | 383508.7858 |  | 326160.4442 | 326160.4442 | 0
25.87 | 30.87 |  | 188.3648 | 57404.5878 |  | 1396.98 | 383925.9133 |  | 326521.3255 | 326521.3255 | 0
25.88 | 30.88 |  | 188.4247 | 57460.8707 |  | 1397.52 | 384343.3417 |  | 326882.471 | 326882.471 | 0
25.89 | 30.89 |  | 188.4847 | 57517.1904 |  | 1398.06 | 384761.0712 |  | 327243.8809 | 327243.8809 | 0
25.9 | 30.9 |  | 188.5446 | 57573.5468 |  | 1398.6 | 385179.102 |  | 327605.5552 | 327605.5552 | 0
25.91 | 30.91 |  | 188.6045 | 57629.94 |  | 1399.14 | 385597.4341 |  | 327967.494 | 327967.494 | 0
25.92 | 30.92 |  | 188.6645 | 57686.3701 |  | 1399.68 | 386016.0676 |  | 328329.6975 | 328329.6975 | 0
25.93 | 30.93 |  | 188.7244 | 57742.8369 |  | 1400.22 | 386435.0026 |  | 328692.1657 | 328692.1657 | 0
25.94 | 30.94 |  | 188.7844 | 57799.3405 |  | 1400.76 | 386854.2393 |  | 329054.8988 | 329054.8988 | 0
25.95 | 30.95 |  | 188.8443 | 57855.881 |  | 1401.3 | 387273.7778 |  | 329417.8968 | 329417.8968 | 0
25.96 | 30.96 |  | 188.9042 | 57912.4582 |  | 1401.84 | 387693.618 |  | 329781.1598 | 329781.1598 | 0
25.97 | 30.97 |  | 188.9642 | 57969.0724 |  | 1402.38 | 388113.7603 |  | 330144.6879 | 330144.6879 | 0
25.98 | 30.98 |  | 189.0241 | 58025.7234 |  | 1402.92 | 388534.2047 |  | 330508.4813 | 330508.4813 | 0
25.99 | 30.99 |  | 189.0841 | 58082.4112 |  | 1403.46 | 388954.9512 |  | 330872.5399 | 330872.5399 | 0
26 | 31 |  | 189.144 | 58139.136 |  | 1404 | 389376 |  | 331236.864 | 331236.864 | 0
26.01 | 31.01 |  | 189.2039 | 58195.8977 |  | 1404.54 | 389797.3512 |  | 331601.4536 | 331601.4536 | 0
26.02 | 31.02 |  | 189.2639 | 58252.6962 |  | 1405.08 | 390219.0049 |  | 331966.3087 | 331966.3087 | 0
26.03 | 31.03 |  | 189.3238 | 58309.5317 |  | 1405.62 | 390640.9613 |  | 332331.4296 | 332331.4296 | 0
26.04 | 31.04 |  | 189.3838 | 58366.4041 |  | 1406.16 | 391063.2204 |  | 332696.8163 | 332696.8163 | 0
26.05 | 31.05 |  | 189.4437 | 58423.3135 |  | 1406.7 | 391485.7823 |  | 333062.4688 | 333062.4688 | 0
26.06 | 31.06 |  | 189.5036 | 58480.2598 |  | 1407.24 | 391908.6471 |  | 333428.3873 | 333428.3873 | 0
26.07 | 31.07 |  | 189.5636 | 58537.243 |  | 1407.78 | 392331.815 |  | 333794.5719 | 333794.5719 | 0
26.08 | 31.08 |  | 189.6235 | 58594.2633 |  | 1408.32 | 392755.286 |  | 334161.0227 | 334161.0227 | 0
26.09 | 31.09 |  | 189.6835 | 58651.3206 |  | 1408.86 | 393179.0603 |  | 334527.7398 | 334527.7398 | 0
26.1 | 31.1 |  | 189.7434 | 58708.4148 |  | 1409.4 | 393603.138 |  | 334894.7232 | 334894.7232 | 0
26.11 | 31.11 |  | 189.8033 | 58765.5461 |  | 1409.94 | 394027.5192 |  | 335261.9731 | 335261.9731 | 0
26.12 | 31.12 |  | 189.8633 | 58822.7144 |  | 1410.48 | 394452.2039 |  | 335629.4895 | 335629.4895 | 0
26.13 | 31.13 |  | 189.9232 | 58879.9197 |  | 1411.02 | 394877.1923 |  | 335997.2726 | 335997.2726 | 0
26.14 | 31.14 |  | 189.9832 | 58937.1621 |  | 1411.56 | 395302.4846 |  | 336365.3225 | 336365.3225 | 0
26.15 | 31.15 |  | 190.0431 | 58994.4416 |  | 1412.1 | 395728.0807 |  | 336733.6392 | 336733.6392 | 0
26.16 | 31.16 |  | 190.103 | 59051.7581 |  | 1412.64 | 396153.9809 |  | 337102.2228 | 337102.2228 | 0
26.17 | 31.17 |  | 190.163 | 59109.1117 |  | 1413.18 | 396580.1852 |  | 337471.0735 | 337471.0735 | 0
26.18 | 31.18 |  | 190.2229 | 59166.5025 |  | 1413.72 | 397006.6938 |  | 337840.1913 | 337840.1913 | 0
26.19 | 31.19 |  | 190.2829 | 59223.9303 |  | 1414.26 | 397433.5067 |  | 338209.5764 | 338209.5764 | 0
26.2 | 31.2 |  | 190.3428 | 59281.3953 |  | 1414.8 | 397860.624 |  | 338579.2287 | 338579.2287 | 0
26.21 | 31.21 |  | 190.4027 | 59338.8974 |  | 1415.34 | 398288.0459 |  | 338949.1485 | 338949.1485 | 0
26.22 | 31.22 |  | 190.4627 | 59396.4366 |  | 1415.88 | 398715.7725 |  | 339319.3359 | 339319.3359 | 0
26.23 | 31.23 |  | 190.5226 | 59454.013 |  | 1416.42 | 399143.8038 |  | 339689.7908 | 339689.7908 | 0
26.24 | 31.24 |  | 190.5826 | 59511.6266 |  | 1416.96 | 399572.14 |  | 340060.5134 | 340060.5134 | 0
26.25 | 31.25 |  | 190.6425 | 59569.2773 |  | 1417.5 | 400000.7812 |  | 340431.5039 | 340431.5039 | 0
26.26 | 31.26 |  | 190.7024 | 59626.9653 |  | 1418.04 | 400429.7276 |  | 340802.7623 | 340802.7623 | 0
26.27 | 31.27 |  | 190.7624 | 59684.6905 |  | 1418.58 | 400858.9791 |  | 341174.2886 | 341174.2886 | 0
26.28 | 31.28 |  | 190.8223 | 59742.4528 |  | 1419.12 | 401288.5359 |  | 341546.0831 | 341546.0831 | 0
26.29 | 31.29 |  | 190.8823 | 59800.2525 |  | 1419.66 | 401718.3982 |  | 341918.1457 | 341918.1457 | 0
26.3 | 31.3 |  | 190.9422 | 59858.0893 |  | 1420.2 | 402148.566 |  | 342290.4767 | 342290.4767 | 0
26.31 | 31.31 |  | 191.0021 | 59915.9634 |  | 1420.74 | 402579.0394 |  | 342663.076 | 342663.076 | 0
26.32 | 31.32 |  | 191.0621 | 59973.8748 |  | 1421.28 | 403009.8186 |  | 343035.9438 | 343035.9438 | 0
26.33 | 31.33 |  | 191.122 | 60031.8235 |  | 1421.82 | 403440.9037 |  | 343409.0802 | 343409.0802 | 0
26.34 | 31.34 |  | 191.182 | 60089.8094 |  | 1422.36 | 403872.2947 |  | 343782.4852 | 343782.4852 | 0
26.35 | 31.35 |  | 191.2419 | 60147.8327 |  | 1422.9 | 404303.9917 |  | 344156.159 | 344156.159 | 0
26.36 | 31.36 |  | 191.3018 | 60205.8933 |  | 1423.44 | 404735.995 |  | 344530.1017 | 344530.1017 | 0
26.37 | 31.37 |  | 191.3618 | 60263.9912 |  | 1423.98 | 405168.3046 |  | 344904.3134 | 344904.3134 | 0
26.38 | 31.38 |  | 191.4217 | 60322.1264 |  | 1424.52 | 405600.9205 |  | 345278.7941 | 345278.7941 | 0
26.39 | 31.39 |  | 191.4817 | 60380.299 |  | 1425.06 | 406033.8429 |  | 345653.5439 | 345653.5439 | 0
26.4 | 31.4 |  | 191.5416 | 60438.509 |  | 1425.6 | 406467.072 |  | 346028.563 | 346028.563 | 0
26.41 | 31.41 |  | 191.6015 | 60496.7563 |  | 1426.14 | 406900.6078 |  | 346403.8514 | 346403.8514 | 0
26.42 | 31.42 |  | 191.6615 | 60555.0411 |  | 1426.68 | 407334.4504 |  | 346779.4093 | 346779.4093 | 0
26.43 | 31.43 |  | 191.7214 | 60613.3632 |  | 1427.22 | 407768.5999 |  | 347155.2367 | 347155.2367 | 0
26.44 | 31.44 |  | 191.7814 | 60671.7227 |  | 1427.76 | 408203.0565 |  | 347531.3338 | 347531.3338 | 0
26.45 | 31.45 |  | 191.8413 | 60730.1197 |  | 1428.3 | 408637.8202 |  | 347907.7006 | 347907.7006 | 0
26.46 | 31.46 |  | 191.9012 | 60788.5541 |  | 1428.84 | 409072.8912 |  | 348284.3372 | 348284.3372 | 0
26.47 | 31.47 |  | 191.9612 | 60847.0259 |  | 1429.38 | 409508.2696 |  | 348661.2437 | 348661.2437 | 0
26.48 | 31.48 |  | 192.0211 | 60905.5352 |  | 1429.92 | 409943.9555 |  | 349038.4202 | 349038.4202 | 0
26.49 | 31.49 |  | 192.0811 | 60964.082 |  | 1430.46 | 410379.9489 |  | 349415.8669 | 349415.8669 | 0
26.5 | 31.5 |  | 192.141 | 61022.6663 |  | 1431 | 410816.25 |  | 349793.5837 | 349793.5837 | 0
26.51 | 31.51 |  | 192.2009 | 61081.288 |  | 1431.54 | 411252.8589 |  | 350171.5709 | 350171.5709 | 0
26.52 | 31.52 |  | 192.2609 | 61139.9473 |  | 1432.08 | 411689.7757 |  | 350549.8285 | 350549.8285 | 0
26.53 | 31.53 |  | 192.3208 | 61198.6441 |  | 1432.62 | 412127.0006 |  | 350928.3565 | 350928.3565 | 0
26.54 | 31.54 |  | 192.3808 | 61257.3784 |  | 1433.16 | 412564.5336 |  | 351307.1552 | 351307.1552 | 0
26.55 | 31.55 |  | 192.4407 | 61316.1502 |  | 1433.7 | 413002.3748 |  | 351686.2245 | 351686.2245 | 0
26.56 | 31.56 |  | 192.5006 | 61374.9596 |  | 1434.24 | 413440.5243 |  | 352065.5647 | 352065.5647 | 0
26.57 | 31.57 |  | 192.5606 | 61433.8066 |  | 1434.78 | 413878.9823 |  | 352445.1757 | 352445.1757 | 0
26.58 | 31.58 |  | 192.6205 | 61492.6912 |  | 1435.32 | 414317.7488 |  | 352825.0576 | 352825.0576 | 0
26.59 | 31.59 |  | 192.6805 | 61551.6133 |  | 1435.86 | 414756.824 |  | 353205.2107 | 353205.2107 | 0
26.6 | 31.6 |  | 192.7404 | 61610.5731 |  | 1436.4 | 415196.208 |  | 353585.6349 | 353585.6349 | 0
26.61 | 31.61 |  | 192.8003 | 61669.5705 |  | 1436.94 | 415635.9009 |  | 353966.3304 | 353966.3304 | 0
26.62 | 31.62 |  | 192.8603 | 61728.6055 |  | 1437.48 | 416075.9027 |  | 354347.2972 | 354347.2972 | 0
26.63 | 31.63 |  | 192.9202 | 61787.6781 |  | 1438.02 | 416516.2136 |  | 354728.5355 | 354728.5355 | 0
26.64 | 31.64 |  | 192.9802 | 61846.7884 |  | 1438.56 | 416956.8338 |  | 355110.0454 | 355110.0454 | 0
26.65 | 31.65 |  | 193.0401 | 61905.9363 |  | 1439.1 | 417397.7632 |  | 355491.8269 | 355491.8269 | 0
26.66 | 31.66 |  | 193.1 | 61965.122 |  | 1439.64 | 417839.0021 |  | 355873.8802 | 355873.8802 | 0
26.67 | 31.67 |  | 193.16 | 62024.3453 |  | 1440.18 | 418280.5505 |  | 356256.2052 | 356256.2052 | 0
26.68 | 31.68 |  | 193.2199 | 62083.6063 |  | 1440.72 | 418722.4086 |  | 356638.8023 | 356638.8023 | 0
26.69 | 31.69 |  | 193.2799 | 62142.905 |  | 1441.26 | 419164.5764 |  | 357021.6713 | 357021.6713 | 0
26.7 | 31.7 |  | 193.3398 | 62202.2415 |  | 1441.8 | 419607.054 |  | 357404.8125 | 357404.8125 | 0
26.71 | 31.71 |  | 193.3997 | 62261.6157 |  | 1442.34 | 420049.8416 |  | 357788.2259 | 357788.2259 | 0
26.72 | 31.72 |  | 193.4597 | 62321.0276 |  | 1442.88 | 420492.9393 |  | 358171.9116 | 358171.9116 | 0
26.73 | 31.73 |  | 193.5196 | 62380.4773 |  | 1443.42 | 420936.3471 |  | 358555.8698 | 358555.8698 | 0
26.74 | 31.74 |  | 193.5796 | 62439.9648 |  | 1443.96 | 421380.0652 |  | 358940.1005 | 358940.1005 | 0
26.75 | 31.75 |  | 193.6395 | 62499.49 |  | 1444.5 | 421824.0938 |  | 359324.6037 | 359324.6037 | 0
26.76 | 31.76 |  | 193.6994 | 62559.0531 |  | 1445.04 | 422268.4328 |  | 359709.3797 | 359709.3797 | 0
26.77 | 31.77 |  | 193.7594 | 62618.6539 |  | 1445.58 | 422713.0824 |  | 360094.4285 | 360094.4285 | 0
26.78 | 31.78 |  | 193.8193 | 62678.2926 |  | 1446.12 | 423158.0427 |  | 360479.7501 | 360479.7501 | 0
26.79 | 31.79 |  | 193.8793 | 62737.9691 |  | 1446.66 | 423603.3139 |  | 360865.3448 | 360865.3448 | 0
26.8 | 31.8 |  | 193.9392 | 62797.6835 |  | 1447.2 | 424048.896 |  | 361251.2125 | 361251.2125 | 0
26.81 | 31.81 |  | 193.9991 | 62857.4357 |  | 1447.74 | 424494.7891 |  | 361637.3535 | 361637.3535 | 0
26.82 | 31.82 |  | 194.0591 | 62917.2257 |  | 1448.28 | 424940.9934 |  | 362023.7677 | 362023.7677 | 0
26.83 | 31.83 |  | 194.119 | 62977.0537 |  | 1448.82 | 425387.509 |  | 362410.4553 | 362410.4553 | 0
26.84 | 31.84 |  | 194.179 | 63036.9195 |  | 1449.36 | 425834.3359 |  | 362797.4164 | 362797.4164 | 0
26.85 | 31.85 |  | 194.2389 | 63096.8233 |  | 1449.9 | 426281.4743 |  | 363184.651 | 363184.651 | 0
26.86 | 31.86 |  | 194.2988 | 63156.7649 |  | 1450.44 | 426728.9242 |  | 363572.1593 | 363572.1593 | 0
26.87 | 31.87 |  | 194.3588 | 63216.7445 |  | 1450.98 | 427176.6859 |  | 363959.9413 | 363959.9413 | 0
26.88 | 31.88 |  | 194.4187 | 63276.762 |  | 1451.52 | 427624.7593 |  | 364347.9973 | 364347.9973 | 0
26.89 | 31.89 |  | 194.4787 | 63336.8175 |  | 1452.06 | 428073.1446 |  | 364736.3271 | 364736.3271 | 0
26.9 | 31.9 |  | 194.5386 | 63396.911 |  | 1452.6 | 428521.842 |  | 365124.931 | 365124.931 | 0
26.91 | 31.91 |  | 194.5985 | 63457.0424 |  | 1453.14 | 428970.8515 |  | 365513.8091 | 365513.8091 | 0
26.92 | 31.92 |  | 194.6585 | 63517.2118 |  | 1453.68 | 429420.1732 |  | 365902.9614 | 365902.9614 | 0
26.93 | 31.93 |  | 194.7184 | 63577.4192 |  | 1454.22 | 429869.8072 |  | 366292.388 | 366292.388 | 0
26.94 | 31.94 |  | 194.7784 | 63637.6646 |  | 1454.76 | 430319.7537 |  | 366682.0891 | 366682.0891 | 0
26.95 | 31.95 |  | 194.8383 | 63697.948 |  | 1455.3 | 430770.0127 |  | 367072.0647 | 367072.0647 | 0
26.96 | 31.96 |  | 194.8982 | 63758.2695 |  | 1455.84 | 431220.5844 |  | 367462.3149 | 367462.3149 | 0
26.97 | 31.97 |  | 194.9582 | 63818.629 |  | 1456.38 | 431671.4689 |  | 367852.8399 | 367852.8399 | 0
26.98 | 31.98 |  | 195.0181 | 63879.0266 |  | 1456.92 | 432122.6663 |  | 368243.6396 | 368243.6396 | 0
26.99 | 31.99 |  | 195.0781 | 63939.4623 |  | 1457.46 | 432574.1766 |  | 368634.7143 | 368634.7143 | 0
27 | 32 |  | 195.138 | 63999.936 |  | 1458 | 433026 |  | 369026.064 | 369026.064 | 0
27.01 | 32.01 |  | 195.1979 | 64060.4478 |  | 1458.54 | 433478.1366 |  | 369417.6888 | 369417.6888 | 0
27.02 | 32.02 |  | 195.2579 | 64120.9978 |  | 1459.08 | 433930.5865 |  | 369809.5888 | 369809.5888 | 0
27.03 | 32.03 |  | 195.3178 | 64181.5858 |  | 1459.62 | 434383.3499 |  | 370201.7641 | 370201.7641 | 0
27.04 | 32.04 |  | 195.3778 | 64242.212 |  | 1460.16 | 434836.4268 |  | 370594.2147 | 370594.2147 | 0
27.05 | 32.05 |  | 195.4377 | 64302.8763 |  | 1460.7 | 435289.8173 |  | 370986.9409 | 370986.9409 | 0
27.06 | 32.06 |  | 195.4976 | 64363.5788 |  | 1461.24 | 435743.5215 |  | 371379.9427 | 371379.9427 | 0
27.07 | 32.07 |  | 195.5576 | 64424.3195 |  | 1461.78 | 436197.5396 |  | 371773.2201 | 371773.2201 | 0
27.08 | 32.08 |  | 195.6175 | 64485.0983 |  | 1462.32 | 436651.8716 |  | 372166.7733 | 372166.7733 | 0
27.09 | 32.09 |  | 195.6775 | 64545.9153 |  | 1462.86 | 437106.5177 |  | 372560.6024 | 372560.6024 | 0
27.1 | 32.1 |  | 195.7374 | 64606.7706 |  | 1463.4 | 437561.478 |  | 372954.7074 | 372954.7074 | 0
27.11 | 32.11 |  | 195.7973 | 64667.664 |  | 1463.94 | 438016.7526 |  | 373349.0886 | 373349.0886 | 0
27.12 | 32.12 |  | 195.8573 | 64728.5957 |  | 1464.48 | 438472.3415 |  | 373743.7458 | 373743.7458 | 0
27.13 | 32.13 |  | 195.9172 | 64789.5656 |  | 1465.02 | 438928.2449 |  | 374138.6794 | 374138.6794 | 0
27.14 | 32.14 |  | 195.9772 | 64850.5737 |  | 1465.56 | 439384.463 |  | 374533.8893 | 374533.8893 | 0
27.15 | 32.15 |  | 196.0371 | 64911.6202 |  | 1466.1 | 439840.9957 |  | 374929.3756 | 374929.3756 | 0
27.16 | 32.16 |  | 196.097 | 64972.7048 |  | 1466.64 | 440297.8433 |  | 375325.1385 | 375325.1385 | 0
27.17 | 32.17 |  | 196.157 | 65033.8278 |  | 1467.18 | 440755.0058 |  | 375721.178 | 375721.178 | 0
27.18 | 32.18 |  | 196.2169 | 65094.9891 |  | 1467.72 | 441212.4834 |  | 376117.4943 | 376117.4943 | 0
27.19 | 32.19 |  | 196.2769 | 65156.1887 |  | 1468.26 | 441670.2761 |  | 376514.0874 | 376514.0874 | 0
27.2 | 32.2 |  | 196.3368 | 65217.4266 |  | 1468.8 | 442128.384 |  | 376910.9574 | 376910.9574 | 0
27.21 | 32.21 |  | 196.3967 | 65278.7029 |  | 1469.34 | 442586.8073 |  | 377308.1044 | 377308.1044 | 0
27.22 | 32.22 |  | 196.4567 | 65340.0175 |  | 1469.88 | 443045.5461 |  | 377705.5286 | 377705.5286 | 0
27.23 | 32.23 |  | 196.5166 | 65401.3704 |  | 1470.42 | 443504.6004 |  | 378103.23 | 378103.23 | 0
27.24 | 32.24 |  | 196.5766 | 65462.7618 |  | 1470.96 | 443963.9704 |  | 378501.2087 | 378501.2087 | 0
27.25 | 32.25 |  | 196.6365 | 65524.1915 |  | 1471.5 | 444423.6562 |  | 378899.4648 | 378899.4648 | 0
27.26 | 32.26 |  | 196.6964 | 65585.6596 |  | 1472.04 | 444883.658 |  | 379297.9984 | 379297.9984 | 0
27.27 | 32.27 |  | 196.7564 | 65647.1661 |  | 1472.58 | 445343.9757 |  | 379696.8096 | 379696.8096 | 0
27.28 | 32.28 |  | 196.8163 | 65708.711 |  | 1473.12 | 445804.6095 |  | 380095.8985 | 380095.8985 | 0
27.29 | 32.29 |  | 196.8763 | 65770.2944 |  | 1473.66 | 446265.5596 |  | 380495.2652 | 380495.2652 | 0
27.3 | 32.3 |  | 196.9362 | 65831.9162 |  | 1474.2 | 446726.826 |  | 380894.9098 | 380894.9098 | 0
27.31 | 32.31 |  | 196.9961 | 65893.5764 |  | 1474.74 | 447188.4088 |  | 381294.8324 | 381294.8324 | 0
27.32 | 32.32 |  | 197.0561 | 65955.2752 |  | 1475.28 | 447650.3082 |  | 381695.0331 | 381695.0331 | 0
27.33 | 32.33 |  | 197.116 | 66017.0124 |  | 1475.82 | 448112.5243 |  | 382095.5119 | 382095.5119 | 0
27.34 | 32.34 |  | 197.176 | 66078.7881 |  | 1476.36 | 448575.0571 |  | 382496.269 | 382496.269 | 0
27.35 | 32.35 |  | 197.2359 | 66140.6023 |  | 1476.9 | 449037.9068 |  | 382897.3045 | 382897.3045 | 0
27.36 | 32.36 |  | 197.2958 | 66202.455 |  | 1477.44 | 449501.0734 |  | 383298.6184 | 383298.6184 | 0
27.37 | 32.37 |  | 197.3558 | 66264.3462 |  | 1477.98 | 449964.5572 |  | 383700.2109 | 383700.2109 | 0
27.38 | 32.38 |  | 197.4157 | 66326.276 |  | 1478.52 | 450428.3581 |  | 384102.0821 | 384102.0821 | 0
27.39 | 32.39 |  | 197.4757 | 66388.2443 |  | 1479.06 | 450892.4763 |  | 384504.232 | 384504.232 | 0
27.4 | 32.4 |  | 197.5356 | 66450.2512 |  | 1479.6 | 451356.912 |  | 384906.6608 | 384906.6608 | 0
27.41 | 32.41 |  | 197.5955 | 66512.2967 |  | 1480.14 | 451821.6652 |  | 385309.3685 | 385309.3685 | 0
27.42 | 32.42 |  | 197.6555 | 66574.3808 |  | 1480.68 | 452286.736 |  | 385712.3552 | 385712.3552 | 0
27.43 | 32.43 |  | 197.7154 | 66636.5034 |  | 1481.22 | 452752.1245 |  | 386115.6211 | 386115.6211 | 0
27.44 | 32.44 |  | 197.7754 | 66698.6647 |  | 1481.76 | 453217.8309 |  | 386519.1662 | 386519.1662 | 0
27.45 | 32.45 |  | 197.8353 | 66760.8646 |  | 1482.3 | 453683.8552 |  | 386922.9907 | 386922.9907 | 0
27.46 | 32.46 |  | 197.8952 | 66823.1031 |  | 1482.84 | 454150.1976 |  | 387327.0946 | 387327.0946 | 0
27.47 | 32.47 |  | 197.9552 | 66885.3802 |  | 1483.38 | 454616.8582 |  | 387731.478 | 387731.478 | 0
27.48 | 32.48 |  | 198.0151 | 66947.6961 |  | 1483.92 | 455083.8371 |  | 388136.141 | 388136.141 | 0
27.49 | 32.49 |  | 198.0751 | 67010.0506 |  | 1484.46 | 455551.1343 |  | 388541.0837 | 388541.0837 | 0
27.5 | 32.5 |  | 198.135 | 67072.4438 |  | 1485 | 456018.75 |  | 388946.3063 | 388946.3063 | 0
27.51 | 32.51 |  | 198.1949 | 67134.8756 |  | 1485.54 | 456486.6843 |  | 389351.8087 | 389351.8087 | 0
27.52 | 32.52 |  | 198.2549 | 67197.3462 |  | 1486.08 | 456954.9373 |  | 389757.5911 | 389757.5911 | 0
27.53 | 32.53 |  | 198.3148 | 67259.8555 |  | 1486.62 | 457423.5092 |  | 390163.6537 | 390163.6537 | 0
27.54 | 32.54 |  | 198.3748 | 67322.4035 |  | 1487.16 | 457892.4 |  | 390569.9964 | 390569.9964 | 0
27.55 | 32.55 |  | 198.4347 | 67384.9903 |  | 1487.7 | 458361.6098 |  | 390976.6194 | 390976.6194 | 0
27.56 | 32.56 |  | 198.4946 | 67447.6158 |  | 1488.24 | 458831.1387 |  | 391383.5229 | 391383.5229 | 0
27.57 | 32.57 |  | 198.5546 | 67510.2801 |  | 1488.78 | 459300.9869 |  | 391790.7067 | 391790.7067 | 0
27.58 | 32.58 |  | 198.6145 | 67572.9832 |  | 1489.32 | 459771.1544 |  | 392198.1712 | 392198.1712 | 0
27.59 | 32.59 |  | 198.6745 | 67635.7251 |  | 1489.86 | 460241.6414 |  | 392605.9164 | 392605.9164 | 0
27.6 | 32.6 |  | 198.7344 | 67698.5057 |  | 1490.4 | 460712.448 |  | 393013.9423 | 393013.9423 | 0
27.61 | 32.61 |  | 198.7943 | 67761.3252 |  | 1490.94 | 461183.5743 |  | 393422.2491 | 393422.2491 | 0
27.62 | 32.62 |  | 198.8543 | 67824.1835 |  | 1491.48 | 461655.0203 |  | 393830.8368 | 393830.8368 | 0
27.63 | 32.63 |  | 198.9142 | 67887.0807 |  | 1492.02 | 462126.7862 |  | 394239.7056 | 394239.7056 | 0
27.64 | 32.64 |  | 198.9742 | 67950.0167 |  | 1492.56 | 462598.8722 |  | 394648.8555 | 394648.8555 | 0
27.65 | 32.65 |  | 199.0341 | 68012.9915 |  | 1493.1 | 463071.2782 |  | 395058.2867 | 395058.2867 | 0
27.66 | 32.66 |  | 199.094 | 68076.0052 |  | 1493.64 | 463544.0045 |  | 395467.9993 | 395467.9993 | 0
27.67 | 32.67 |  | 199.154 | 68139.0579 |  | 1494.18 | 464017.0511 |  | 395877.9933 | 395877.9933 | 0
27.68 | 32.68 |  | 199.2139 | 68202.1494 |  | 1494.72 | 464490.4182 |  | 396288.2688 | 396288.2688 | 0
27.69 | 32.69 |  | 199.2739 | 68265.2798 |  | 1495.26 | 464964.1058 |  | 396698.826 | 396698.826 | 0
27.7 | 32.7 |  | 199.3338 | 68328.4492 |  | 1495.8 | 465438.114 |  | 397109.6648 | 397109.6648 | 0
27.71 | 32.71 |  | 199.3937 | 68391.6574 |  | 1496.34 | 465912.443 |  | 397520.7856 | 397520.7856 | 0
27.72 | 32.72 |  | 199.4537 | 68454.9047 |  | 1496.88 | 466387.0929 |  | 397932.1882 | 397932.1882 | 0
27.73 | 32.73 |  | 199.5136 | 68518.1909 |  | 1497.42 | 466862.0637 |  | 398343.8728 | 398343.8728 | 0
27.74 | 32.74 |  | 199.5736 | 68581.516 |  | 1497.96 | 467337.3556 |  | 398755.8396 | 398755.8396 | 0
27.75 | 32.75 |  | 199.6335 | 68644.8802 |  | 1498.5 | 467812.9688 |  | 399168.0886 | 399168.0886 | 0
27.76 | 32.76 |  | 199.6934 | 68708.2833 |  | 1499.04 | 468288.9032 |  | 399580.6199 | 399580.6199 | 0
27.77 | 32.77 |  | 199.7534 | 68771.7254 |  | 1499.58 | 468765.159 |  | 399993.4336 | 399993.4336 | 0
27.78 | 32.78 |  | 199.8133 | 68835.2066 |  | 1500.12 | 469241.7363 |  | 400406.5297 | 400406.5297 | 0
27.79 | 32.79 |  | 199.8733 | 68898.7268 |  | 1500.66 | 469718.6353 |  | 400819.9085 | 400819.9085 | 0
27.8 | 32.8 |  | 199.9332 | 68962.286 |  | 1501.2 | 470195.856 |  | 401233.57 | 401233.57 | 0
27.81 | 32.81 |  | 199.9931 | 69025.8843 |  | 1501.74 | 470673.3985 |  | 401647.5142 | 401647.5142 | 0
27.82 | 32.82 |  | 200.0531 | 69089.5217 |  | 1502.28 | 471151.263 |  | 402061.7414 | 402061.7414 | 0
27.83 | 32.83 |  | 200.113 | 69153.1981 |  | 1502.82 | 471629.4496 |  | 402476.2515 | 402476.2515 | 0
27.84 | 32.84 |  | 200.173 | 69216.9136 |  | 1503.36 | 472107.9583 |  | 402891.0447 | 402891.0447 | 0
27.85 | 32.85 |  | 200.2329 | 69280.6682 |  | 1503.9 | 472586.7893 |  | 403306.121 | 403306.121 | 0
27.86 | 32.86 |  | 200.2928 | 69344.462 |  | 1504.44 | 473065.9426 |  | 403721.4806 | 403721.4806 | 0
27.87 | 32.87 |  | 200.3528 | 69408.2948 |  | 1504.98 | 473545.4185 |  | 404137.1236 | 404137.1236 | 0
27.88 | 32.88 |  | 200.4127 | 69472.1668 |  | 1505.52 | 474025.2169 |  | 404553.0501 | 404553.0501 | 0
27.89 | 32.89 |  | 200.4727 | 69536.078 |  | 1506.06 | 474505.338 |  | 404969.2601 | 404969.2601 | 0
27.9 | 32.9 |  | 200.5326 | 69600.0283 |  | 1506.6 | 474985.782 |  | 405385.7537 | 405385.7537 | 0
27.91 | 32.91 |  | 200.5925 | 69664.0178 |  | 1507.14 | 475466.5489 |  | 405802.5311 | 405802.5311 | 0
27.92 | 32.92 |  | 200.6525 | 69728.0465 |  | 1507.68 | 475947.6388 |  | 406219.5923 | 406219.5923 | 0
27.93 | 32.93 |  | 200.7124 | 69792.1143 |  | 1508.22 | 476429.0518 |  | 406636.9375 | 406636.9375 | 0
27.94 | 32.94 |  | 200.7724 | 69856.2214 |  | 1508.76 | 476910.7881 |  | 407054.5667 | 407054.5667 | 0
27.95 | 32.95 |  | 200.8323 | 69920.3677 |  | 1509.3 | 477392.8477 |  | 407472.48 | 407472.48 | 0
27.96 | 32.96 |  | 200.8922 | 69984.5533 |  | 1509.84 | 477875.2308 |  | 407890.6776 | 407890.6776 | 0
27.97 | 32.97 |  | 200.9522 | 70048.778 |  | 1510.38 | 478357.9375 |  | 408309.1595 | 408309.1595 | 0
27.98 | 32.98 |  | 201.0121 | 70113.0421 |  | 1510.92 | 478840.9679 |  | 408727.9258 | 408727.9258 | 0
27.99 | 32.99 |  | 201.0721 | 70177.3454 |  | 1511.46 | 479324.322 |  | 409146.9766 | 409146.9766 | 0
28 | 33 |  | 201.132 | 70241.688 |  | 1512 | 479808 |  | 409566.312 | 409566.312 | 0
28.01 | 33.01 |  | 201.1919 | 70306.0699 |  | 1512.54 | 480292.002 |  | 409985.9321 | 409985.9321 | 0
28.02 | 33.02 |  | 201.2519 | 70370.4911 |  | 1513.08 | 480776.3281 |  | 410405.8371 | 410405.8371 | 0
28.03 | 33.03 |  | 201.3118 | 70434.9516 |  | 1513.62 | 481260.9785 |  | 410826.0269 | 410826.0269 | 0
28.04 | 33.04 |  | 201.3718 | 70499.4514 |  | 1514.16 | 481745.9532 |  | 411246.5017 | 411246.5017 | 0
28.05 | 33.05 |  | 201.4317 | 70563.9906 |  | 1514.7 | 482231.2522 |  | 411667.2616 | 411667.2616 | 0
28.06 | 33.06 |  | 201.4916 | 70628.5692 |  | 1515.24 | 482716.8759 |  | 412088.3067 | 412088.3067 | 0
28.07 | 33.07 |  | 201.5516 | 70693.1871 |  | 1515.78 | 483202.8242 |  | 412509.6371 | 412509.6371 | 0
28.08 | 33.08 |  | 201.6115 | 70757.8444 |  | 1516.32 | 483689.0972 |  | 412931.2529 | 412931.2529 | 0
28.09 | 33.09 |  | 201.6715 | 70822.541 |  | 1516.86 | 484175.6951 |  | 413353.1541 | 413353.1541 | 0
28.1 | 33.1 |  | 201.7314 | 70887.2771 |  | 1517.4 | 484662.618 |  | 413775.3409 | 413775.3409 | 0
28.11 | 33.11 |  | 201.7913 | 70952.0526 |  | 1517.94 | 485149.866 |  | 414197.8134 | 414197.8134 | 0
28.12 | 33.12 |  | 201.8513 | 71016.8675 |  | 1518.48 | 485637.4391 |  | 414620.5716 | 414620.5716 | 0
28.13 | 33.13 |  | 201.9112 | 71081.7219 |  | 1519.02 | 486125.3375 |  | 415043.6157 | 415043.6157 | 0
28.14 | 33.14 |  | 201.9712 | 71146.6157 |  | 1519.56 | 486613.5614 |  | 415466.9457 | 415466.9457 | 0
28.15 | 33.15 |  | 202.0311 | 71211.5489 |  | 1520.1 | 487102.1107 |  | 415890.5618 | 415890.5618 | 0
28.16 | 33.16 |  | 202.091 | 71276.5217 |  | 1520.64 | 487590.9857 |  | 416314.4641 | 416314.4641 | 0
28.17 | 33.17 |  | 202.151 | 71341.5339 |  | 1521.18 | 488080.1864 |  | 416738.6526 | 416738.6526 | 0
28.18 | 33.18 |  | 202.2109 | 71406.5856 |  | 1521.72 | 488569.713 |  | 417163.1274 | 417163.1274 | 0
28.19 | 33.19 |  | 202.2709 | 71471.6768 |  | 1522.26 | 489059.5655 |  | 417587.8886 | 417587.8886 | 0
28.2 | 33.2 |  | 202.3308 | 71536.8076 |  | 1522.8 | 489549.744 |  | 418012.9364 | 418012.9364 | 0
28.21 | 33.21 |  | 202.3907 | 71601.9779 |  | 1523.34 | 490040.2487 |  | 418438.2708 | 418438.2708 | 0
28.22 | 33.22 |  | 202.4507 | 71667.1877 |  | 1523.88 | 490531.0797 |  | 418863.892 | 418863.892 | 0
28.23 | 33.23 |  | 202.5106 | 71732.4371 |  | 1524.42 | 491022.237 |  | 419289.7999 | 419289.7999 | 0
28.24 | 33.24 |  | 202.5706 | 71797.7261 |  | 1524.96 | 491513.7208 |  | 419715.9948 | 419715.9948 | 0
28.25 | 33.25 |  | 202.6305 | 71863.0546 |  | 1525.5 | 492005.5312 |  | 420142.4767 | 420142.4767 | 0
28.26 | 33.26 |  | 202.6904 | 71928.4227 |  | 1526.04 | 492497.6684 |  | 420569.2456 | 420569.2456 | 0
28.27 | 33.27 |  | 202.7504 | 71993.8305 |  | 1526.58 | 492990.1323 |  | 420996.3018 | 420996.3018 | 0
28.28 | 33.28 |  | 202.8103 | 72059.2778 |  | 1527.12 | 493482.9231 |  | 421423.6453 | 421423.6453 | 0
28.29 | 33.29 |  | 202.8703 | 72124.7648 |  | 1527.66 | 493976.041 |  | 421851.2762 | 421851.2762 | 0
28.3 | 33.3 |  | 202.9302 | 72190.2914 |  | 1528.2 | 494469.486 |  | 422279.1946 | 422279.1946 | 0
28.31 | 33.31 |  | 202.9901 | 72255.8577 |  | 1528.74 | 494963.2582 |  | 422707.4005 | 422707.4005 | 0
28.32 | 33.32 |  | 203.0501 | 72321.4637 |  | 1529.28 | 495457.3578 |  | 423135.8941 | 423135.8941 | 0
28.33 | 33.33 |  | 203.11 | 72387.1093 |  | 1529.82 | 495951.7849 |  | 423564.6756 | 423564.6756 | 0
28.34 | 33.34 |  | 203.17 | 72452.7946 |  | 1530.36 | 496446.5395 |  | 423993.7449 | 423993.7449 | 0
28.35 | 33.35 |  | 203.2299 | 72518.5196 |  | 1530.9 | 496941.6218 |  | 424423.1021 | 424423.1021 | 0
28.36 | 33.36 |  | 203.2898 | 72584.2844 |  | 1531.44 | 497437.0318 |  | 424852.7474 | 424852.7474 | 0
28.37 | 33.37 |  | 203.3498 | 72650.0888 |  | 1531.98 | 497932.7698 |  | 425282.6809 | 425282.6809 | 0
28.38 | 33.38 |  | 203.4097 | 72715.933 |  | 1532.52 | 498428.8357 |  | 425712.9027 | 425712.9027 | 0
28.39 | 33.39 |  | 203.4697 | 72781.817 |  | 1533.06 | 498925.2297 |  | 426143.4128 | 426143.4128 | 0
28.4 | 33.4 |  | 203.5296 | 72847.7407 |  | 1533.6 | 499421.952 |  | 426574.2113 | 426574.2113 | 0
28.41 | 33.41 |  | 203.5895 | 72913.7042 |  | 1534.14 | 499919.0026 |  | 427005.2984 | 427005.2984 | 0
28.42 | 33.42 |  | 203.6495 | 72979.7074 |  | 1534.68 | 500416.3816 |  | 427436.6742 | 427436.6742 | 0
28.43 | 33.43 |  | 203.7094 | 73045.7505 |  | 1535.22 | 500914.0891 |  | 427868.3386 | 427868.3386 | 0
28.44 | 33.44 |  | 203.7694 | 73111.8333 |  | 1535.76 | 501412.1253 |  | 428300.292 | 428300.292 | 0
28.45 | 33.45 |  | 203.8293 | 73177.956 |  | 1536.3 | 501910.4902 |  | 428732.5342 | 428732.5342 | 0
28.46 | 33.46 |  | 203.8892 | 73244.1186 |  | 1536.84 | 502409.184 |  | 429165.0655 | 429165.0655 | 0
28.47 | 33.47 |  | 203.9492 | 73310.3209 |  | 1537.38 | 502908.2068 |  | 429597.8859 | 429597.8859 | 0
28.48 | 33.48 |  | 204.0091 | 73376.5632 |  | 1537.92 | 503407.5587 |  | 430030.9955 | 430030.9955 | 0
28.49 | 33.49 |  | 204.0691 | 73442.8453 |  | 1538.46 | 503907.2397 |  | 430464.3944 | 430464.3944 | 0
28.5 | 33.5 |  | 204.129 | 73509.1673 |  | 1539 | 504407.25 |  | 430898.0828 | 430898.0828 | 0
28.51 | 33.51 |  | 204.1889 | 73575.5291 |  | 1539.54 | 504907.5897 |  | 431332.0606 | 431332.0606 | 0
28.52 | 33.52 |  | 204.2489 | 73641.9309 |  | 1540.08 | 505408.2589 |  | 431766.328 | 431766.328 | 0
28.53 | 33.53 |  | 204.3088 | 73708.3726 |  | 1540.62 | 505909.2578 |  | 432200.8852 | 432200.8852 | 0
28.54 | 33.54 |  | 204.3688 | 73774.8542 |  | 1541.16 | 506410.5864 |  | 432635.7321 | 432635.7321 | 0
28.55 | 33.55 |  | 204.4287 | 73841.3758 |  | 1541.7 | 506912.2448 |  | 433070.869 | 433070.869 | 0
28.56 | 33.56 |  | 204.4886 | 73907.9373 |  | 1542.24 | 507414.2331 |  | 433506.2958 | 433506.2958 | 0
28.57 | 33.57 |  | 204.5486 | 73974.5388 |  | 1542.78 | 507916.5515 |  | 433942.0127 | 433942.0127 | 0
28.58 | 33.58 |  | 204.6085 | 74041.1803 |  | 1543.32 | 508419.2 |  | 434378.0198 | 434378.0198 | 0
28.59 | 33.59 |  | 204.6685 | 74107.8617 |  | 1543.86 | 508922.1788 |  | 434814.3171 | 434814.3171 | 0
28.6 | 33.6 |  | 204.7284 | 74174.5832 |  | 1544.4 | 509425.488 |  | 435250.9048 | 435250.9048 | 0
28.61 | 33.61 |  | 204.7883 | 74241.3446 |  | 1544.94 | 509929.1277 |  | 435687.783 | 435687.783 | 0
28.62 | 33.62 |  | 204.8483 | 74308.1461 |  | 1545.48 | 510433.0979 |  | 436124.9518 | 436124.9518 | 0
28.63 | 33.63 |  | 204.9082 | 74374.9877 |  | 1546.02 | 510937.3988 |  | 436562.4112 | 436562.4112 | 0
28.64 | 33.64 |  | 204.9682 | 74441.8692 |  | 1546.56 | 511442.0306 |  | 437000.1614 | 437000.1614 | 0
28.65 | 33.65 |  | 205.0281 | 74508.7909 |  | 1547.1 | 511946.9932 |  | 437438.2024 | 437438.2024 | 0
28.66 | 33.66 |  | 205.088 | 74575.7526 |  | 1547.64 | 512452.2869 |  | 437876.5343 | 437876.5343 | 0
28.67 | 33.67 |  | 205.148 | 74642.7544 |  | 1548.18 | 512957.9117 |  | 438315.1573 | 438315.1573 | 0
28.68 | 33.68 |  | 205.2079 | 74709.7963 |  | 1548.72 | 513463.8678 |  | 438754.0715 | 438754.0715 | 0
28.69 | 33.69 |  | 205.2679 | 74776.8783 |  | 1549.26 | 513970.1552 |  | 439193.2769 | 439193.2769 | 0
28.7 | 33.7 |  | 205.3278 | 74844.0004 |  | 1549.8 | 514476.774 |  | 439632.7736 | 439632.7736 | 0
28.71 | 33.71 |  | 205.3877 | 74911.1627 |  | 1550.34 | 514983.7244 |  | 440072.5617 | 440072.5617 | 0
28.72 | 33.72 |  | 205.4477 | 74978.3651 |  | 1550.88 | 515491.0065 |  | 440512.6414 | 440512.6414 | 0
28.73 | 33.73 |  | 205.5076 | 75045.6076 |  | 1551.42 | 515998.6203 |  | 440953.0127 | 440953.0127 | 0
28.74 | 33.74 |  | 205.5676 | 75112.8904 |  | 1551.96 | 516506.566 |  | 441393.6757 | 441393.6757 | 0
28.75 | 33.75 |  | 205.6275 | 75180.2133 |  | 1552.5 | 517014.8438 |  | 441834.6305 | 441834.6305 | 0
28.76 | 33.76 |  | 205.6874 | 75247.5764 |  | 1553.04 | 517523.4536 |  | 442275.8772 | 442275.8772 | 0
28.77 | 33.77 |  | 205.7474 | 75314.9797 |  | 1553.58 | 518032.3956 |  | 442717.4159 | 442717.4159 | 0
28.78 | 33.78 |  | 205.8073 | 75382.4232 |  | 1554.12 | 518541.6699 |  | 443159.2467 | 443159.2467 | 0
28.79 | 33.79 |  | 205.8673 | 75449.907 |  | 1554.66 | 519051.2767 |  | 443601.3697 | 443601.3697 | 0
28.8 | 33.8 |  | 205.9272 | 75517.431 |  | 1555.2 | 519561.216 |  | 444043.785 | 444043.785 | 0
28.81 | 33.81 |  | 205.9871 | 75584.9952 |  | 1555.74 | 520071.4879 |  | 444486.4927 | 444486.4927 | 0
28.82 | 33.82 |  | 206.0471 | 75652.5997 |  | 1556.28 | 520582.0926 |  | 444929.4929 | 444929.4929 | 0
28.83 | 33.83 |  | 206.107 | 75720.2445 |  | 1556.82 | 521093.0302 |  | 445372.7856 | 445372.7856 | 0
28.84 | 33.84 |  | 206.167 | 75787.9296 |  | 1557.36 | 521604.3007 |  | 445816.3711 | 445816.3711 | 0
28.85 | 33.85 |  | 206.2269 | 75855.655 |  | 1557.9 | 522115.9043 |  | 446260.2493 | 446260.2493 | 0
28.86 | 33.86 |  | 206.2868 | 75923.4207 |  | 1558.44 | 522627.841 |  | 446704.4203 | 446704.4203 | 0
28.87 | 33.87 |  | 206.3468 | 75991.2267 |  | 1558.98 | 523140.1111 |  | 447148.8843 | 447148.8843 | 0
28.88 | 33.88 |  | 206.4067 | 76059.0731 |  | 1559.52 | 523652.7145 |  | 447593.6414 | 447593.6414 | 0
28.89 | 33.89 |  | 206.4667 | 76126.9598 |  | 1560.06 | 524165.6514 |  | 448038.6917 | 448038.6917 | 0
28.9 | 33.9 |  | 206.5266 | 76194.8868 |  | 1560.6 | 524678.922 |  | 448484.0352 | 448484.0352 | 0
28.91 | 33.91 |  | 206.5865 | 76262.8543 |  | 1561.14 | 525192.5263 |  | 448929.672 | 448929.672 | 0
28.92 | 33.92 |  | 206.6465 | 76330.8621 |  | 1561.68 | 525706.4644 |  | 449375.6023 | 449375.6023 | 0
28.93 | 33.93 |  | 206.7064 | 76398.9103 |  | 1562.22 | 526220.7364 |  | 449821.8261 | 449821.8261 | 0
28.94 | 33.94 |  | 206.7664 | 76466.999 |  | 1562.76 | 526735.3425 |  | 450268.3436 | 450268.3436 | 0
28.95 | 33.95 |  | 206.8263 | 76535.128 |  | 1563.3 | 527250.2828 |  | 450715.1547 | 450715.1547 | 0
28.96 | 33.96 |  | 206.8862 | 76603.2975 |  | 1563.84 | 527765.5572 |  | 451162.2598 | 451162.2598 | 0
28.97 | 33.97 |  | 206.9462 | 76671.5074 |  | 1564.38 | 528281.1661 |  | 451609.6587 | 451609.6587 | 0
28.98 | 33.98 |  | 207.0061 | 76739.7578 |  | 1564.92 | 528797.1095 |  | 452057.3516 | 452057.3516 | 0
28.99 | 33.99 |  | 207.0661 | 76808.0487 |  | 1565.46 | 529313.3874 |  | 452505.3387 | 452505.3387 | 0
29 | 34 |  | 207.126 | 76876.38 |  | 1566 | 529830 |  | 452953.62 | 452953.62 | 0
29.01 | 34.01 |  | 207.1859 | 76944.7518 |  | 1566.54 | 530346.9474 |  | 453402.1956 | 453402.1956 | 0
29.02 | 34.02 |  | 207.2459 | 77013.1642 |  | 1567.08 | 530864.2297 |  | 453851.0656 | 453851.0656 | 0
29.03 | 34.03 |  | 207.3058 | 77081.617 |  | 1567.62 | 531381.8471 |  | 454300.2301 | 454300.2301 | 0
29.04 | 34.04 |  | 207.3658 | 77150.1104 |  | 1568.16 | 531899.7996 |  | 454749.6892 | 454749.6892 | 0
29.05 | 34.05 |  | 207.4257 | 77218.6443 |  | 1568.7 | 532418.0872 |  | 455199.4429 | 455199.4429 | 0
29.06 | 34.06 |  | 207.4856 | 77287.2188 |  | 1569.24 | 532936.7103 |  | 455649.4915 | 455649.4915 | 0
29.07 | 34.07 |  | 207.5456 | 77355.8338 |  | 1569.78 | 533455.6688 |  | 456099.835 | 456099.835 | 0
29.08 | 34.08 |  | 207.6055 | 77424.4894 |  | 1570.32 | 533974.9628 |  | 456550.4734 | 456550.4734 | 0
29.09 | 34.09 |  | 207.6655 | 77493.1856 |  | 1570.86 | 534494.5925 |  | 457001.4069 | 457001.4069 | 0
29.1 | 34.1 |  | 207.7254 | 77561.9224 |  | 1571.4 | 535014.558 |  | 457452.6356 | 457452.6356 | 0
29.11 | 34.11 |  | 207.7853 | 77630.6999 |  | 1571.94 | 535534.8594 |  | 457904.1595 | 457904.1595 | 0
29.12 | 34.12 |  | 207.8453 | 77699.5179 |  | 1572.48 | 536055.4967 |  | 458355.9788 | 458355.9788 | 0
29.13 | 34.13 |  | 207.9052 | 77768.3766 |  | 1573.02 | 536576.4701 |  | 458808.0936 | 458808.0936 | 0
29.14 | 34.14 |  | 207.9652 | 77837.2759 |  | 1573.56 | 537097.7798 |  | 459260.5039 | 459260.5039 | 0
29.15 | 34.15 |  | 208.0251 | 77906.2159 |  | 1574.1 | 537619.4257 |  | 459713.2099 | 459713.2099 | 0
29.16 | 34.16 |  | 208.085 | 77975.1965 |  | 1574.64 | 538141.4081 |  | 460166.2116 | 460166.2116 | 0
29.17 | 34.17 |  | 208.145 | 78044.2179 |  | 1575.18 | 538663.727 |  | 460619.5091 | 460619.5091 | 0
29.18 | 34.18 |  | 208.2049 | 78113.2799 |  | 1575.72 | 539186.3826 |  | 461073.1027 | 461073.1027 | 0
29.19 | 34.19 |  | 208.2649 | 78182.3827 |  | 1576.26 | 539709.3749 |  | 461526.9922 | 461526.9922 | 0
29.2 | 34.2 |  | 208.3248 | 78251.5261 |  | 1576.8 | 540232.704 |  | 461981.1779 | 461981.1779 | 0
29.21 | 34.21 |  | 208.3847 | 78320.7103 |  | 1577.34 | 540756.3701 |  | 462435.6598 | 462435.6598 | 0
29.22 | 34.22 |  | 208.4447 | 78389.9353 |  | 1577.88 | 541280.3733 |  | 462890.438 | 462890.438 | 0
29.23 | 34.23 |  | 208.5046 | 78459.201 |  | 1578.42 | 541804.7136 |  | 463345.5126 | 463345.5126 | 0
29.24 | 34.24 |  | 208.5646 | 78528.5075 |  | 1578.96 | 542329.3912 |  | 463800.8838 | 463800.8838 | 0
29.25 | 34.25 |  | 208.6245 | 78597.8547 |  | 1579.5 | 542854.4062 |  | 464256.5515 | 464256.5515 | 0
29.26 | 34.26 |  | 208.6844 | 78667.2428 |  | 1580.04 | 543379.7588 |  | 464712.516 | 464712.516 | 0
29.27 | 34.27 |  | 208.7444 | 78736.6716 |  | 1580.58 | 543905.4489 |  | 465168.7773 | 465168.7773 | 0
29.28 | 34.28 |  | 208.8043 | 78806.1413 |  | 1581.12 | 544431.4767 |  | 465625.3355 | 465625.3355 | 0
29.29 | 34.29 |  | 208.8643 | 78875.6518 |  | 1581.66 | 544957.8424 |  | 466082.1906 | 466082.1906 | 0
29.3 | 34.3 |  | 208.9242 | 78945.2031 |  | 1582.2 | 545484.546 |  | 466539.3429 | 466539.3429 | 0
29.31 | 34.31 |  | 208.9841 | 79014.7953 |  | 1582.74 | 546011.5876 |  | 466996.7923 | 466996.7923 | 0
29.32 | 34.32 |  | 209.0441 | 79084.4283 |  | 1583.28 | 546538.9674 |  | 467454.5391 | 467454.5391 | 0
29.33 | 34.33 |  | 209.104 | 79154.1023 |  | 1583.82 | 547066.6855 |  | 467912.5832 | 467912.5832 | 0
29.34 | 34.34 |  | 209.164 | 79223.8171 |  | 1584.36 | 547594.7419 |  | 468370.9248 | 468370.9248 | 0
29.35 | 34.35 |  | 209.2239 | 79293.5728 |  | 1584.9 | 548123.1368 |  | 468829.5639 | 468829.5639 | 0
29.36 | 34.36 |  | 209.2838 | 79363.3694 |  | 1585.44 | 548651.8702 |  | 469288.5008 | 469288.5008 | 0
29.37 | 34.37 |  | 209.3438 | 79433.207 |  | 1585.98 | 549180.9424 |  | 469747.7354 | 469747.7354 | 0
29.38 | 34.38 |  | 209.4037 | 79503.0855 |  | 1586.52 | 549710.3533 |  | 470207.2678 | 470207.2678 | 0
29.39 | 34.39 |  | 209.4637 | 79573.0049 |  | 1587.06 | 550240.1031 |  | 470667.0982 | 470667.0982 | 0
29.4 | 34.4 |  | 209.5236 | 79642.9653 |  | 1587.6 | 550770.192 |  | 471127.2267 | 471127.2267 | 0
29.41 | 34.41 |  | 209.5835 | 79712.9667 |  | 1588.14 | 551300.62 |  | 471587.6533 | 471587.6533 | 0
29.42 | 34.42 |  | 209.6435 | 79783.009 |  | 1588.68 | 551831.3872 |  | 472048.3781 | 472048.3781 | 0
29.43 | 34.43 |  | 209.7034 | 79853.0924 |  | 1589.22 | 552362.4937 |  | 472509.4013 | 472509.4013 | 0
29.44 | 34.44 |  | 209.7634 | 79923.2167 |  | 1589.76 | 552893.9397 |  | 472970.723 | 472970.723 | 0
29.45 | 34.45 |  | 209.8233 | 79993.3821 |  | 1590.3 | 553425.7253 |  | 473432.3431 | 473432.3431 | 0
29.46 | 34.46 |  | 209.8832 | 80063.5885 |  | 1590.84 | 553957.8504 |  | 473894.2619 | 473894.2619 | 0
29.47 | 34.47 |  | 209.9432 | 80133.836 |  | 1591.38 | 554490.3154 |  | 474356.4794 | 474356.4794 | 0
29.48 | 34.48 |  | 210.0031 | 80204.1245 |  | 1591.92 | 555023.1203 |  | 474818.9957 | 474818.9957 | 0
29.49 | 34.49 |  | 210.0631 | 80274.4541 |  | 1592.46 | 555556.2651 |  | 475281.811 | 475281.811 | 0
29.5 | 34.5 |  | 210.123 | 80344.8248 |  | 1593 | 556089.75 |  | 475744.9252 | 475744.9252 | 0
29.51 | 34.51 |  | 210.1829 | 80415.2365 |  | 1593.54 | 556623.5751 |  | 476208.3386 | 476208.3386 | 0
29.52 | 34.52 |  | 210.2429 | 80485.6894 |  | 1594.08 | 557157.7405 |  | 476672.0512 | 476672.0512 | 0
29.53 | 34.53 |  | 210.3028 | 80556.1833 |  | 1594.62 | 557692.2464 |  | 477136.0631 | 477136.0631 | 0
29.54 | 34.54 |  | 210.3628 | 80626.7184 |  | 1595.16 | 558227.0928 |  | 477600.3743 | 477600.3743 | 0
29.55 | 34.55 |  | 210.4227 | 80697.2947 |  | 1595.7 | 558762.2797 |  | 478064.9851 | 478064.9851 | 0
29.56 | 34.56 |  | 210.4826 | 80767.9121 |  | 1596.24 | 559297.8075 |  | 478529.8954 | 478529.8954 | 0
29.57 | 34.57 |  | 210.5426 | 80838.5706 |  | 1596.78 | 559833.6761 |  | 478995.1054 | 478995.1054 | 0
29.58 | 34.58 |  | 210.6025 | 80909.2704 |  | 1597.32 | 560369.8856 |  | 479460.6153 | 479460.6153 | 0
29.59 | 34.59 |  | 210.6625 | 80980.0113 |  | 1597.86 | 560906.4362 |  | 479926.4249 | 479926.4249 | 0
29.6 | 34.6 |  | 210.7224 | 81050.7934 |  | 1598.4 | 561443.328 |  | 480392.5346 | 480392.5346 | 0
29.61 | 34.61 |  | 210.7823 | 81121.6167 |  | 1598.94 | 561980.5611 |  | 480858.9443 | 480858.9443 | 0
29.62 | 34.62 |  | 210.8423 | 81192.4813 |  | 1599.48 | 562518.1355 |  | 481325.6542 | 481325.6542 | 0
29.63 | 34.63 |  | 210.9022 | 81263.3871 |  | 1600.02 | 563056.0514 |  | 481792.6644 | 481792.6644 | 0
29.64 | 34.64 |  | 210.9622 | 81334.3341 |  | 1600.56 | 563594.309 |  | 482259.9749 | 482259.9749 | 0
29.65 | 34.65 |  | 211.0221 | 81405.3224 |  | 1601.1 | 564132.9082 |  | 482727.5858 | 482727.5858 | 0
29.66 | 34.66 |  | 211.082 | 81476.352 |  | 1601.64 | 564671.8493 |  | 483195.4973 | 483195.4973 | 0
29.67 | 34.67 |  | 211.142 | 81547.4229 |  | 1602.18 | 565211.1323 |  | 483663.7095 | 483663.7095 | 0
29.68 | 34.68 |  | 211.2019 | 81618.535 |  | 1602.72 | 565750.7574 |  | 484132.2223 | 484132.2223 | 0
29.69 | 34.69 |  | 211.2619 | 81689.6885 |  | 1603.26 | 566290.7246 |  | 484601.0361 | 484601.0361 | 0
29.7 | 34.7 |  | 211.3218 | 81760.8833 |  | 1603.8 | 566831.034 |  | 485070.1507 | 485070.1507 | 0
29.71 | 34.71 |  | 211.3817 | 81832.1194 |  | 1604.34 | 567371.6858 |  | 485539.5664 | 485539.5664 | 0
29.72 | 34.72 |  | 211.4417 | 81903.3968 |  | 1604.88 | 567912.6801 |  | 486009.2832 | 486009.2832 | 0
29.73 | 34.73 |  | 211.5016 | 81974.7157 |  | 1605.42 | 568454.0169 |  | 486479.3012 | 486479.3012 | 0
29.74 | 34.74 |  | 211.5616 | 82046.0758 |  | 1605.96 | 568995.6964 |  | 486949.6206 | 486949.6206 | 0
29.75 | 34.75 |  | 211.6215 | 82117.4774 |  | 1606.5 | 569537.7188 |  | 487420.2413 | 487420.2413 | 0
29.76 | 34.76 |  | 211.6814 | 82188.9204 |  | 1607.04 | 570080.084 |  | 487891.1636 | 487891.1636 | 0
29.77 | 34.77 |  | 211.7414 | 82260.4047 |  | 1607.58 | 570622.7922 |  | 488362.3875 | 488362.3875 | 0
29.78 | 34.78 |  | 211.8013 | 82331.9305 |  | 1608.12 | 571165.8435 |  | 488833.913 | 488833.913 | 0
29.79 | 34.79 |  | 211.8613 | 82403.4977 |  | 1608.66 | 571709.2381 |  | 489305.7404 | 489305.7404 | 0
29.8 | 34.8 |  | 211.9212 | 82475.1063 |  | 1609.2 | 572252.976 |  | 489777.8697 | 489777.8697 | 0
29.81 | 34.81 |  | 211.9811 | 82546.7564 |  | 1609.74 | 572797.0573 |  | 490250.3009 | 490250.3009 | 0
29.82 | 34.82 |  | 212.0411 | 82618.448 |  | 1610.28 | 573341.4822 |  | 490723.0342 | 490723.0342 | 0
29.83 | 34.83 |  | 212.101 | 82690.181 |  | 1610.82 | 573886.2508 |  | 491196.0697 | 491196.0697 | 0
29.84 | 34.84 |  | 212.161 | 82761.9555 |  | 1611.36 | 574431.3631 |  | 491669.4075 | 491669.4075 | 0
29.85 | 34.85 |  | 212.2209 | 82833.7716 |  | 1611.9 | 574976.8193 |  | 492143.0477 | 492143.0477 | 0
29.86 | 34.86 |  | 212.2808 | 82905.6291 |  | 1612.44 | 575522.6194 |  | 492616.9903 | 492616.9903 | 0
29.87 | 34.87 |  | 212.3408 | 82977.5282 |  | 1612.98 | 576068.7637 |  | 493091.2355 | 493091.2355 | 0
29.88 | 34.88 |  | 212.4007 | 83049.4687 |  | 1613.52 | 576615.2521 |  | 493565.7834 | 493565.7834 | 0
29.89 | 34.89 |  | 212.4607 | 83121.4509 |  | 1614.06 | 577162.0848 |  | 494040.634 | 494040.634 | 0
29.9 | 34.9 |  | 212.5206 | 83193.4746 |  | 1614.6 | 577709.262 |  | 494515.7874 | 494515.7874 | 0
29.91 | 34.91 |  | 212.5805 | 83265.5399 |  | 1615.14 | 578256.7837 |  | 494991.2438 | 494991.2438 | 0
29.92 | 34.92 |  | 212.6405 | 83337.6467 |  | 1615.68 | 578804.65 |  | 495467.0033 | 495467.0033 | 0
29.93 | 34.93 |  | 212.7004 | 83409.7952 |  | 1616.22 | 579352.861 |  | 495943.0659 | 495943.0659 | 0
29.94 | 34.94 |  | 212.7604 | 83481.9852 |  | 1616.76 | 579901.4169 |  | 496419.4317 | 496419.4317 | 0
29.95 | 34.95 |  | 212.8203 | 83554.2169 |  | 1617.3 | 580450.3177 |  | 496896.1009 | 496896.1009 | 0
29.96 | 34.96 |  | 212.8802 | 83626.4902 |  | 1617.84 | 580999.5636 |  | 497373.0734 | 497373.0734 | 0
29.97 | 34.97 |  | 212.9402 | 83698.8052 |  | 1618.38 | 581549.1547 |  | 497850.3496 | 497850.3496 | 0
29.98 | 34.98 |  | 213.0001 | 83771.1618 |  | 1618.92 | 582099.0911 |  | 498327.9293 | 498327.9293 | 0
29.99 | 34.99 |  | 213.0601 | 83843.56 |  | 1619.46 | 582649.3728 |  | 498805.8127 | 498805.8127 | 0
30 | 35 |  | 213.12 | 83916 |  | 1620 | 583200 |  | 499284 | 499284 | 0
[9 empty] | minimo = | 1.482 | 2.05

## mensola_NO_falda
PARATIA |  | libera in testa - incastro al piede | [8 empty] | N.B.: introdurre i dati esclusivamente nelle caselle in giallo
assenza di falda
metodo equilibrio limite
profondità di scavo: |  |  |  |  | H (m) = | 5 | (da sommità paratia)
sovraccarico uniforme: |  |  |  |  | q (kPa) = | 10
coeff. spinta attiva (comp. orizz.): |  |  |  |  | Kah (-) = | 0.333
coeff. spinta passiva (comp. orizz.): |  |  |  |  | Kph (-) = | 3
peso volume asciutto: |  |  |  |  | g (kN/m3) = | 18
|  |  |  | altezza teorica di infissione (m) = | 5.11
|  |  |  | incremento altezza teorica di infissione (%) = | 20 | min 20%
profondità di scavo: |  |  |  |  | H (m) = | 5
altezza minima di infissione: |  |  |  |  | D (m) = | 6.132
lunghezza totale della paratia: |  |  |  |  | L (m) = | 11.132
momento massimo: |  |  |  |  | Mmax (kNm/m) = | 377.8624
reazione incastro alla base: |  |  |  |  | F (kN/m) = | 365.0307
EVENTUALE RICERCA PER TENTATIVI
altezza di infissione: |  |  |  |  | D (m) = | 5.115
|  |  |  | altezza teorica di infissione (m) = | 5.115
|  |  |  | incremento altezza teorica di infissione (%) = | 20 | min 20%
profondità di scavo: |  |  |  |  | H (m) = | 5
altezza di infissione prevista: |  |  |  |  | D (m) = | 6.138
lunghezza totale della paratia: |  |  |  |  | L (m) = | 11.138
VERIFICA SODDISFATTA
RICERCA MANUALE
profondità di scavo: |  |  |  | H (m) = | 5 |  | D (m) = | 5.115
[7 empty] | L (m) = | 10.115
sovraccarico uniforme: |  |  |  | q (kPa) = | 10
coeff. spinta attiva (comp. orizz.): |  |  |  | Kah (-) = | 0.333
coeff. spinta passiva (comp. orizz.): |  |  |  | Kph (-) = | 3
peso volume asciutto: |  |  |  | g (kN/m3) = | 18
spinta attiva | [7 empty] | spinta passiva
Z (m) | pa (KPa) | [5 empty] | Z (m) | infiss (m) | pp (KPa)
0 | 3.33 | sommità |  |  |  |  | 0 |  | 0
10.115 | 63.9593 | base |  |  |  |  | 5 |  | 0
[7 empty] | 5 | 0 | 0 | fondo scavo
[7 empty] | 10.115 | 5.115 | 276.21 | base
spinta attiva |  |  | Mo = momento rispetto a sommità paratia | [5 empty] | spinta passiva |  |  | Mo = momento rispetto a sommità paratia
strato | h (m) | Ra.i (kN/m) | Ma.i (kNm/m) | d.i (m) | Zi (m) | Mo (kNm/m) |  |  | strato | h (m) | Rp.i (kN/m) | Mp.i (kNm/m) | d.i (m) | Zi (m) | Mo (kNm/m)
1 | 10.115 | 340.3157 | 1204.2149 | 3.5385 | 6.5765 | 2238.0783 |  |  | 1 | 5.115 | 706.4071 | 1204.4241 | 1.705 | 8.41 | 5940.8835
| Ra (kN/m) = | 340.3157 |  |  | Mo (kNm/m) = | 2238.0783 |  |  |  | Rp (kN/m) = | 706.4071 |  |  | Mo (kNm/m) = | 5940.8835
|  |  | profondità della risultante dalla sommità (m) = | 6.5765 | [7 empty] | profondità della risultante dalla sommità (m) = | 8.41
|  |  | altezza rispetto alla base (m) = | 3.5385 | [7 empty] | altezza rispetto alla base (m) = | 1.705
|  |  | MOMENTO rispetto alla base Ma (kNm/m) = | 1204.2149 | [7 empty] | MOMENTO rispetto alla base Mp (kNm/m) = | 1204.4241
[7 empty] | delta M = Mp-Ma = | 0.20917
RICERCA AUTOMATICA |  |  |  |  | D (m) = | 5.11 |  | L (m) = | 10.11
[6 empty] | reazione incastro alla base: |  | F (kN/m) = | 365.0307
| spinta attiva |  |  |  | risultante Ra (kN/m) = | 339.996 |  |  |  |  | spinta passiva |  |  |  | risultante Rp (kN/m) = | 705.0267
| Z (m) | pa (KPa) | [8 empty] | Z (m) | infiss (m) | pp (KPa)
(O) | 0 | 3.33 | (pA) sommità
(ZB) | 10.11 | 63.9293 | (pB) base | [6 empty] | (ZB) | 10.11 | 5.11 | 275.94 | (p4) base
H = | 5 |  |  |  |  | p3 = | 0 | [5 empty] | delta = | 0.01011
D | L |  | pB | Ma |  | p4 | Mp |  | Mp-Ma | val.assoluto |  |  | Z | pZ(att) | pZ(pass) | T (kN/m) | M (kNm/m)
0.01 | 5.01 |  | 33.3599 | 167.4174 |  | 0.54 | 9e-06 |  | -167.4174 | 167.4174 | 0 |  | 0 | 3.33 | 0 | 0 | 0
0.02 | 5.02 |  | 33.4199 | 168.3382 |  | 1.08 | 7.2e-05 |  | -168.3381 | 168.3381 | 0 |  | 0.01011 | 3.3906 | 0 | 0.033973 | 0.00017122
0.03 | 5.03 |  | 33.4798 | 169.2623 |  | 1.62 | 0.000243 |  | -169.262 | 169.262 | 0 |  | 0.02022 | 3.4512 | 0 | 0.068558 | 0.00068899
0.04 | 5.04 |  | 33.5398 | 170.1897 |  | 2.16 | 0.000576 |  | -170.1891 | 170.1891 | 0 |  | 0.03033 | 3.5118 | 0 | 0.10376 | 0.0015595
0.05 | 5.05 |  | 33.5997 | 171.1205 |  | 2.7 | 0.001125 |  | -171.1194 | 171.1194 | 0 |  | 0.04044 | 3.5724 | 0 | 0.13957 | 0.002789
0.06 | 5.06 |  | 33.6596 | 172.0547 |  | 3.24 | 0.001944 |  | -172.0527 | 172.0527 | 0 |  | 0.05055 | 3.633 | 0 | 0.17599 | 0.0043836
0.07 | 5.07 |  | 33.7196 | 172.9922 |  | 3.78 | 0.003087 |  | -172.9891 | 172.9891 | 0 |  | 0.06066 | 3.6936 | 0 | 0.21303 | 0.0063496
0.08 | 5.08 |  | 33.7795 | 173.9331 |  | 4.32 | 0.004608 |  | -173.9285 | 173.9285 | 0 |  | 0.07077 | 3.7542 | 0 | 0.25067 | 0.0086931
0.09 | 5.09 |  | 33.8395 | 174.8773 |  | 4.86 | 0.006561 |  | -174.8708 | 174.8708 | 0 |  | 0.08088 | 3.8148 | 0 | 0.28894 | 0.01142
0.1 | 5.1 |  | 33.8994 | 175.825 |  | 5.4 | 0.009 |  | -175.816 | 175.816 | 0 |  | 0.09099 | 3.8754 | 0 | 0.32781 | 0.014537
0.11 | 5.11 |  | 33.9593 | 176.776 |  | 5.94 | 0.011979 |  | -176.7641 | 176.7641 | 0 |  | 0.1011 | 3.936 | 0 | 0.3673 | 0.018051
0.12 | 5.12 |  | 34.0193 | 177.7305 |  | 6.48 | 0.015552 |  | -177.7149 | 177.7149 | 0 |  | 0.11121 | 3.9966 | 0 | 0.4074 | 0.021966
0.13 | 5.13 |  | 34.0792 | 178.6883 |  | 7.02 | 0.019773 |  | -178.6686 | 178.6686 | 0 |  | 0.12132 | 4.0572 | 0 | 0.44811 | 0.02629
0.14 | 5.14 |  | 34.1392 | 179.6496 |  | 7.56 | 0.024696 |  | -179.6249 | 179.6249 | 0 |  | 0.13143 | 4.1178 | 0 | 0.48943 | 0.031029
0.15 | 5.15 |  | 34.1991 | 180.6142 |  | 8.1 | 0.030375 |  | -180.5839 | 180.5839 | 0 |  | 0.14154 | 4.1784 | 0 | 0.53137 | 0.036189
0.16 | 5.16 |  | 34.259 | 181.5823 |  | 8.64 | 0.036864 |  | -181.5455 | 181.5455 | 0 |  | 0.15165 | 4.239 | 0 | 0.57392 | 0.041775
0.17 | 5.17 |  | 34.319 | 182.5538 |  | 9.18 | 0.044217 |  | -182.5096 | 182.5096 | 0 |  | 0.16176 | 4.2996 | 0 | 0.61708 | 0.047795
0.18 | 5.18 |  | 34.3789 | 183.5288 |  | 9.72 | 0.052488 |  | -183.4763 | 183.4763 | 0 |  | 0.17187 | 4.3602 | 0 | 0.66086 | 0.054255
0.19 | 5.19 |  | 34.4389 | 184.5072 |  | 10.26 | 0.061731 |  | -184.4454 | 184.4454 | 0 |  | 0.18198 | 4.4208 | 0 | 0.70524 | 0.06116
0.2 | 5.2 |  | 34.4988 | 185.489 |  | 10.8 | 0.072 |  | -185.417 | 185.417 | 0 |  | 0.19209 | 4.4814 | 0 | 0.75024 | 0.068517
0.21 | 5.21 |  | 34.5587 | 186.4743 |  | 11.34 | 0.083349 |  | -186.3909 | 186.3909 | 0 |  | 0.2022 | 4.542 | 0 | 0.79586 | 0.076332
0.22 | 5.22 |  | 34.6187 | 187.463 |  | 11.88 | 0.095832 |  | -187.3672 | 187.3672 | 0 |  | 0.21231 | 4.6026 | 0 | 0.84208 | 0.084611
0.23 | 5.23 |  | 34.6786 | 188.4552 |  | 12.42 | 0.1095 |  | -188.3457 | 188.3457 | 0 |  | 0.22242 | 4.6632 | 0 | 0.88892 | 0.093361
0.24 | 5.24 |  | 34.7386 | 189.4509 |  | 12.96 | 0.12442 |  | -189.3264 | 189.3264 | 0 |  | 0.23253 | 4.7238 | 0 | 0.93637 | 0.10259
0.25 | 5.25 |  | 34.7985 | 190.45 |  | 13.5 | 0.14062 |  | -190.3094 | 190.3094 | 0 |  | 0.24264 | 4.7844 | 0 | 0.98444 | 0.1123
0.26 | 5.26 |  | 34.8584 | 191.4526 |  | 14.04 | 0.15818 |  | -191.2944 | 191.2944 | 0 |  | 0.25275 | 4.845 | 0 | 1.0331 | 0.12249
0.27 | 5.27 |  | 34.9184 | 192.4587 |  | 14.58 | 0.17715 |  | -192.2816 | 192.2816 | 0 |  | 0.26286 | 4.9056 | 0 | 1.0824 | 0.13319
0.28 | 5.28 |  | 34.9783 | 193.4683 |  | 15.12 | 0.19757 |  | -193.2707 | 193.2707 | 0 |  | 0.27297 | 4.9662 | 0 | 1.1323 | 0.14438
0.29 | 5.29 |  | 35.0383 | 194.4814 |  | 15.66 | 0.2195 |  | -194.2619 | 194.2619 | 0 |  | 0.28308 | 5.0268 | 0 | 1.1828 | 0.15609
0.3 | 5.3 |  | 35.0982 | 195.498 |  | 16.2 | 0.243 |  | -195.255 | 195.255 | 0 |  | 0.29319 | 5.0874 | 0 | 1.2339 | 0.1683
0.31 | 5.31 |  | 35.1581 | 196.5181 |  | 16.74 | 0.26812 |  | -196.25 | 196.25 | 0 |  | 0.3033 | 5.148 | 0 | 1.2857 | 0.18104
0.32 | 5.32 |  | 35.2181 | 197.5417 |  | 17.28 | 0.29491 |  | -197.2468 | 197.2468 | 0 |  | 0.31341 | 5.2086 | 0 | 1.338 | 0.1943
0.33 | 5.33 |  | 35.278 | 198.5688 |  | 17.82 | 0.32343 |  | -198.2454 | 198.2454 | 0 |  | 0.32352 | 5.2692 | 0 | 1.391 | 0.20809
0.34 | 5.34 |  | 35.338 | 199.5995 |  | 18.36 | 0.35374 |  | -199.2458 | 199.2458 | 0 |  | 0.33363 | 5.3298 | 0 | 1.4446 | 0.22243 | spinta attiva |  |  |  | spinta passiva
0.35 | 5.35 |  | 35.3979 | 200.6337 |  | 18.9 | 0.38587 |  | -200.2478 | 200.2478 | 0 |  | 0.34374 | 5.3904 | 0 | 1.4988 | 0.23731
0.36 | 5.36 |  | 35.4578 | 201.6714 |  | 19.44 | 0.4199 |  | -201.2515 | 201.2515 | 0 |  | 0.35385 | 5.451 | 0 | 1.5536 | 0.25274 | Z (m) | pa (KPa) |  | Z (m) | pp (KPa) | pv (kPa)
0.37 | 5.37 |  | 35.5178 | 202.7127 |  | 19.98 | 0.45588 |  | -202.2569 | 202.2569 | 0 |  | 0.36396 | 5.5116 | 0 | 1.609 | 0.26872 | 0 | 3.33 | sommità | 0 | 0 | sommità
0.38 | 5.38 |  | 35.5777 | 203.7576 |  | 20.52 | 0.49385 |  | -203.2637 | 203.2637 | 0 |  | 0.37407 | 5.5722 | 0 | 1.665 | 0.28527 | 10.11 | 63.9293 | base | 5 | 0 | fondo scavo
0.39 | 5.39 |  | 35.6377 | 204.806 |  | 21.06 | 0.53387 |  | -204.2721 | 204.2721 | 0 |  | 0.38418 | 5.6328 | 0 | 1.7217 | 0.30239 |  |  |  | 10.11 | -275.94 | base
0.4 | 5.4 |  | 35.6976 | 205.8579 |  | 21.6 | 0.576 |  | -205.2819 | 205.2819 | 0 |  | 0.39429 | 5.6934 | 0 | 1.7789 | 0.32009
0.41 | 5.41 |  | 35.7575 | 206.9135 |  | 22.14 | 0.62029 |  | -206.2932 | 206.2932 | 0 |  | 0.4044 | 5.754 | 0 | 1.8368 | 0.33836
0.42 | 5.42 |  | 35.8175 | 207.9726 |  | 22.68 | 0.66679 |  | -207.3058 | 207.3058 | 0 |  | 0.41451 | 5.8146 | 0 | 1.8953 | 0.35723
0.43 | 5.43 |  | 35.8774 | 209.0353 |  | 23.22 | 0.71556 |  | -208.3197 | 208.3197 | 0 |  | 0.42462 | 5.8752 | 0 | 1.9544 | 0.37669
0.44 | 5.44 |  | 35.9374 | 210.1015 |  | 23.76 | 0.76666 |  | -209.3349 | 209.3349 | 0 |  | 0.43473 | 5.9358 | 0 | 2.0141 | 0.39675
0.45 | 5.45 |  | 35.9973 | 211.1714 |  | 24.3 | 0.82012 |  | -210.3513 | 210.3513 | 0 |  | 0.44484 | 5.9964 | 0 | 2.0744 | 0.41741
0.46 | 5.46 |  | 36.0572 | 212.2449 |  | 24.84 | 0.87602 |  | -211.3689 | 211.3689 | 0 |  | 0.45495 | 6.057 | 0 | 2.1353 | 0.43869
0.47 | 5.47 |  | 36.1172 | 213.322 |  | 25.38 | 0.93441 |  | -212.3875 | 212.3875 | 0 |  | 0.46506 | 6.1176 | 0 | 2.1968 | 0.46059
0.48 | 5.48 |  | 36.1771 | 214.4026 |  | 25.92 | 0.99533 |  | -213.4073 | 213.4073 | 0 |  | 0.47517 | 6.1782 | 0 | 2.259 | 0.48311
0.49 | 5.49 |  | 36.2371 | 215.4869 |  | 26.46 | 1.0588 |  | -214.4281 | 214.4281 | 0 |  | 0.48528 | 6.2388 | 0 | 2.3218 | 0.50627
0.5 | 5.5 |  | 36.297 | 216.5749 |  | 27 | 1.125 |  | -215.4499 | 215.4499 | 0 |  | 0.49539 | 6.2994 | 0 | 2.3851 | 0.53006
0.51 | 5.51 |  | 36.3569 | 217.6664 |  | 27.54 | 1.1939 |  | -216.4726 | 216.4726 | 0 |  | 0.5055 | 6.36 | 0 | 2.4491 | 0.5545
0.52 | 5.52 |  | 36.4169 | 218.7616 |  | 28.08 | 1.2655 |  | -217.4962 | 217.4962 | 0 |  | 0.51561 | 6.4206 | 0 | 2.5137 | 0.57959
0.53 | 5.53 |  | 36.4768 | 219.8605 |  | 28.62 | 1.3399 |  | -218.5206 | 218.5206 | 0 |  | 0.52572 | 6.4812 | 0 | 2.579 | 0.60533
0.54 | 5.54 |  | 36.5368 | 220.9629 |  | 29.16 | 1.4172 |  | -219.5458 | 219.5458 | 0 |  | 0.53583 | 6.5418 | 0 | 2.6448 | 0.63173
0.55 | 5.55 |  | 36.5967 | 222.0691 |  | 29.7 | 1.4974 |  | -220.5717 | 220.5717 | 0 |  | 0.54594 | 6.6024 | 0 | 2.7112 | 0.65881
0.56 | 5.56 |  | 36.6566 | 223.1789 |  | 30.24 | 1.5805 |  | -221.5983 | 221.5983 | 0 |  | 0.55605 | 6.663 | 0 | 2.7783 | 0.68656
0.57 | 5.57 |  | 36.7166 | 224.2923 |  | 30.78 | 1.6667 |  | -222.6256 | 222.6256 | 0 |  | 0.56616 | 6.7236 | 0 | 2.846 | 0.71499
0.58 | 5.58 |  | 36.7765 | 225.4095 |  | 31.32 | 1.756 |  | -223.6535 | 223.6535 | 0 |  | 0.57627 | 6.7842 | 0 | 2.9142 | 0.74411
0.59 | 5.59 |  | 36.8365 | 226.5303 |  | 31.86 | 1.8484 |  | -224.6819 | 224.6819 | 0 |  | 0.58638 | 6.8448 | 0 | 2.9831 | 0.77392
0.6 | 5.6 |  | 36.8964 | 227.6548 |  | 32.4 | 1.944 |  | -225.7108 | 225.7108 | 0 |  | 0.59649 | 6.9054 | 0 | 3.0526 | 0.80443
0.61 | 5.61 |  | 36.9563 | 228.783 |  | 32.94 | 2.0428 |  | -226.7401 | 226.7401 | 0 |  | 0.6066 | 6.966 | 0 | 3.1228 | 0.83564
0.62 | 5.62 |  | 37.0163 | 229.9148 |  | 33.48 | 2.145 |  | -227.7699 | 227.7699 | 0 |  | 0.61671 | 7.0266 | 0 | 3.1935 | 0.86757
0.63 | 5.63 |  | 37.0762 | 231.0504 |  | 34.02 | 2.2504 |  | -228.8 | 228.8 | 0 |  | 0.62682 | 7.0872 | 0 | 3.2648 | 0.90022
0.64 | 5.64 |  | 37.1362 | 232.1897 |  | 34.56 | 2.3593 |  | -229.8304 | 229.8304 | 0 |  | 0.63693 | 7.1478 | 0 | 3.3368 | 0.93359
0.65 | 5.65 |  | 37.1961 | 233.3327 |  | 35.1 | 2.4716 |  | -230.8611 | 230.8611 | 0 |  | 0.64704 | 7.2084 | 0 | 3.4094 | 0.96769
0.66 | 5.66 |  | 37.256 | 234.4794 |  | 35.64 | 2.5875 |  | -231.892 | 231.892 | 0 |  | 0.65715 | 7.269 | 0 | 3.4826 | 1.0025
0.67 | 5.67 |  | 37.316 | 235.6299 |  | 36.18 | 2.7069 |  | -232.923 | 232.923 | 0 |  | 0.66726 | 7.3296 | 0 | 3.5563 | 1.0381
0.68 | 5.68 |  | 37.3759 | 236.7841 |  | 36.72 | 2.8299 |  | -233.9542 | 233.9542 | 0 |  | 0.67737 | 7.3902 | 0 | 3.6308 | 1.0744
0.69 | 5.69 |  | 37.4359 | 237.942 |  | 37.26 | 2.9566 |  | -234.9854 | 234.9854 | 0 |  | 0.68748 | 7.4508 | 0 | 3.7058 | 1.1115
0.7 | 5.7 |  | 37.4958 | 239.1037 |  | 37.8 | 3.087 |  | -236.0167 | 236.0167 | 0 |  | 0.69759 | 7.5114 | 0 | 3.7814 | 1.1494
0.71 | 5.71 |  | 37.5557 | 240.2691 |  | 38.34 | 3.2212 |  | -237.0479 | 237.0479 | 0 |  | 0.7077 | 7.572 | 0 | 3.8577 | 1.188
0.72 | 5.72 |  | 37.6157 | 241.4382 |  | 38.88 | 3.3592 |  | -238.079 | 238.079 | 0 |  | 0.71781 | 7.6326 | 0 | 3.9345 | 1.2274
0.73 | 5.73 |  | 37.6756 | 242.6112 |  | 39.42 | 3.5012 |  | -239.11 | 239.11 | 0 |  | 0.72792 | 7.6932 | 0 | 4.012 | 1.2675
0.74 | 5.74 |  | 37.7356 | 243.7879 |  | 39.96 | 3.647 |  | -240.1408 | 240.1408 | 0 |  | 0.73803 | 7.7538 | 0 | 4.0901 | 1.3085
0.75 | 5.75 |  | 37.7955 | 244.9683 |  | 40.5 | 3.7969 |  | -241.1715 | 241.1715 | 0 |  | 0.74814 | 7.8144 | 0 | 4.1688 | 1.3502
0.76 | 5.76 |  | 37.8554 | 246.1526 |  | 41.04 | 3.9508 |  | -242.2018 | 242.2018 | 0 |  | 0.75825 | 7.875 | 0 | 4.2481 | 1.3928
0.77 | 5.77 |  | 37.9154 | 247.3406 |  | 41.58 | 4.1088 |  | -243.2318 | 243.2318 | 0 |  | 0.76836 | 7.9355 | 0 | 4.328 | 1.4361
0.78 | 5.78 |  | 37.9753 | 248.5324 |  | 42.12 | 4.271 |  | -244.2615 | 244.2615 | 0 |  | 0.77847 | 7.9961 | 0 | 4.4085 | 1.4803
0.79 | 5.79 |  | 38.0353 | 249.7281 |  | 42.66 | 4.4374 |  | -245.2907 | 245.2907 | 0 |  | 0.78858 | 8.0567 | 0 | 4.4897 | 1.5253
0.8 | 5.8 |  | 38.0952 | 250.9275 |  | 43.2 | 4.608 |  | -246.3195 | 246.3195 | 0 |  | 0.79869 | 8.1173 | 0 | 4.5714 | 1.5711
0.81 | 5.81 |  | 38.1551 | 252.1307 |  | 43.74 | 4.783 |  | -247.3478 | 247.3478 | 0 |  | 0.8088 | 8.1779 | 0 | 4.6538 | 1.6177
0.82 | 5.82 |  | 38.2151 | 253.3378 |  | 44.28 | 4.9623 |  | -248.3755 | 248.3755 | 0 |  | 0.81891 | 8.2385 | 0 | 4.7368 | 1.6652
0.83 | 5.83 |  | 38.275 | 254.5487 |  | 44.82 | 5.1461 |  | -249.4026 | 249.4026 | 0 |  | 0.82902 | 8.2991 | 0 | 4.8204 | 1.7135
0.84 | 5.84 |  | 38.335 | 255.7634 |  | 45.36 | 5.3343 |  | -250.429 | 250.429 | 0 |  | 0.83913 | 8.3597 | 0 | 4.9046 | 1.7627
0.85 | 5.85 |  | 38.3949 | 256.9819 |  | 45.9 | 5.5271 |  | -251.4548 | 251.4548 | 0 |  | 0.84924 | 8.4203 | 0 | 4.9894 | 1.8127
0.86 | 5.86 |  | 38.4548 | 258.2043 |  | 46.44 | 5.7245 |  | -252.4798 | 252.4798 | 0 |  | 0.85935 | 8.4809 | 0 | 5.0749 | 1.8636
0.87 | 5.87 |  | 38.5148 | 259.4305 |  | 46.98 | 5.9265 |  | -253.504 | 253.504 | 0 |  | 0.86946 | 8.5415 | 0 | 5.1609 | 1.9153
0.88 | 5.88 |  | 38.5747 | 260.6606 |  | 47.52 | 6.1332 |  | -254.5273 | 254.5273 | 0 |  | 0.87957 | 8.6021 | 0 | 5.2476 | 1.9679
0.89 | 5.89 |  | 38.6347 | 261.8945 |  | 48.06 | 6.3447 |  | -255.5498 | 255.5498 | 0 |  | 0.88968 | 8.6627 | 0 | 5.3349 | 2.0214
0.9 | 5.9 |  | 38.6946 | 263.1323 |  | 48.6 | 6.561 |  | -256.5713 | 256.5713 | 0 |  | 0.89979 | 8.7233 | 0 | 5.4227 | 2.0758
0.91 | 5.91 |  | 38.7545 | 264.3739 |  | 49.14 | 6.7821 |  | -257.5918 | 257.5918 | 0 |  | 0.9099 | 8.7839 | 0 | 5.5112 | 2.1311
0.92 | 5.92 |  | 38.8145 | 265.6195 |  | 49.68 | 7.0082 |  | -258.6113 | 258.6113 | 0 |  | 0.92001 | 8.8445 | 0 | 5.6003 | 2.1872
0.93 | 5.93 |  | 38.8744 | 266.8689 |  | 50.22 | 7.2392 |  | -259.6297 | 259.6297 | 0 |  | 0.93012 | 8.9051 | 0 | 5.6901 | 2.2443
0.94 | 5.94 |  | 38.9344 | 268.1222 |  | 50.76 | 7.4753 |  | -260.6469 | 260.6469 | 0 |  | 0.94023 | 8.9657 | 0 | 5.7804 | 2.3023
0.95 | 5.95 |  | 38.9943 | 269.3794 |  | 51.3 | 7.7164 |  | -261.663 | 261.663 | 0 |  | 0.95034 | 9.0263 | 0 | 5.8714 | 2.3612
0.96 | 5.96 |  | 39.0542 | 270.6405 |  | 51.84 | 7.9626 |  | -262.6779 | 262.6779 | 0 |  | 0.96045 | 9.0869 | 0 | 5.9629 | 2.421
0.97 | 5.97 |  | 39.1142 | 271.9055 |  | 52.38 | 8.2141 |  | -263.6914 | 263.6914 | 0 |  | 0.97056 | 9.1475 | 0 | 6.0551 | 2.4817
0.98 | 5.98 |  | 39.1741 | 273.1744 |  | 52.92 | 8.4707 |  | -264.7037 | 264.7037 | 0 |  | 0.98067 | 9.2081 | 0 | 6.1479 | 2.5434
0.99 | 5.99 |  | 39.2341 | 274.4472 |  | 53.46 | 8.7327 |  | -265.7146 | 265.7146 | 0 |  | 0.99078 | 9.2687 | 0 | 6.2413 | 2.6061
1 | 6 |  | 39.294 | 275.724 |  | 54 | 9 |  | -266.724 | 266.724 | 0 |  | 1.0009 | 9.3293 | 0 | 6.3353 | 2.6696
1.01 | 6.01 |  | 39.3539 | 277.0047 |  | 54.54 | 9.2727 |  | -267.732 | 267.732 | 0 |  | 1.011 | 9.3899 | 0 | 6.4299 | 2.7342
1.02 | 6.02 |  | 39.4139 | 278.2893 |  | 55.08 | 9.5509 |  | -268.7384 | 268.7384 | 0 |  | 1.0211 | 9.4505 | 0 | 6.5252 | 2.7996
1.03 | 6.03 |  | 39.4738 | 279.5779 |  | 55.62 | 9.8345 |  | -269.7433 | 269.7433 | 0 |  | 1.0312 | 9.5111 | 0 | 6.621 | 2.8661
1.04 | 6.04 |  | 39.5338 | 280.8704 |  | 56.16 | 10.1238 |  | -270.7466 | 270.7466 | 0 |  | 1.0413 | 9.5717 | 0 | 6.7175 | 2.9335
1.05 | 6.05 |  | 39.5937 | 282.1668 |  | 56.7 | 10.4186 |  | -271.7482 | 271.7482 | 0 |  | 1.0514 | 9.6323 | 0 | 6.8146 | 3.0019
1.06 | 6.06 |  | 39.6536 | 283.4673 |  | 57.24 | 10.7191 |  | -272.7481 | 272.7481 | 0 |  | 1.0615 | 9.6929 | 0 | 6.9122 | 3.0713
1.07 | 6.07 |  | 39.7136 | 284.7717 |  | 57.78 | 11.0254 |  | -273.7463 | 273.7463 | 0 |  | 1.0717 | 9.7535 | 0 | 7.0105 | 3.1417
1.08 | 6.08 |  | 39.7735 | 286.08 |  | 58.32 | 11.3374 |  | -274.7426 | 274.7426 | 0 |  | 1.0818 | 9.8141 | 0 | 7.1095 | 3.2131
1.09 | 6.09 |  | 39.8335 | 287.3923 |  | 58.86 | 11.6553 |  | -275.7371 | 275.7371 | 0 |  | 1.0919 | 9.8747 | 0 | 7.209 | 3.2855
1.1 | 6.1 |  | 39.8934 | 288.7087 |  | 59.4 | 11.979 |  | -276.7297 | 276.7297 | 0 |  | 1.102 | 9.9353 | 0 | 7.3091 | 3.3588
1.11 | 6.11 |  | 39.9533 | 290.029 |  | 59.94 | 12.3087 |  | -277.7203 | 277.7203 | 0 |  | 1.1121 | 9.9959 | 0 | 7.4099 | 3.4332
1.12 | 6.12 |  | 40.0133 | 291.3533 |  | 60.48 | 12.6444 |  | -278.7089 | 278.7089 | 0 |  | 1.1222 | 10.0565 | 0 | 7.5112 | 3.5087
1.13 | 6.13 |  | 40.0732 | 292.6816 |  | 61.02 | 12.9861 |  | -279.6955 | 279.6955 | 0 |  | 1.1323 | 10.1171 | 0 | 7.6132 | 3.5851
1.14 | 6.14 |  | 40.1332 | 294.0139 |  | 61.56 | 13.3339 |  | -280.68 | 280.68 | 0 |  | 1.1424 | 10.1777 | 0 | 7.7158 | 3.6626
1.15 | 6.15 |  | 40.1931 | 295.3502 |  | 62.1 | 13.6879 |  | -281.6624 | 281.6624 | 0 |  | 1.1525 | 10.2383 | 0 | 7.819 | 3.7411
1.16 | 6.16 |  | 40.253 | 296.6906 |  | 62.64 | 14.0481 |  | -282.6425 | 282.6425 | 0 |  | 1.1626 | 10.2989 | 0 | 7.9228 | 3.8207
1.17 | 6.17 |  | 40.313 | 298.0349 |  | 63.18 | 14.4145 |  | -283.6204 | 283.6204 | 0 |  | 1.1728 | 10.3595 | 0 | 8.0273 | 3.9013
1.18 | 6.18 |  | 40.3729 | 299.3833 |  | 63.72 | 14.7873 |  | -284.5961 | 284.5961 | 0 |  | 1.1829 | 10.4201 | 0 | 8.1323 | 3.983
1.19 | 6.19 |  | 40.4329 | 300.7358 |  | 64.26 | 15.1664 |  | -285.5694 | 285.5694 | 0 |  | 1.193 | 10.4807 | 0 | 8.238 | 4.0658
1.2 | 6.2 |  | 40.4928 | 302.0923 |  | 64.8 | 15.552 |  | -286.5403 | 286.5403 | 0 |  | 1.2031 | 10.5413 | 0 | 8.3442 | 4.1496
1.21 | 6.21 |  | 40.5527 | 303.4528 |  | 65.34 | 15.944 |  | -287.5088 | 287.5088 | 0 |  | 1.2132 | 10.6019 | 0 | 8.4511 | 4.2345
1.22 | 6.22 |  | 40.6127 | 304.8174 |  | 65.88 | 16.3426 |  | -288.4748 | 288.4748 | 0 |  | 1.2233 | 10.6625 | 0 | 8.5586 | 4.3205
1.23 | 6.23 |  | 40.6726 | 306.186 |  | 66.42 | 16.7478 |  | -289.4382 | 289.4382 | 0 |  | 1.2334 | 10.7231 | 0 | 8.6667 | 4.4076
1.24 | 6.24 |  | 40.7326 | 307.5588 |  | 66.96 | 17.1596 |  | -290.3991 | 290.3991 | 0 |  | 1.2435 | 10.7837 | 0 | 8.7754 | 4.4957
1.25 | 6.25 |  | 40.7925 | 308.9355 |  | 67.5 | 17.5781 |  | -291.3574 | 291.3574 | 0 |  | 1.2536 | 10.8443 | 0 | 8.8847 | 4.585
1.26 | 6.26 |  | 40.8524 | 310.3164 |  | 68.04 | 18.0034 |  | -292.313 | 292.313 | 0 |  | 1.2637 | 10.9049 | 0 | 8.9947 | 4.6754
1.27 | 6.27 |  | 40.9124 | 311.7014 |  | 68.58 | 18.4354 |  | -293.2659 | 293.2659 | 0 |  | 1.2739 | 10.9655 | 0 | 9.1052 | 4.7669
1.28 | 6.28 |  | 40.9723 | 313.0904 |  | 69.12 | 18.8744 |  | -294.216 | 294.216 | 0 |  | 1.284 | 11.0261 | 0 | 9.2164 | 4.8595
1.29 | 6.29 |  | 41.0323 | 314.4836 |  | 69.66 | 19.3202 |  | -295.1634 | 295.1634 | 0 |  | 1.2941 | 11.0867 | 0 | 9.3282 | 4.9532
1.3 | 6.3 |  | 41.0922 | 315.8808 |  | 70.2 | 19.773 |  | -296.1078 | 296.1078 | 0 |  | 1.3042 | 11.1473 | 0 | 9.4406 | 5.0481
1.31 | 6.31 |  | 41.1521 | 317.2822 |  | 70.74 | 20.2328 |  | -297.0493 | 297.0493 | 0 |  | 1.3143 | 11.2079 | 0 | 9.5536 | 5.1441
1.32 | 6.32 |  | 41.2121 | 318.6876 |  | 71.28 | 20.6997 |  | -297.9879 | 297.9879 | 0 |  | 1.3244 | 11.2685 | 0 | 9.6672 | 5.2413
1.33 | 6.33 |  | 41.272 | 320.0972 |  | 71.82 | 21.1737 |  | -298.9235 | 298.9235 | 0 |  | 1.3345 | 11.3291 | 0 | 9.7814 | 5.3396
1.34 | 6.34 |  | 41.332 | 321.5109 |  | 72.36 | 21.6549 |  | -299.856 | 299.856 | 0 |  | 1.3446 | 11.3897 | 0 | 9.8963 | 5.4391
1.35 | 6.35 |  | 41.3919 | 322.9288 |  | 72.9 | 22.1434 |  | -300.7854 | 300.7854 | 0 |  | 1.3547 | 11.4503 | 0 | 10.0117 | 5.5397
1.36 | 6.36 |  | 41.4518 | 324.3508 |  | 73.44 | 22.6391 |  | -301.7117 | 301.7117 | 0 |  | 1.3649 | 11.5109 | 0 | 10.1278 | 5.6415
1.37 | 6.37 |  | 41.5118 | 325.7769 |  | 73.98 | 23.1422 |  | -302.6347 | 302.6347 | 0 |  | 1.375 | 11.5715 | 0 | 10.2445 | 5.7445
1.38 | 6.38 |  | 41.5717 | 327.2072 |  | 74.52 | 23.6526 |  | -303.5546 | 303.5546 | 0 |  | 1.3851 | 11.6321 | 0 | 10.3618 | 5.8487
1.39 | 6.39 |  | 41.6317 | 328.6416 |  | 75.06 | 24.1706 |  | -304.4711 | 304.4711 | 0 |  | 1.3952 | 11.6927 | 0 | 10.4797 | 5.954
1.4 | 6.4 |  | 41.6916 | 330.0803 |  | 75.6 | 24.696 |  | -305.3843 | 305.3843 | 0 |  | 1.4053 | 11.7533 | 0 | 10.5982 | 6.0606
1.41 | 6.41 |  | 41.7515 | 331.523 |  | 76.14 | 25.229 |  | -306.294 | 306.294 | 0 |  | 1.4154 | 11.8139 | 0 | 10.7173 | 6.1683
1.42 | 6.42 |  | 41.8115 | 332.97 |  | 76.68 | 25.7696 |  | -307.2004 | 307.2004 | 0 |  | 1.4255 | 11.8745 | 0 | 10.8371 | 6.2773
1.43 | 6.43 |  | 41.8714 | 334.4211 |  | 77.22 | 26.3179 |  | -308.1033 | 308.1033 | 0 |  | 1.4356 | 11.9351 | 0 | 10.9574 | 6.3874
1.44 | 6.44 |  | 41.9314 | 335.8764 |  | 77.76 | 26.8739 |  | -309.0026 | 309.0026 | 0 |  | 1.4457 | 11.9957 | 0 | 11.0784 | 6.4988
1.45 | 6.45 |  | 41.9913 | 337.336 |  | 78.3 | 27.4376 |  | -309.8983 | 309.8983 | 0 |  | 1.4558 | 12.0563 | 0 | 11.2 | 6.6114
1.46 | 6.46 |  | 42.0512 | 338.7997 |  | 78.84 | 28.0092 |  | -310.7904 | 310.7904 | 0 |  | 1.466 | 12.1169 | 0 | 11.3222 | 6.7253
1.47 | 6.47 |  | 42.1112 | 340.2676 |  | 79.38 | 28.5887 |  | -311.6789 | 311.6789 | 0 |  | 1.4761 | 12.1775 | 0 | 11.445 | 6.8404
1.48 | 6.48 |  | 42.1711 | 341.7397 |  | 79.92 | 29.1761 |  | -312.5636 | 312.5636 | 0 |  | 1.4862 | 12.2381 | 0 | 11.5684 | 6.9567
1.49 | 6.49 |  | 42.2311 | 343.2161 |  | 80.46 | 29.7715 |  | -313.4445 | 313.4445 | 0 |  | 1.4963 | 12.2987 | 0 | 11.6925 | 7.0743
1.5 | 6.5 |  | 42.291 | 344.6966 |  | 81 | 30.375 |  | -314.3216 | 314.3216 | 0 |  | 1.5064 | 12.3593 | 0 | 11.8171 | 7.1931
1.51 | 6.51 |  | 42.3509 | 346.1814 |  | 81.54 | 30.9866 |  | -315.1949 | 315.1949 | 0 |  | 1.5165 | 12.4199 | 0 | 11.9424 | 7.3132
1.52 | 6.52 |  | 42.4109 | 347.6705 |  | 82.08 | 31.6063 |  | -316.0642 | 316.0642 | 0 |  | 1.5266 | 12.4805 | 0 | 12.0682 | 7.4346
1.53 | 6.53 |  | 42.4708 | 349.1637 |  | 82.62 | 32.2342 |  | -316.9295 | 316.9295 | 0 |  | 1.5367 | 12.5411 | 0 | 12.1947 | 7.5573
1.54 | 6.54 |  | 42.5308 | 350.6613 |  | 83.16 | 32.8704 |  | -317.7909 | 317.7909 | 0 |  | 1.5468 | 12.6017 | 0 | 12.3218 | 7.6812
1.55 | 6.55 |  | 42.5907 | 352.163 |  | 83.7 | 33.5149 |  | -318.6482 | 318.6482 | 0 |  | 1.5569 | 12.6623 | 0 | 12.4495 | 7.8064
1.56 | 6.56 |  | 42.6506 | 353.6691 |  | 84.24 | 34.1677 |  | -319.5013 | 319.5013 | 0 |  | 1.5671 | 12.7229 | 0 | 12.5778 | 7.9329
1.57 | 6.57 |  | 42.7106 | 355.1794 |  | 84.78 | 34.829 |  | -320.3503 | 320.3503 | 0 |  | 1.5772 | 12.7835 | 0 | 12.7068 | 8.0607
1.58 | 6.58 |  | 42.7705 | 356.6939 |  | 85.32 | 35.4988 |  | -321.1951 | 321.1951 | 0 |  | 1.5873 | 12.8441 | 0 | 12.8363 | 8.1899
1.59 | 6.59 |  | 42.8305 | 358.2128 |  | 85.86 | 36.1771 |  | -322.0357 | 322.0357 | 0 |  | 1.5974 | 12.9047 | 0 | 12.9665 | 8.3203
1.6 | 6.6 |  | 42.8904 | 359.7359 |  | 86.4 | 36.864 |  | -322.8719 | 322.8719 | 0 |  | 1.6075 | 12.9653 | 0 | 13.0973 | 8.452
1.61 | 6.61 |  | 42.9503 | 361.2633 |  | 86.94 | 37.5595 |  | -323.7038 | 323.7038 | 0 |  | 1.6176 | 13.0259 | 0 | 13.2286 | 8.5851
1.62 | 6.62 |  | 43.0103 | 362.795 |  | 87.48 | 38.2638 |  | -324.5313 | 324.5313 | 0 |  | 1.6277 | 13.0865 | 0 | 13.3606 | 8.7195
1.63 | 6.63 |  | 43.0702 | 364.3311 |  | 88.02 | 38.9767 |  | -325.3543 | 325.3543 | 0 |  | 1.6378 | 13.1471 | 0 | 13.4933 | 8.8553
1.64 | 6.64 |  | 43.1302 | 365.8714 |  | 88.56 | 39.6985 |  | -326.1729 | 326.1729 | 0 |  | 1.6479 | 13.2077 | 0 | 13.6265 | 8.9924
1.65 | 6.65 |  | 43.1901 | 367.416 |  | 89.1 | 40.4291 |  | -326.9869 | 326.9869 | 0 |  | 1.658 | 13.2683 | 0 | 13.7603 | 9.1308
1.66 | 6.66 |  | 43.25 | 368.965 |  | 89.64 | 41.1687 |  | -327.7963 | 327.7963 | 0 |  | 1.6682 | 13.3289 | 0 | 13.8948 | 9.2706
1.67 | 6.67 |  | 43.31 | 370.5182 |  | 90.18 | 41.9172 |  | -328.6011 | 328.6011 | 0 |  | 1.6783 | 13.3895 | 0 | 14.0298 | 9.4118
1.68 | 6.68 |  | 43.3699 | 372.0759 |  | 90.72 | 42.6747 |  | -329.4012 | 329.4012 | 0 |  | 1.6884 | 13.4501 | 0 | 14.1655 | 9.5543
1.69 | 6.69 |  | 43.4299 | 373.6378 |  | 91.26 | 43.4413 |  | -330.1965 | 330.1965 | 0 |  | 1.6985 | 13.5107 | 0 | 14.3018 | 9.6982
1.7 | 6.7 |  | 43.4898 | 375.2041 |  | 91.8 | 44.217 |  | -330.9871 | 330.9871 | 0 |  | 1.7086 | 13.5713 | 0 | 14.4387 | 9.8435
1.71 | 6.71 |  | 43.5497 | 376.7747 |  | 92.34 | 45.0019 |  | -331.7728 | 331.7728 | 0 |  | 1.7187 | 13.6319 | 0 | 14.5762 | 9.9901
1.72 | 6.72 |  | 43.6097 | 378.3497 |  | 92.88 | 45.796 |  | -332.5537 | 332.5537 | 0 |  | 1.7288 | 13.6925 | 0 | 14.7143 | 10.1382
1.73 | 6.73 |  | 43.6696 | 379.9291 |  | 93.42 | 46.5995 |  | -333.3296 | 333.3296 | 0 |  | 1.7389 | 13.7531 | 0 | 14.8531 | 10.2877
1.74 | 6.74 |  | 43.7296 | 381.5128 |  | 93.96 | 47.4122 |  | -334.1006 | 334.1006 | 0 |  | 1.749 | 13.8137 | 0 | 14.9924 | 10.4385
1.75 | 6.75 |  | 43.7895 | 383.1009 |  | 94.5 | 48.2344 |  | -334.8665 | 334.8665 | 0 |  | 1.7591 | 13.8743 | 0 | 15.1324 | 10.5908
1.76 | 6.76 |  | 43.8494 | 384.6934 |  | 95.04 | 49.066 |  | -335.6274 | 335.6274 | 0 |  | 1.7693 | 13.9349 | 0 | 15.2729 | 10.7445
1.77 | 6.77 |  | 43.9094 | 386.2902 |  | 95.58 | 49.9071 |  | -336.3831 | 336.3831 | 0 |  | 1.7794 | 13.9955 | 0 | 15.4141 | 10.8996
1.78 | 6.78 |  | 43.9693 | 387.8915 |  | 96.12 | 50.7578 |  | -337.1337 | 337.1337 | 0 |  | 1.7895 | 14.0561 | 0 | 15.5559 | 11.0562
1.79 | 6.79 |  | 44.0293 | 389.4971 |  | 96.66 | 51.6181 |  | -337.8791 | 337.8791 | 0 |  | 1.7996 | 14.1167 | 0 | 15.6984 | 11.2142
1.8 | 6.8 |  | 44.0892 | 391.1072 |  | 97.2 | 52.488 |  | -338.6192 | 338.6192 | 0 |  | 1.8097 | 14.1773 | 0 | 15.8414 | 11.3736
1.81 | 6.81 |  | 44.1491 | 392.7216 |  | 97.74 | 53.3677 |  | -339.354 | 339.354 | 0 |  | 1.8198 | 14.2379 | 0 | 15.985 | 11.5345
1.82 | 6.82 |  | 44.2091 | 394.3405 |  | 98.28 | 54.2571 |  | -340.0834 | 340.0834 | 0 |  | 1.8299 | 14.2985 | 0 | 16.1293 | 11.6968
1.83 | 6.83 |  | 44.269 | 395.9638 |  | 98.82 | 55.1564 |  | -340.8074 | 340.8074 | 0 |  | 1.84 | 14.3591 | 0 | 16.2741 | 11.8606
1.84 | 6.84 |  | 44.329 | 397.5915 |  | 99.36 | 56.0655 |  | -341.526 | 341.526 | 0 |  | 1.8501 | 14.4197 | 0 | 16.4196 | 12.0259
1.85 | 6.85 |  | 44.3889 | 399.2237 |  | 99.9 | 56.9846 |  | -342.239 | 342.239 | 0 |  | 1.8602 | 14.4803 | 0 | 16.5657 | 12.1926
1.86 | 6.86 |  | 44.4488 | 400.8603 |  | 100.44 | 57.9137 |  | -342.9466 | 342.9466 | 0 |  | 1.8704 | 14.5409 | 0 | 16.7124 | 12.3609
1.87 | 6.87 |  | 44.5088 | 402.5013 |  | 100.98 | 58.8528 |  | -343.6485 | 343.6485 | 0 |  | 1.8805 | 14.6015 | 0 | 16.8597 | 12.5306
1.88 | 6.88 |  | 44.5687 | 404.1468 |  | 101.52 | 59.802 |  | -344.3447 | 344.3447 | 0 |  | 1.8906 | 14.6621 | 0 | 17.0076 | 12.7018
1.89 | 6.89 |  | 44.6287 | 405.7967 |  | 102.06 | 60.7614 |  | -345.0353 | 345.0353 | 0 |  | 1.9007 | 14.7227 | 0 | 17.1562 | 12.8745
1.9 | 6.9 |  | 44.6886 | 407.4511 |  | 102.6 | 61.731 |  | -345.7201 | 345.7201 | 0 |  | 1.9108 | 14.7833 | 0 | 17.3053 | 13.0487
1.91 | 6.91 |  | 44.7485 | 409.11 |  | 103.14 | 62.7108 |  | -346.3992 | 346.3992 | 0 |  | 1.9209 | 14.8439 | 0 | 17.4551 | 13.2244
1.92 | 6.92 |  | 44.8085 | 410.7734 |  | 103.68 | 63.701 |  | -347.0724 | 347.0724 | 0 |  | 1.931 | 14.9045 | 0 | 17.6055 | 13.4016
1.93 | 6.93 |  | 44.8684 | 412.4412 |  | 104.22 | 64.7015 |  | -347.7397 | 347.7397 | 0 |  | 1.9411 | 14.9651 | 0 | 17.7565 | 13.5804
1.94 | 6.94 |  | 44.9284 | 414.1135 |  | 104.76 | 65.7125 |  | -348.4011 | 348.4011 | 0 |  | 1.9512 | 15.0257 | 0 | 17.9081 | 13.7606
1.95 | 6.95 |  | 44.9883 | 415.7903 |  | 105.3 | 66.7339 |  | -349.0565 | 349.0565 | 0 |  | 1.9613 | 15.0863 | 0 | 18.0603 | 13.9425
1.96 | 6.96 |  | 45.0482 | 417.4716 |  | 105.84 | 67.7658 |  | -349.7058 | 349.7058 | 0 |  | 1.9715 | 15.1469 | 0 | 18.2131 | 14.1258
1.97 | 6.97 |  | 45.1082 | 419.1575 |  | 106.38 | 68.8084 |  | -350.3491 | 350.3491 | 0 |  | 1.9816 | 15.2075 | 0 | 18.3666 | 14.3107
1.98 | 6.98 |  | 45.1681 | 420.8478 |  | 106.92 | 69.8615 |  | -350.9863 | 350.9863 | 0 |  | 1.9917 | 15.2681 | 0 | 18.5206 | 14.4972
1.99 | 6.99 |  | 45.2281 | 422.5426 |  | 107.46 | 70.9254 |  | -351.6172 | 351.6172 | 0 |  | 2.0018 | 15.3287 | 0 | 18.6753 | 14.6852
2 | 7 |  | 45.288 | 424.242 |  | 108 | 72 |  | -352.242 | 352.242 | 0 |  | 2.0119 | 15.3893 | 0 | 18.8306 | 14.8748
2.01 | 7.01 |  | 45.3479 | 425.9459 |  | 108.54 | 73.0854 |  | -352.8605 | 352.8605 | 0 |  | 2.022 | 15.4499 | 0 | 18.9864 | 15.066
2.02 | 7.02 |  | 45.4079 | 427.6543 |  | 109.08 | 74.1817 |  | -353.4727 | 353.4727 | 0 |  | 2.0321 | 15.5105 | 0 | 19.143 | 15.2587
2.03 | 7.03 |  | 45.4678 | 429.3673 |  | 109.62 | 75.2888 |  | -354.0785 | 354.0785 | 0 |  | 2.0422 | 15.5711 | 0 | 19.3001 | 15.453
2.04 | 7.04 |  | 45.5278 | 431.0848 |  | 110.16 | 76.407 |  | -354.6778 | 354.6778 | 0 |  | 2.0523 | 15.6317 | 0 | 19.4578 | 15.649
2.05 | 7.05 |  | 45.5877 | 432.8069 |  | 110.7 | 77.5361 |  | -355.2708 | 355.2708 | 0 |  | 2.0624 | 15.6923 | 0 | 19.6161 | 15.8465
2.06 | 7.06 |  | 45.6476 | 434.5335 |  | 111.24 | 78.6763 |  | -355.8572 | 355.8572 | 0 |  | 2.0726 | 15.7529 | 0 | 19.7751 | 16.0456
2.07 | 7.07 |  | 45.7076 | 436.2647 |  | 111.78 | 79.8277 |  | -356.437 | 356.437 | 0 |  | 2.0827 | 15.8135 | 0 | 19.9347 | 16.2463
2.08 | 7.08 |  | 45.7675 | 438.0005 |  | 112.32 | 80.9902 |  | -357.0103 | 357.0103 | 0 |  | 2.0928 | 15.8741 | 0 | 20.0948 | 16.4487
2.09 | 7.09 |  | 45.8275 | 439.7408 |  | 112.86 | 82.164 |  | -357.5769 | 357.5769 | 0 |  | 2.1029 | 15.9347 | 0 | 20.2556 | 16.6527
2.1 | 7.1 |  | 45.8874 | 441.4857 |  | 113.4 | 83.349 |  | -358.1367 | 358.1367 | 0 |  | 2.113 | 15.9953 | 0 | 20.417 | 16.8583
2.11 | 7.11 |  | 45.9473 | 443.2353 |  | 113.94 | 84.5454 |  | -358.6899 | 358.6899 | 0 |  | 2.1231 | 16.0559 | 0 | 20.5791 | 17.0655
2.12 | 7.12 |  | 46.0073 | 444.9894 |  | 114.48 | 85.7532 |  | -359.2362 | 359.2362 | 0 |  | 2.1332 | 16.1165 | 0 | 20.7417 | 17.2744
2.13 | 7.13 |  | 46.0672 | 446.7481 |  | 115.02 | 86.9724 |  | -359.7757 | 359.7757 | 0 |  | 2.1433 | 16.1771 | 0 | 20.9049 | 17.4849
2.14 | 7.14 |  | 46.1272 | 448.5114 |  | 115.56 | 88.2031 |  | -360.3083 | 360.3083 | 0 |  | 2.1534 | 16.2377 | 0 | 21.0688 | 17.6971
2.15 | 7.15 |  | 46.1871 | 450.2793 |  | 116.1 | 89.4454 |  | -360.8339 | 360.8339 | 0 |  | 2.1635 | 16.2983 | 0 | 21.2333 | 17.9109
2.16 | 7.16 |  | 46.247 | 452.0519 |  | 116.64 | 90.6993 |  | -361.3526 | 361.3526 | 0 |  | 2.1737 | 16.3589 | 0 | 21.3983 | 18.1264
2.17 | 7.17 |  | 46.307 | 453.829 |  | 117.18 | 91.9648 |  | -361.8642 | 361.8642 | 0 |  | 2.1838 | 16.4195 | 0 | 21.564 | 18.3436
2.18 | 7.18 |  | 46.3669 | 455.6108 |  | 117.72 | 93.2421 |  | -362.3687 | 362.3687 | 0 |  | 2.1939 | 16.4801 | 0 | 21.7303 | 18.5624
2.19 | 7.19 |  | 46.4269 | 457.3973 |  | 118.26 | 94.5311 |  | -362.8661 | 362.8661 | 0 |  | 2.204 | 16.5407 | 0 | 21.8973 | 18.783
2.2 | 7.2 |  | 46.4868 | 459.1884 |  | 118.8 | 95.832 |  | -363.3564 | 363.3564 | 0 |  | 2.2141 | 16.6013 | 0 | 22.0648 | 19.0052
2.21 | 7.21 |  | 46.5467 | 460.9841 |  | 119.34 | 97.1447 |  | -363.8393 | 363.8393 | 0 |  | 2.2242 | 16.6619 | 0 | 22.2329 | 19.2291
2.22 | 7.22 |  | 46.6067 | 462.7845 |  | 119.88 | 98.4694 |  | -364.315 | 364.315 | 0 |  | 2.2343 | 16.7225 | 0 | 22.4017 | 19.4548
2.23 | 7.23 |  | 46.6666 | 464.5895 |  | 120.42 | 99.8061 |  | -364.7834 | 364.7834 | 0 |  | 2.2444 | 16.7831 | 0 | 22.5711 | 19.6821
2.24 | 7.24 |  | 46.7266 | 466.3992 |  | 120.96 | 101.1548 |  | -365.2444 | 365.2444 | 0 |  | 2.2545 | 16.8437 | 0 | 22.7411 | 19.9111
2.25 | 7.25 |  | 46.7865 | 468.2136 |  | 121.5 | 102.5156 |  | -365.698 | 365.698 | 0 |  | 2.2646 | 16.9043 | 0 | 22.9116 | 20.1419
2.26 | 7.26 |  | 46.8464 | 470.0327 |  | 122.04 | 103.8886 |  | -366.1441 | 366.1441 | 0 |  | 2.2748 | 16.9649 | 0 | 23.0829 | 20.3744
2.27 | 7.27 |  | 46.9064 | 471.8564 |  | 122.58 | 105.2737 |  | -366.5827 | 366.5827 | 0 |  | 2.2849 | 17.0255 | 0 | 23.2547 | 20.6087
2.28 | 7.28 |  | 46.9663 | 473.6849 |  | 123.12 | 106.6712 |  | -367.0137 | 367.0137 | 0 |  | 2.295 | 17.0861 | 0 | 23.4271 | 20.8446
2.29 | 7.29 |  | 47.0263 | 475.518 |  | 123.66 | 108.0809 |  | -367.4371 | 367.4371 | 0 |  | 2.3051 | 17.1466 | 0 | 23.6002 | 21.0824
2.3 | 7.3 |  | 47.0862 | 477.3558 |  | 124.2 | 109.503 |  | -367.8528 | 367.8528 | 0 |  | 2.3152 | 17.2072 | 0 | 23.7738 | 21.3218
2.31 | 7.31 |  | 47.1461 | 479.1984 |  | 124.74 | 110.9375 |  | -368.2609 | 368.2609 | 0 |  | 2.3253 | 17.2678 | 0 | 23.9481 | 21.5631
2.32 | 7.32 |  | 47.2061 | 481.0456 |  | 125.28 | 112.3845 |  | -368.6611 | 368.6611 | 0 |  | 2.3354 | 17.3284 | 0 | 24.123 | 21.8061
2.33 | 7.33 |  | 47.266 | 482.8976 |  | 125.82 | 113.844 |  | -369.0536 | 369.0536 | 0 |  | 2.3455 | 17.389 | 0 | 24.2985 | 22.0508
2.34 | 7.34 |  | 47.326 | 484.7543 |  | 126.36 | 115.3161 |  | -369.4382 | 369.4382 | 0 |  | 2.3556 | 17.4496 | 0 | 24.4746 | 22.2974
2.35 | 7.35 |  | 47.3859 | 486.6158 |  | 126.9 | 116.8009 |  | -369.8149 | 369.8149 | 0 |  | 2.3657 | 17.5102 | 0 | 24.6513 | 22.5457
2.36 | 7.36 |  | 47.4458 | 488.482 |  | 127.44 | 118.2983 |  | -370.1836 | 370.1836 | 0 |  | 2.3759 | 17.5708 | 0 | 24.8286 | 22.7958
2.37 | 7.37 |  | 47.5058 | 490.3529 |  | 127.98 | 119.8085 |  | -370.5444 | 370.5444 | 0 |  | 2.386 | 17.6314 | 0 | 25.0066 | 23.0477
2.38 | 7.38 |  | 47.5657 | 492.2286 |  | 128.52 | 121.3314 |  | -370.8971 | 370.8971 | 0 |  | 2.3961 | 17.692 | 0 | 25.1851 | 23.3015
2.39 | 7.39 |  | 47.6257 | 494.109 |  | 129.06 | 122.8673 |  | -371.2417 | 371.2417 | 0 |  | 2.4062 | 17.7526 | 0 | 25.3643 | 23.557
2.4 | 7.4 |  | 47.6856 | 495.9942 |  | 129.6 | 124.416 |  | -371.5782 | 371.5782 | 0 |  | 2.4163 | 17.8132 | 0 | 25.5441 | 23.8143
2.41 | 7.41 |  | 47.7455 | 497.8841 |  | 130.14 | 125.9777 |  | -371.9064 | 371.9064 | 0 |  | 2.4264 | 17.8738 | 0 | 25.7245 | 24.0735
2.42 | 7.42 |  | 47.8055 | 499.7789 |  | 130.68 | 127.5524 |  | -372.2265 | 372.2265 | 0 |  | 2.4365 | 17.9344 | 0 | 25.9055 | 24.3345
2.43 | 7.43 |  | 47.8654 | 501.6784 |  | 131.22 | 129.1402 |  | -372.5382 | 372.5382 | 0 |  | 2.4466 | 17.995 | 0 | 26.0871 | 24.5973
2.44 | 7.44 |  | 47.9254 | 503.5827 |  | 131.76 | 130.7411 |  | -372.8416 | 372.8416 | 0 |  | 2.4567 | 18.0556 | 0 | 26.2694 | 24.862
2.45 | 7.45 |  | 47.9853 | 505.4918 |  | 132.3 | 132.3551 |  | -373.1367 | 373.1367 | 0 |  | 2.4668 | 18.1162 | 0 | 26.4522 | 25.1285
2.46 | 7.46 |  | 48.0452 | 507.4057 |  | 132.84 | 133.9824 |  | -373.4233 | 373.4233 | 0 |  | 2.477 | 18.1768 | 0 | 26.6357 | 25.3968
2.47 | 7.47 |  | 48.1052 | 509.3244 |  | 133.38 | 135.623 |  | -373.7014 | 373.7014 | 0 |  | 2.4871 | 18.2374 | 0 | 26.8198 | 25.667
2.48 | 7.48 |  | 48.1651 | 511.2479 |  | 133.92 | 137.2769 |  | -373.971 | 373.971 | 0 |  | 2.4972 | 18.298 | 0 | 27.0044 | 25.9391
2.49 | 7.49 |  | 48.2251 | 513.1762 |  | 134.46 | 138.9442 |  | -374.232 | 374.232 | 0 |  | 2.5073 | 18.3586 | 0 | 27.1897 | 26.2131
2.5 | 7.5 |  | 48.285 | 515.1094 |  | 135 | 140.625 |  | -374.4844 | 374.4844 | 0 |  | 2.5174 | 18.4192 | 0 | 27.3757 | 26.4889
2.51 | 7.51 |  | 48.3449 | 517.0474 |  | 135.54 | 142.3193 |  | -374.7281 | 374.7281 | 0 |  | 2.5275 | 18.4798 | 0 | 27.5622 | 26.7666
2.52 | 7.52 |  | 48.4049 | 518.9902 |  | 136.08 | 144.0271 |  | -374.9631 | 374.9631 | 0 |  | 2.5376 | 18.5404 | 0 | 27.7493 | 27.0462
2.53 | 7.53 |  | 48.4648 | 520.9378 |  | 136.62 | 145.7485 |  | -375.1893 | 375.1893 | 0 |  | 2.5477 | 18.601 | 0 | 27.9371 | 27.3277
2.54 | 7.54 |  | 48.5248 | 522.8903 |  | 137.16 | 147.4836 |  | -375.4067 | 375.4067 | 0 |  | 2.5578 | 18.6616 | 0 | 28.1254 | 27.6111
2.55 | 7.55 |  | 48.5847 | 524.8477 |  | 137.7 | 149.2324 |  | -375.6153 | 375.6153 | 0 |  | 2.5679 | 18.7222 | 0 | 28.3144 | 27.8964
2.56 | 7.56 |  | 48.6446 | 526.8099 |  | 138.24 | 150.9949 |  | -375.8149 | 375.8149 | 0 |  | 2.5781 | 18.7828 | 0 | 28.504 | 28.1836
2.57 | 7.57 |  | 48.7046 | 528.777 |  | 138.78 | 152.7713 |  | -376.0056 | 376.0056 | 0 |  | 2.5882 | 18.8434 | 0 | 28.6942 | 28.4728
2.58 | 7.58 |  | 48.7645 | 530.7489 |  | 139.32 | 154.5616 |  | -376.1873 | 376.1873 | 0 |  | 2.5983 | 18.904 | 0 | 28.885 | 28.7638
2.59 | 7.59 |  | 48.8245 | 532.7257 |  | 139.86 | 156.3658 |  | -376.3599 | 376.3599 | 0 |  | 2.6084 | 18.9646 | 0 | 29.0764 | 29.0568
2.6 | 7.6 |  | 48.8844 | 534.7074 |  | 140.4 | 158.184 |  | -376.5234 | 376.5234 | 0 |  | 2.6185 | 19.0252 | 0 | 29.2685 | 29.3518
2.61 | 7.61 |  | 48.9443 | 536.694 |  | 140.94 | 160.0162 |  | -376.6778 | 376.6778 | 0 |  | 2.6286 | 19.0858 | 0 | 29.4611 | 29.6486
2.62 | 7.62 |  | 49.0043 | 538.6855 |  | 141.48 | 161.8626 |  | -376.823 | 376.823 | 0 |  | 2.6387 | 19.1464 | 0 | 29.6544 | 29.9475
2.63 | 7.63 |  | 49.0642 | 540.6819 |  | 142.02 | 163.723 |  | -376.9589 | 376.9589 | 0 |  | 2.6488 | 19.207 | 0 | 29.8483 | 30.2482
2.64 | 7.64 |  | 49.1242 | 542.6832 |  | 142.56 | 165.5977 |  | -377.0855 | 377.0855 | 0 |  | 2.6589 | 19.2676 | 0 | 30.0428 | 30.551
2.65 | 7.65 |  | 49.1841 | 544.6894 |  | 143.1 | 167.4866 |  | -377.2028 | 377.2028 | 0 |  | 2.669 | 19.3282 | 0 | 30.2379 | 30.8557
2.66 | 7.66 |  | 49.244 | 546.7005 |  | 143.64 | 169.3899 |  | -377.3107 | 377.3107 | 0 |  | 2.6792 | 19.3888 | 0 | 30.4336 | 31.1624
2.67 | 7.67 |  | 49.304 | 548.7166 |  | 144.18 | 171.3075 |  | -377.4091 | 377.4091 | 0 |  | 2.6893 | 19.4494 | 0 | 30.6299 | 31.4711
2.68 | 7.68 |  | 49.3639 | 550.7375 |  | 144.72 | 173.2395 |  | -377.4981 | 377.4981 | 0 |  | 2.6994 | 19.51 | 0 | 30.8268 | 31.7817
2.69 | 7.69 |  | 49.4239 | 552.7635 |  | 145.26 | 175.186 |  | -377.5775 | 377.5775 | 0 |  | 2.7095 | 19.5706 | 0 | 31.0244 | 32.0944
2.7 | 7.7 |  | 49.4838 | 554.7943 |  | 145.8 | 177.147 |  | -377.6473 | 377.6473 | 0 |  | 2.7196 | 19.6312 | 0 | 31.2226 | 32.4091
2.71 | 7.71 |  | 49.5437 | 556.8301 |  | 146.34 | 179.1226 |  | -377.7075 | 377.7075 | 0 |  | 2.7297 | 19.6918 | 0 | 31.4213 | 32.7257
2.72 | 7.72 |  | 49.6037 | 558.8709 |  | 146.88 | 181.1128 |  | -377.7581 | 377.7581 | 0 |  | 2.7398 | 19.7524 | 0 | 31.6207 | 33.0444
2.73 | 7.73 |  | 49.6636 | 560.9166 |  | 147.42 | 183.1178 |  | -377.7989 | 377.7989 | 0 |  | 2.7499 | 19.813 | 0 | 31.8207 | 33.3651
2.74 | 7.74 |  | 49.7236 | 562.9673 |  | 147.96 | 185.1374 |  | -377.8299 | 377.8299 | 0 |  | 2.76 | 19.8736 | 0 | 32.0213 | 33.6878
2.75 | 7.75 |  | 49.7835 | 565.023 |  | 148.5 | 187.1719 |  | -377.8511 | 377.8511 | 0 |  | 2.7701 | 19.9342 | 0 | 32.2226 | 34.0126
2.76 | 7.76 |  | 49.8434 | 567.0836 |  | 149.04 | 189.2212 |  | -377.8624 | 377.8624 | 0 |  | 2.7803 | 19.9948 | 0 | 32.4244 | 34.3394
2.77 | 7.77 |  | 49.9034 | 569.1492 |  | 149.58 | 191.2854 |  | -377.8638 | 377.8638 | 0 |  | 2.7904 | 20.0554 | 0 | 32.6269 | 34.6682
2.78 | 7.78 |  | 49.9633 | 571.2198 |  | 150.12 | 193.3646 |  | -377.8553 | 377.8553 | 0 |  | 2.8005 | 20.116 | 0 | 32.8299 | 34.9991
2.79 | 7.79 |  | 50.0233 | 573.2954 |  | 150.66 | 195.4588 |  | -377.8367 | 377.8367 | 0 |  | 2.8106 | 20.1766 | 0 | 33.0336 | 35.332
2.8 | 7.8 |  | 50.0832 | 575.376 |  | 151.2 | 197.568 |  | -377.808 | 377.808 | 0 |  | 2.8207 | 20.2372 | 0 | 33.2379 | 35.667
2.81 | 7.81 |  | 50.1431 | 577.4617 |  | 151.74 | 199.6924 |  | -377.7693 | 377.7693 | 0 |  | 2.8308 | 20.2978 | 0 | 33.4428 | 36.0041
2.82 | 7.82 |  | 50.2031 | 579.5523 |  | 152.28 | 201.8319 |  | -377.7204 | 377.7204 | 0 |  | 2.8409 | 20.3584 | 0 | 33.6483 | 36.3432
2.83 | 7.83 |  | 50.263 | 581.648 |  | 152.82 | 203.9867 |  | -377.6613 | 377.6613 | 0 |  | 2.851 | 20.419 | 0 | 33.8545 | 36.6845
2.84 | 7.84 |  | 50.323 | 583.7486 |  | 153.36 | 206.1567 |  | -377.5919 | 377.5919 | 0 |  | 2.8611 | 20.4796 | 0 | 34.0612 | 37.0278
2.85 | 7.85 |  | 50.3829 | 585.8544 |  | 153.9 | 208.3421 |  | -377.5122 | 377.5122 | 0 |  | 2.8712 | 20.5402 | 0 | 34.2686 | 37.3732
2.86 | 7.86 |  | 50.4428 | 587.9651 |  | 154.44 | 210.5429 |  | -377.4222 | 377.4222 | 0 |  | 2.8814 | 20.6008 | 0 | 34.4765 | 37.7207
2.87 | 7.87 |  | 50.5028 | 590.0809 |  | 154.98 | 212.7591 |  | -377.3218 | 377.3218 | 0 |  | 2.8915 | 20.6614 | 0 | 34.6851 | 38.0703
2.88 | 7.88 |  | 50.5627 | 592.2017 |  | 155.52 | 214.9908 |  | -377.2109 | 377.2109 | 0 |  | 2.9016 | 20.722 | 0 | 34.8943 | 38.422
2.89 | 7.89 |  | 50.6227 | 594.3276 |  | 156.06 | 217.2381 |  | -377.0895 | 377.0895 | 0 |  | 2.9117 | 20.7826 | 0 | 35.1041 | 38.7759
2.9 | 7.9 |  | 50.6826 | 596.4586 |  | 156.6 | 219.501 |  | -376.9576 | 376.9576 | 0 |  | 2.9218 | 20.8432 | 0 | 35.3145 | 39.1318
2.91 | 7.91 |  | 50.7425 | 598.5946 |  | 157.14 | 221.7795 |  | -376.8151 | 376.8151 | 0 |  | 2.9319 | 20.9038 | 0 | 35.5256 | 39.4899
2.92 | 7.92 |  | 50.8025 | 600.7358 |  | 157.68 | 224.0738 |  | -376.662 | 376.662 | 0 |  | 2.942 | 20.9644 | 0 | 35.7372 | 39.8502
2.93 | 7.93 |  | 50.8624 | 602.8819 |  | 158.22 | 226.3838 |  | -376.4981 | 376.4981 | 0 |  | 2.9521 | 21.025 | 0 | 35.9495 | 40.2125
2.94 | 7.94 |  | 50.9224 | 605.0332 |  | 158.76 | 228.7097 |  | -376.3236 | 376.3236 | 0 |  | 2.9622 | 21.0856 | 0 | 36.1623 | 40.5771
2.95 | 7.95 |  | 50.9823 | 607.1896 |  | 159.3 | 231.0514 |  | -376.1382 | 376.1382 | 0 |  | 2.9723 | 21.1462 | 0 | 36.3758 | 40.9437
2.96 | 7.96 |  | 51.0422 | 609.351 |  | 159.84 | 233.409 |  | -375.942 | 375.942 | 0 |  | 2.9825 | 21.2068 | 0 | 36.5899 | 41.3126
2.97 | 7.97 |  | 51.1022 | 611.5176 |  | 160.38 | 235.7827 |  | -375.735 | 375.735 | 0 |  | 2.9926 | 21.2674 | 0 | 36.8046 | 41.6836
2.98 | 7.98 |  | 51.1621 | 613.6893 |  | 160.92 | 238.1723 |  | -375.517 | 375.517 | 0 |  | 3.0027 | 21.328 | 0 | 37.0199 | 42.0568
2.99 | 7.99 |  | 51.2221 | 615.8661 |  | 161.46 | 240.5781 |  | -375.288 | 375.288 | 0 |  | 3.0128 | 21.3886 | 0 | 37.2359 | 42.4321
3 | 8 |  | 51.282 | 618.048 |  | 162 | 243 |  | -375.048 | 375.048 | 0 |  | 3.0229 | 21.4492 | 0 | 37.4524 | 42.8097
3.01 | 8.01 |  | 51.3419 | 620.235 |  | 162.54 | 245.4381 |  | -374.7969 | 374.7969 | 0 |  | 3.033 | 21.5098 | 0 | 37.6696 | 43.1894
3.02 | 8.02 |  | 51.4019 | 622.4272 |  | 163.08 | 247.8925 |  | -374.5348 | 374.5348 | 0 |  | 3.0431 | 21.5704 | 0 | 37.8873 | 43.5714
3.03 | 8.03 |  | 51.4618 | 624.6245 |  | 163.62 | 250.3631 |  | -374.2614 | 374.2614 | 0 |  | 3.0532 | 21.631 | 0 | 38.1057 | 43.9555
3.04 | 8.04 |  | 51.5218 | 626.827 |  | 164.16 | 252.8502 |  | -373.9768 | 373.9768 | 0 |  | 3.0633 | 21.6916 | 0 | 38.3247 | 44.3419
3.05 | 8.05 |  | 51.5817 | 629.0346 |  | 164.7 | 255.3536 |  | -373.681 | 373.681 | 0 |  | 3.0734 | 21.7522 | 0 | 38.5443 | 44.7304
3.06 | 8.06 |  | 51.6416 | 631.2474 |  | 165.24 | 257.8735 |  | -373.3739 | 373.3739 | 0 |  | 3.0836 | 21.8128 | 0 | 38.7645 | 45.1212
3.07 | 8.07 |  | 51.7016 | 633.4653 |  | 165.78 | 260.41 |  | -373.0554 | 373.0554 | 0 |  | 3.0937 | 21.8734 | 0 | 38.9854 | 45.5143
3.08 | 8.08 |  | 51.7615 | 635.6885 |  | 166.32 | 262.963 |  | -372.7254 | 372.7254 | 0 |  | 3.1038 | 21.934 | 0 | 39.2068 | 45.9095
3.09 | 8.09 |  | 51.8215 | 637.9167 |  | 166.86 | 265.5327 |  | -372.3841 | 372.3841 | 0 |  | 3.1139 | 21.9946 | 0 | 39.4289 | 46.307
3.1 | 8.1 |  | 51.8814 | 640.1502 |  | 167.4 | 268.119 |  | -372.0312 | 372.0312 | 0 |  | 3.124 | 22.0552 | 0 | 39.6515 | 46.7068
3.11 | 8.11 |  | 51.9413 | 642.3889 |  | 167.94 | 270.7221 |  | -371.6668 | 371.6668 | 0 |  | 3.1341 | 22.1158 | 0 | 39.8748 | 47.1088
3.12 | 8.12 |  | 52.0013 | 644.6327 |  | 168.48 | 273.342 |  | -371.2908 | 371.2908 | 0 |  | 3.1442 | 22.1764 | 0 | 40.0987 | 47.513
3.13 | 8.13 |  | 52.0612 | 646.8818 |  | 169.02 | 275.9787 |  | -370.9031 | 370.9031 | 0 |  | 3.1543 | 22.237 | 0 | 40.3232 | 47.9196
3.14 | 8.14 |  | 52.1212 | 649.136 |  | 169.56 | 278.6323 |  | -370.5037 | 370.5037 | 0 |  | 3.1644 | 22.2976 | 0 | 40.5484 | 48.3284
3.15 | 8.15 |  | 52.1811 | 651.3955 |  | 170.1 | 281.3029 |  | -370.0926 | 370.0926 | 0 |  | 3.1745 | 22.3582 | 0 | 40.7741 | 48.7395
3.16 | 8.16 |  | 52.241 | 653.6602 |  | 170.64 | 283.9905 |  | -369.6697 | 369.6697 | 0 |  | 3.1847 | 22.4188 | 0 | 41.0004 | 49.1528
3.17 | 8.17 |  | 52.301 | 655.9301 |  | 171.18 | 286.6951 |  | -369.235 | 369.235 | 0 |  | 3.1948 | 22.4794 | 0 | 41.2274 | 49.5685
3.18 | 8.18 |  | 52.3609 | 658.2052 |  | 171.72 | 289.4169 |  | -368.7883 | 368.7883 | 0 |  | 3.2049 | 22.54 | 0 | 41.455 | 49.9865
3.19 | 8.19 |  | 52.4209 | 660.4856 |  | 172.26 | 292.1558 |  | -368.3298 | 368.3298 | 0 |  | 3.215 | 22.6006 | 0 | 41.6832 | 50.4067
3.2 | 8.2 |  | 52.4808 | 662.7712 |  | 172.8 | 294.912 |  | -367.8592 | 367.8592 | 0 |  | 3.2251 | 22.6612 | 0 | 41.912 | 50.8293
3.21 | 8.21 |  | 52.5407 | 665.0621 |  | 173.34 | 297.6854 |  | -367.3767 | 367.3767 | 0 |  | 3.2352 | 22.7218 | 0 | 42.1414 | 51.2542
3.22 | 8.22 |  | 52.6007 | 667.3582 |  | 173.88 | 300.4762 |  | -366.882 | 366.882 | 0 |  | 3.2453 | 22.7824 | 0 | 42.3714 | 51.6814
3.23 | 8.23 |  | 52.6606 | 669.6596 |  | 174.42 | 303.2844 |  | -366.3752 | 366.3752 | 0 |  | 3.2554 | 22.843 | 0 | 42.602 | 52.1109
3.24 | 8.24 |  | 52.7206 | 671.9663 |  | 174.96 | 306.11 |  | -365.8562 | 365.8562 | 0 |  | 3.2655 | 22.9036 | 0 | 42.8333 | 52.5428
3.25 | 8.25 |  | 52.7805 | 674.2782 |  | 175.5 | 308.9531 |  | -365.325 | 365.325 | 0 |  | 3.2756 | 22.9642 | 0 | 43.0651 | 52.977
3.26 | 8.26 |  | 52.8404 | 676.5954 |  | 176.04 | 311.8138 |  | -364.7816 | 364.7816 | 0 |  | 3.2858 | 23.0248 | 0 | 43.2976 | 53.4136
3.27 | 8.27 |  | 52.9004 | 678.9179 |  | 176.58 | 314.692 |  | -364.2258 | 364.2258 | 0 |  | 3.2959 | 23.0854 | 0 | 43.5307 | 53.8525
3.28 | 8.28 |  | 52.9603 | 681.2456 |  | 177.12 | 317.588 |  | -363.6577 | 363.6577 | 0 |  | 3.306 | 23.146 | 0 | 43.7644 | 54.2938
3.29 | 8.29 |  | 53.0203 | 683.5787 |  | 177.66 | 320.5016 |  | -363.0771 | 363.0771 | 0 |  | 3.3161 | 23.2066 | 0 | 43.9987 | 54.7374
3.3 | 8.3 |  | 53.0802 | 685.9171 |  | 178.2 | 323.433 |  | -362.4841 | 362.4841 | 0 |  | 3.3262 | 23.2672 | 0 | 44.2336 | 55.1834
3.31 | 8.31 |  | 53.1401 | 688.2607 |  | 178.74 | 326.3822 |  | -361.8785 | 361.8785 | 0 |  | 3.3363 | 23.3278 | 0 | 44.4692 | 55.6318
3.32 | 8.32 |  | 53.2001 | 690.6097 |  | 179.28 | 329.3493 |  | -361.2604 | 361.2604 | 0 |  | 3.3464 | 23.3884 | 0 | 44.7053 | 56.0826
3.33 | 8.33 |  | 53.26 | 692.964 |  | 179.82 | 332.3343 |  | -360.6297 | 360.6297 | 0 |  | 3.3565 | 23.449 | 0 | 44.9421 | 56.5358
3.34 | 8.34 |  | 53.32 | 695.3237 |  | 180.36 | 335.3373 |  | -359.9863 | 359.9863 | 0 |  | 3.3666 | 23.5096 | 0 | 45.1795 | 56.9913
3.35 | 8.35 |  | 53.3799 | 697.6887 |  | 180.9 | 338.3584 |  | -359.3303 | 359.3303 | 0 |  | 3.3767 | 23.5702 | 0 | 45.4175 | 57.4493
3.36 | 8.36 |  | 53.4398 | 700.059 |  | 181.44 | 341.3975 |  | -358.6615 | 358.6615 | 0 |  | 3.3869 | 23.6308 | 0 | 45.6561 | 57.9097
3.37 | 8.37 |  | 53.4998 | 702.4346 |  | 181.98 | 344.4548 |  | -357.9798 | 357.9798 | 0 |  | 3.397 | 23.6914 | 0 | 45.8953 | 58.3725
3.38 | 8.38 |  | 53.5597 | 704.8156 |  | 182.52 | 347.5302 |  | -357.2854 | 357.2854 | 0 |  | 3.4071 | 23.752 | 0 | 46.1351 | 58.8377
3.39 | 8.39 |  | 53.6197 | 707.202 |  | 183.06 | 350.624 |  | -356.578 | 356.578 | 0 |  | 3.4172 | 23.8126 | 0 | 46.3755 | 59.3053
3.4 | 8.4 |  | 53.6796 | 709.5937 |  | 183.6 | 353.736 |  | -355.8577 | 355.8577 | 0 |  | 3.4273 | 23.8732 | 0 | 46.6166 | 59.7754
3.41 | 8.41 |  | 53.7395 | 711.9908 |  | 184.14 | 356.8664 |  | -355.1244 | 355.1244 | 0 |  | 3.4374 | 23.9338 | 0 | 46.8583 | 60.2479
3.42 | 8.42 |  | 53.7995 | 714.3932 |  | 184.68 | 360.0152 |  | -354.3781 | 354.3781 | 0 |  | 3.4475 | 23.9944 | 0 | 47.1005 | 60.7229
3.43 | 8.43 |  | 53.8594 | 716.8011 |  | 185.22 | 363.1825 |  | -353.6186 | 353.6186 | 0 |  | 3.4576 | 24.055 | 0 | 47.3434 | 61.2003
3.44 | 8.44 |  | 53.9194 | 719.2143 |  | 185.76 | 366.3683 |  | -352.8461 | 352.8461 | 0 |  | 3.4677 | 24.1156 | 0 | 47.5869 | 61.6802
3.45 | 8.45 |  | 53.9793 | 721.6329 |  | 186.3 | 369.5726 |  | -352.0603 | 352.0603 | 0 |  | 3.4778 | 24.1762 | 0 | 47.831 | 62.1625
3.46 | 8.46 |  | 54.0392 | 724.057 |  | 186.84 | 372.7956 |  | -351.2613 | 351.2613 | 0 |  | 3.488 | 24.2368 | 0 | 48.0758 | 62.6473
3.47 | 8.47 |  | 54.0992 | 726.4864 |  | 187.38 | 376.0373 |  | -350.4491 | 350.4491 | 0 |  | 3.4981 | 24.2974 | 0 | 48.3211 | 63.1346
3.48 | 8.48 |  | 54.1591 | 728.9212 |  | 187.92 | 379.2977 |  | -349.6235 | 349.6235 | 0 |  | 3.5082 | 24.358 | 0 | 48.5671 | 63.6244
3.49 | 8.49 |  | 54.2191 | 731.3615 |  | 188.46 | 382.5769 |  | -348.7845 | 348.7845 | 0 |  | 3.5183 | 24.4186 | 0 | 48.8136 | 64.1166
3.5 | 8.5 |  | 54.279 | 733.8071 |  | 189 | 385.875 |  | -347.9321 | 347.9321 | 0 |  | 3.5284 | 24.4792 | 0 | 49.0608 | 64.6114
3.51 | 8.51 |  | 54.3389 | 736.2582 |  | 189.54 | 389.192 |  | -347.0663 | 347.0663 | 0 |  | 3.5385 | 24.5398 | 0 | 49.3086 | 65.1086
3.52 | 8.52 |  | 54.3989 | 738.7148 |  | 190.08 | 392.5279 |  | -346.1869 | 346.1869 | 0 |  | 3.5486 | 24.6004 | 0 | 49.557 | 65.6084
3.53 | 8.53 |  | 54.4588 | 741.1767 |  | 190.62 | 395.8828 |  | -345.2939 | 345.2939 | 0 |  | 3.5587 | 24.661 | 0 | 49.806 | 66.1107
3.54 | 8.54 |  | 54.5188 | 743.6441 |  | 191.16 | 399.2568 |  | -344.3874 | 344.3874 | 0 |  | 3.5688 | 24.7216 | 0 | 50.0556 | 66.6155
3.55 | 8.55 |  | 54.5787 | 746.117 |  | 191.7 | 402.6499 |  | -343.4671 | 343.4671 | 0 |  | 3.5789 | 24.7822 | 0 | 50.3059 | 67.1228
3.56 | 8.56 |  | 54.6386 | 748.5953 |  | 192.24 | 406.0621 |  | -342.5332 | 342.5332 | 0 |  | 3.5891 | 24.8428 | 0 | 50.5567 | 67.6327
3.57 | 8.57 |  | 54.6986 | 751.0791 |  | 192.78 | 409.4936 |  | -341.5855 | 341.5855 | 0 |  | 3.5992 | 24.9034 | 0 | 50.8082 | 68.1451
3.58 | 8.58 |  | 54.7585 | 753.5684 |  | 193.32 | 412.9444 |  | -340.624 | 340.624 | 0 |  | 3.6093 | 24.964 | 0 | 51.0603 | 68.66
3.59 | 8.59 |  | 54.8185 | 756.0631 |  | 193.86 | 416.4145 |  | -339.6486 | 339.6486 | 0 |  | 3.6194 | 25.0246 | 0 | 51.313 | 69.1775
3.6 | 8.6 |  | 54.8784 | 758.5633 |  | 194.4 | 419.904 |  | -338.6593 | 338.6593 | 0 |  | 3.6295 | 25.0852 | 0 | 51.5663 | 69.6976
3.61 | 8.61 |  | 54.9383 | 761.0691 |  | 194.94 | 423.4129 |  | -337.6561 | 337.6561 | 0 |  | 3.6396 | 25.1458 | 0 | 51.8202 | 70.2202
3.62 | 8.62 |  | 54.9983 | 763.5803 |  | 195.48 | 426.9414 |  | -336.6389 | 336.6389 | 0 |  | 3.6497 | 25.2064 | 0 | 52.0747 | 70.7454
3.63 | 8.63 |  | 55.0582 | 766.0969 |  | 196.02 | 430.4893 |  | -335.6076 | 335.6076 | 0 |  | 3.6598 | 25.267 | 0 | 52.3299 | 71.2731
3.64 | 8.64 |  | 55.1182 | 768.6192 |  | 196.56 | 434.0569 |  | -334.5623 | 334.5623 | 0 |  | 3.6699 | 25.3276 | 0 | 52.5856 | 71.8035
3.65 | 8.65 |  | 55.1781 | 771.1469 |  | 197.1 | 437.6441 |  | -333.5027 | 333.5027 | 0 |  | 3.68 | 25.3882 | 0 | 52.842 | 72.3364
3.66 | 8.66 |  | 55.238 | 773.6801 |  | 197.64 | 441.2511 |  | -332.429 | 332.429 | 0 |  | 3.6902 | 25.4488 | 0 | 53.099 | 72.8719
3.67 | 8.67 |  | 55.298 | 776.2189 |  | 198.18 | 444.8778 |  | -331.3411 | 331.3411 | 0 |  | 3.7003 | 25.5094 | 0 | 53.3566 | 73.4101
3.68 | 8.68 |  | 55.3579 | 778.7632 |  | 198.72 | 448.5243 |  | -330.2389 | 330.2389 | 0 |  | 3.7104 | 25.57 | 0 | 53.6148 | 73.9508
3.69 | 8.69 |  | 55.4179 | 781.313 |  | 199.26 | 452.1907 |  | -329.1223 | 329.1223 | 0 |  | 3.7205 | 25.6306 | 0 | 53.8736 | 74.4942
3.7 | 8.7 |  | 55.4778 | 783.8683 |  | 199.8 | 455.877 |  | -327.9913 | 327.9913 | 0 |  | 3.7306 | 25.6912 | 0 | 54.133 | 75.0401
3.71 | 8.71 |  | 55.5377 | 786.4293 |  | 200.34 | 459.5833 |  | -326.846 | 326.846 | 0 |  | 3.7407 | 25.7518 | 0 | 54.3931 | 75.5887
3.72 | 8.72 |  | 55.5977 | 788.9957 |  | 200.88 | 463.3096 |  | -325.6861 | 325.6861 | 0 |  | 3.7508 | 25.8124 | 0 | 54.6537 | 76.14
3.73 | 8.73 |  | 55.6576 | 791.5678 |  | 201.42 | 467.0561 |  | -324.5117 | 324.5117 | 0 |  | 3.7609 | 25.873 | 0 | 54.915 | 76.6938
3.74 | 8.74 |  | 55.7176 | 794.1454 |  | 201.96 | 470.8226 |  | -323.3227 | 323.3227 | 0 |  | 3.771 | 25.9336 | 0 | 55.1769 | 77.2503
3.75 | 8.75 |  | 55.7775 | 796.7285 |  | 202.5 | 474.6094 |  | -322.1191 | 322.1191 | 0 |  | 3.7811 | 25.9942 | 0 | 55.4394 | 77.8095
3.76 | 8.76 |  | 55.8374 | 799.3173 |  | 203.04 | 478.4164 |  | -320.9009 | 320.9009 | 0 |  | 3.7913 | 26.0548 | 0 | 55.7025 | 78.3713
3.77 | 8.77 |  | 55.8974 | 801.9116 |  | 203.58 | 482.2437 |  | -319.6679 | 319.6679 | 0 |  | 3.8014 | 26.1154 | 0 | 55.9662 | 78.9358
3.78 | 8.78 |  | 55.9573 | 804.5115 |  | 204.12 | 486.0914 |  | -318.4201 | 318.4201 | 0 |  | 3.8115 | 26.176 | 0 | 56.2305 | 79.503
3.79 | 8.79 |  | 56.0173 | 807.117 |  | 204.66 | 489.9595 |  | -317.1576 | 317.1576 | 0 |  | 3.8216 | 26.2366 | 0 | 56.4955 | 80.0728
3.8 | 8.8 |  | 56.0772 | 809.7281 |  | 205.2 | 493.848 |  | -315.8801 | 315.8801 | 0 |  | 3.8317 | 26.2971 | 0 | 56.761 | 80.6453
3.81 | 8.81 |  | 56.1371 | 812.3448 |  | 205.74 | 497.7571 |  | -314.5878 | 314.5878 | 0 |  | 3.8418 | 26.3577 | 0 | 57.0272 | 81.2205
3.82 | 8.82 |  | 56.1971 | 814.9672 |  | 206.28 | 501.6867 |  | -313.2805 | 313.2805 | 0 |  | 3.8519 | 26.4183 | 0 | 57.294 | 81.7984
3.83 | 8.83 |  | 56.257 | 817.5951 |  | 206.82 | 505.637 |  | -311.9582 | 311.9582 | 0 |  | 3.862 | 26.4789 | 0 | 57.5614 | 82.379
3.84 | 8.84 |  | 56.317 | 820.2287 |  | 207.36 | 509.6079 |  | -310.6208 | 310.6208 | 0 |  | 3.8721 | 26.5395 | 0 | 57.8294 | 82.9623
3.85 | 8.85 |  | 56.3769 | 822.8679 |  | 207.9 | 513.5996 |  | -309.2683 | 309.2683 | 0 |  | 3.8822 | 26.6001 | 0 | 58.098 | 83.5483
3.86 | 8.86 |  | 56.4368 | 825.5128 |  | 208.44 | 517.6121 |  | -307.9007 | 307.9007 | 0 |  | 3.8924 | 26.6607 | 0 | 58.3672 | 84.137
3.87 | 8.87 |  | 56.4968 | 828.1633 |  | 208.98 | 521.6454 |  | -306.5179 | 306.5179 | 0 |  | 3.9025 | 26.7213 | 0 | 58.6371 | 84.7285
3.88 | 8.88 |  | 56.5567 | 830.8194 |  | 209.52 | 525.6996 |  | -305.1198 | 305.1198 | 0 |  | 3.9126 | 26.7819 | 0 | 58.9075 | 85.3227
3.89 | 8.89 |  | 56.6167 | 833.4812 |  | 210.06 | 529.7748 |  | -303.7064 | 303.7064 | 0 |  | 3.9227 | 26.8425 | 0 | 59.1786 | 85.9196
3.9 | 8.9 |  | 56.6766 | 836.1487 |  | 210.6 | 533.871 |  | -302.2777 | 302.2777 | 0 |  | 3.9328 | 26.9031 | 0 | 59.4503 | 86.5193
3.91 | 8.91 |  | 56.7365 | 838.8218 |  | 211.14 | 537.9882 |  | -300.8336 | 300.8336 | 0 |  | 3.9429 | 26.9637 | 0 | 59.7226 | 87.1217
3.92 | 8.92 |  | 56.7965 | 841.5006 |  | 211.68 | 542.1266 |  | -299.374 | 299.374 | 0 |  | 3.953 | 27.0243 | 0 | 59.9955 | 87.7269
3.93 | 8.93 |  | 56.8564 | 844.1851 |  | 212.22 | 546.2861 |  | -297.899 | 297.899 | 0 |  | 3.9631 | 27.0849 | 0 | 60.269 | 88.3348
3.94 | 8.94 |  | 56.9164 | 846.8753 |  | 212.76 | 550.4669 |  | -296.4084 | 296.4084 | 0 |  | 3.9732 | 27.1455 | 0 | 60.5432 | 88.9455
3.95 | 8.95 |  | 56.9763 | 849.5711 |  | 213.3 | 554.6689 |  | -294.9022 | 294.9022 | 0 |  | 3.9833 | 27.2061 | 0 | 60.8179 | 89.559
3.96 | 8.96 |  | 57.0362 | 852.2727 |  | 213.84 | 558.8922 |  | -293.3805 | 293.3805 | 0 |  | 3.9935 | 27.2667 | 0 | 61.0933 | 90.1753
3.97 | 8.97 |  | 57.0962 | 854.9799 |  | 214.38 | 563.137 |  | -291.843 | 291.843 | 0 |  | 4.0036 | 27.3273 | 0 | 61.3692 | 90.7943
3.98 | 8.98 |  | 57.1561 | 857.6929 |  | 214.92 | 567.4031 |  | -290.2898 | 290.2898 | 0 |  | 4.0137 | 27.3879 | 0 | 61.6458 | 91.4161
3.99 | 8.99 |  | 57.2161 | 860.4116 |  | 215.46 | 571.6908 |  | -288.7208 | 288.7208 | 0 |  | 4.0238 | 27.4485 | 0 | 61.923 | 92.0408
4 | 9 |  | 57.276 | 863.136 |  | 216 | 576 |  | -287.136 | 287.136 | 0 |  | 4.0339 | 27.5091 | 0 | 62.2008 | 92.6682
4.01 | 9.01 |  | 57.3359 | 865.8661 |  | 216.54 | 580.3308 |  | -285.5353 | 285.5353 | 0 |  | 4.044 | 27.5697 | 0 | 62.4793 | 93.2985
4.02 | 9.02 |  | 57.3959 | 868.602 |  | 217.08 | 584.6833 |  | -283.9187 | 283.9187 | 0 |  | 4.0541 | 27.6303 | 0 | 62.7583 | 93.9316
4.03 | 9.03 |  | 57.4558 | 871.3436 |  | 217.62 | 589.0574 |  | -282.2862 | 282.2862 | 0 |  | 4.0642 | 27.6909 | 0 | 63.038 | 94.5675
4.04 | 9.04 |  | 57.5158 | 874.091 |  | 218.16 | 593.4534 |  | -280.6376 | 280.6376 | 0 |  | 4.0743 | 27.7515 | 0 | 63.3182 | 95.2062
4.05 | 9.05 |  | 57.5757 | 876.8441 |  | 218.7 | 597.8711 |  | -278.9729 | 278.9729 | 0 |  | 4.0844 | 27.8121 | 0 | 63.5991 | 95.8478
4.06 | 9.06 |  | 57.6356 | 879.6029 |  | 219.24 | 602.3107 |  | -277.2922 | 277.2922 | 0 |  | 4.0946 | 27.8727 | 0 | 63.8806 | 96.4922
4.07 | 9.07 |  | 57.6956 | 882.3676 |  | 219.78 | 606.7723 |  | -275.5953 | 275.5953 | 0 |  | 4.1047 | 27.9333 | 0 | 64.1627 | 97.1394
4.08 | 9.08 |  | 57.7555 | 885.138 |  | 220.32 | 611.2558 |  | -273.8821 | 273.8821 | 0 |  | 4.1148 | 27.9939 | 0 | 64.4454 | 97.7895
4.09 | 9.09 |  | 57.8155 | 887.9141 |  | 220.86 | 615.7614 |  | -272.1528 | 272.1528 | 0 |  | 4.1249 | 28.0545 | 0 | 64.7287 | 98.4425
4.1 | 9.1 |  | 57.8754 | 890.6961 |  | 221.4 | 620.289 |  | -270.4071 | 270.4071 | 0 |  | 4.135 | 28.1151 | 0 | 65.0126 | 99.0984
4.11 | 9.11 |  | 57.9353 | 893.4838 |  | 221.94 | 624.8388 |  | -268.645 | 268.645 | 0 |  | 4.1451 | 28.1757 | 0 | 65.2972 | 99.7571
4.12 | 9.12 |  | 57.9953 | 896.2774 |  | 222.48 | 629.4108 |  | -266.8666 | 266.8666 | 0 |  | 4.1552 | 28.2363 | 0 | 65.5824 | 100.4187
4.13 | 9.13 |  | 58.0552 | 899.0767 |  | 223.02 | 634.005 |  | -265.0717 | 265.0717 | 0 |  | 4.1653 | 28.2969 | 0 | 65.8681 | 101.0831
4.14 | 9.14 |  | 58.1152 | 901.8818 |  | 223.56 | 638.6215 |  | -263.2603 | 263.2603 | 0 |  | 4.1754 | 28.3575 | 0 | 66.1545 | 101.7505
4.15 | 9.15 |  | 58.1751 | 904.6928 |  | 224.1 | 643.2604 |  | -261.4324 | 261.4324 | 0 |  | 4.1855 | 28.4181 | 0 | 66.4415 | 102.4208
4.16 | 9.16 |  | 58.235 | 907.5095 |  | 224.64 | 647.9217 |  | -259.5879 | 259.5879 | 0 |  | 4.1957 | 28.4787 | 0 | 66.7291 | 103.094
4.17 | 9.17 |  | 58.295 | 910.3321 |  | 225.18 | 652.6054 |  | -257.7267 | 257.7267 | 0 |  | 4.2058 | 28.5393 | 0 | 67.0174 | 103.7701
4.18 | 9.18 |  | 58.3549 | 913.1606 |  | 225.72 | 657.3117 |  | -255.8489 | 255.8489 | 0 |  | 4.2159 | 28.5999 | 0 | 67.3062 | 104.4491
4.19 | 9.19 |  | 58.4149 | 915.9948 |  | 226.26 | 662.0405 |  | -253.9543 | 253.9543 | 0 |  | 4.226 | 28.6605 | 0 | 67.5957 | 105.131
4.2 | 9.2 |  | 58.4748 | 918.8349 |  | 226.8 | 666.792 |  | -252.0429 | 252.0429 | 0 |  | 4.2361 | 28.7211 | 0 | 67.8857 | 105.8159
4.21 | 9.21 |  | 58.5347 | 921.6809 |  | 227.34 | 671.5661 |  | -250.1147 | 250.1147 | 0 |  | 4.2462 | 28.7817 | 0 | 68.1764 | 106.5036
4.22 | 9.22 |  | 58.5947 | 924.5327 |  | 227.88 | 676.363 |  | -248.1696 | 248.1696 | 0 |  | 4.2563 | 28.8423 | 0 | 68.4677 | 107.1944
4.23 | 9.23 |  | 58.6546 | 927.3903 |  | 228.42 | 681.1827 |  | -246.2076 | 246.2076 | 0 |  | 4.2664 | 28.9029 | 0 | 68.7596 | 107.8881
4.24 | 9.24 |  | 58.7146 | 930.2538 |  | 228.96 | 686.0252 |  | -244.2286 | 244.2286 | 0 |  | 4.2765 | 28.9635 | 0 | 69.0521 | 108.5847
4.25 | 9.25 |  | 58.7745 | 933.1232 |  | 229.5 | 690.8906 |  | -242.2326 | 242.2326 | 0 |  | 4.2866 | 29.0241 | 0 | 69.3452 | 109.2843
4.26 | 9.26 |  | 58.8344 | 935.9985 |  | 230.04 | 695.779 |  | -240.2195 | 240.2195 | 0 |  | 4.2968 | 29.0847 | 0 | 69.639 | 109.9869
4.27 | 9.27 |  | 58.8944 | 938.8797 |  | 230.58 | 700.6903 |  | -238.1893 | 238.1893 | 0 |  | 4.3069 | 29.1453 | 0 | 69.9333 | 110.6924
4.28 | 9.28 |  | 58.9543 | 941.7667 |  | 231.12 | 705.6248 |  | -236.1419 | 236.1419 | 0 |  | 4.317 | 29.2059 | 0 | 70.2283 | 111.4009
4.29 | 9.29 |  | 59.0143 | 944.6597 |  | 231.66 | 710.5823 |  | -234.0773 | 234.0773 | 0 |  | 4.3271 | 29.2665 | 0 | 70.5239 | 112.1124
4.3 | 9.3 |  | 59.0742 | 947.5585 |  | 232.2 | 715.563 |  | -231.9955 | 231.9955 | 0 |  | 4.3372 | 29.3271 | 0 | 70.8201 | 112.8269
4.31 | 9.31 |  | 59.1341 | 950.4632 |  | 232.74 | 720.5669 |  | -229.8963 | 229.8963 | 0 |  | 4.3473 | 29.3877 | 0 | 71.1169 | 113.5444
4.32 | 9.32 |  | 59.1941 | 953.3739 |  | 233.28 | 725.5941 |  | -227.7798 | 227.7798 | 0 |  | 4.3574 | 29.4483 | 0 | 71.4143 | 114.2649
4.33 | 9.33 |  | 59.254 | 956.2905 |  | 233.82 | 730.6446 |  | -225.6459 | 225.6459 | 0 |  | 4.3675 | 29.5089 | 0 | 71.7123 | 114.9884
4.34 | 9.34 |  | 59.314 | 959.213 |  | 234.36 | 735.7185 |  | -223.4945 | 223.4945 | 0 |  | 4.3776 | 29.5695 | 0 | 72.011 | 115.7149
4.35 | 9.35 |  | 59.3739 | 962.1414 |  | 234.9 | 740.8159 |  | -221.3256 | 221.3256 | 0 |  | 4.3877 | 29.6301 | 0 | 72.3102 | 116.4445
4.36 | 9.36 |  | 59.4338 | 965.0758 |  | 235.44 | 745.9367 |  | -219.1391 | 219.1391 | 0 |  | 4.3979 | 29.6907 | 0 | 72.6101 | 117.177
4.37 | 9.37 |  | 59.4938 | 968.0161 |  | 235.98 | 751.0811 |  | -216.9351 | 216.9351 | 0 |  | 4.408 | 29.7513 | 0 | 72.9106 | 117.9126
4.38 | 9.38 |  | 59.5537 | 970.9624 |  | 236.52 | 756.249 |  | -214.7134 | 214.7134 | 0 |  | 4.4181 | 29.8119 | 0 | 73.2116 | 118.6513
4.39 | 9.39 |  | 59.6137 | 973.9146 |  | 237.06 | 761.4407 |  | -212.474 | 212.474 | 0 |  | 4.4282 | 29.8725 | 0 | 73.5133 | 119.393
4.4 | 9.4 |  | 59.6736 | 976.8728 |  | 237.6 | 766.656 |  | -210.2168 | 210.2168 | 0 |  | 4.4383 | 29.9331 | 0 | 73.8157 | 120.1377
4.41 | 9.41 |  | 59.7335 | 979.837 |  | 238.14 | 771.8951 |  | -207.9419 | 207.9419 | 0 |  | 4.4484 | 29.9937 | 0 | 74.1186 | 120.8855
4.42 | 9.42 |  | 59.7935 | 982.8071 |  | 238.68 | 777.158 |  | -205.6491 | 205.6491 | 0 |  | 4.4585 | 30.0543 | 0 | 74.4221 | 121.6364
4.43 | 9.43 |  | 59.8534 | 985.7832 |  | 239.22 | 782.4448 |  | -203.3384 | 203.3384 | 0 |  | 4.4686 | 30.1149 | 0 | 74.7263 | 122.3904
4.44 | 9.44 |  | 59.9134 | 988.7653 |  | 239.76 | 787.7555 |  | -201.0098 | 201.0098 | 0 |  | 4.4787 | 30.1755 | 0 | 75.0311 | 123.1474
4.45 | 9.45 |  | 59.9733 | 991.7534 |  | 240.3 | 793.0901 |  | -198.6633 | 198.6633 | 0 |  | 4.4888 | 30.2361 | 0 | 75.3364 | 123.9075
4.46 | 9.46 |  | 60.0332 | 994.7475 |  | 240.84 | 798.4488 |  | -196.2986 | 196.2986 | 0 |  | 4.499 | 30.2967 | 0 | 75.6424 | 124.6707
4.47 | 9.47 |  | 60.0932 | 997.7475 |  | 241.38 | 803.8316 |  | -193.9159 | 193.9159 | 0 |  | 4.5091 | 30.3573 | 0 | 75.949 | 125.437
4.48 | 9.48 |  | 60.1531 | 1000.7536 |  | 241.92 | 809.2385 |  | -191.5151 | 191.5151 | 0 |  | 4.5192 | 30.4179 | 0 | 76.2563 | 126.2064
4.49 | 9.49 |  | 60.2131 | 1003.7657 |  | 242.46 | 814.6696 |  | -189.0961 | 189.0961 | 0 |  | 4.5293 | 30.4785 | 0 | 76.5641 | 126.9789
4.5 | 9.5 |  | 60.273 | 1006.7839 |  | 243 | 820.125 |  | -186.6589 | 186.6589 | 0 |  | 4.5394 | 30.5391 | 0 | 76.8725 | 127.7545
4.51 | 9.51 |  | 60.3329 | 1009.808 |  | 243.54 | 825.6047 |  | -184.2034 | 184.2034 | 0 |  | 4.5495 | 30.5997 | 0 | 77.1816 | 128.5332
4.52 | 9.52 |  | 60.3929 | 1012.8382 |  | 244.08 | 831.1087 |  | -181.7296 | 181.7296 | 0 |  | 4.5596 | 30.6603 | 0 | 77.4913 | 129.3151
4.53 | 9.53 |  | 60.4528 | 1015.8745 |  | 244.62 | 836.6371 |  | -179.2374 | 179.2374 | 0 |  | 4.5697 | 30.7209 | 0 | 77.8015 | 130.1001
4.54 | 9.54 |  | 60.5128 | 1018.9167 |  | 245.16 | 842.19 |  | -176.7268 | 176.7268 | 0 |  | 4.5798 | 30.7815 | 0 | 78.1124 | 130.8883
4.55 | 9.55 |  | 60.5727 | 1021.9651 |  | 245.7 | 847.7674 |  | -174.1977 | 174.1977 | 0 |  | 4.5899 | 30.8421 | 0 | 78.4239 | 131.6796
4.56 | 9.56 |  | 60.6326 | 1025.0194 |  | 246.24 | 853.3693 |  | -171.6501 | 171.6501 | 0 |  | 4.6001 | 30.9027 | 0 | 78.7361 | 132.474
4.57 | 9.57 |  | 60.6926 | 1028.0799 |  | 246.78 | 858.9959 |  | -169.0839 | 169.0839 | 0 |  | 4.6102 | 30.9633 | 0 | 79.0488 | 133.2716
4.58 | 9.58 |  | 60.7525 | 1031.1464 |  | 247.32 | 864.6472 |  | -166.4992 | 166.4992 | 0 |  | 4.6203 | 31.0239 | 0 | 79.3621 | 134.0724
4.59 | 9.59 |  | 60.8125 | 1034.219 |  | 247.86 | 870.3232 |  | -163.8958 | 163.8958 | 0 |  | 4.6304 | 31.0845 | 0 | 79.6761 | 134.8763
4.6 | 9.6 |  | 60.8724 | 1037.2977 |  | 248.4 | 876.024 |  | -161.2737 | 161.2737 | 0 |  | 4.6405 | 31.1451 | 0 | 79.9907 | 135.6834
4.61 | 9.61 |  | 60.9323 | 1040.3824 |  | 248.94 | 881.7496 |  | -158.6328 | 158.6328 | 0 |  | 4.6506 | 31.2057 | 0 | 80.3059 | 136.4937
4.62 | 9.62 |  | 60.9923 | 1043.4733 |  | 249.48 | 887.5002 |  | -155.9731 | 155.9731 | 0 |  | 4.6607 | 31.2663 | 0 | 80.6217 | 137.3072
4.63 | 9.63 |  | 61.0522 | 1046.5702 |  | 250.02 | 893.2756 |  | -153.2946 | 153.2946 | 0 |  | 4.6708 | 31.3269 | 0 | 80.9381 | 138.1239
4.64 | 9.64 |  | 61.1122 | 1049.6733 |  | 250.56 | 899.0761 |  | -150.5972 | 150.5972 | 0 |  | 4.6809 | 31.3875 | 0 | 81.2551 | 138.9438
4.65 | 9.65 |  | 61.1721 | 1052.7825 |  | 251.1 | 904.9016 |  | -147.8808 | 147.8808 | 0 |  | 4.691 | 31.4481 | 0 | 81.5727 | 139.7669
4.66 | 9.66 |  | 61.232 | 1055.8977 |  | 251.64 | 910.7523 |  | -145.1455 | 145.1455 | 0 |  | 4.7012 | 31.5087 | 0 | 81.891 | 140.5932
4.67 | 9.67 |  | 61.292 | 1059.0192 |  | 252.18 | 916.6281 |  | -142.3911 | 142.3911 | 0 |  | 4.7113 | 31.5693 | 0 | 82.2098 | 141.4227
4.68 | 9.68 |  | 61.3519 | 1062.1467 |  | 252.72 | 922.5291 |  | -139.6176 | 139.6176 | 0 |  | 4.7214 | 31.6299 | 0 | 82.5293 | 142.2555
4.69 | 9.69 |  | 61.4119 | 1065.2804 |  | 253.26 | 928.4554 |  | -136.825 | 136.825 | 0 |  | 4.7315 | 31.6905 | 0 | 82.8494 | 143.0915
4.7 | 9.7 |  | 61.4718 | 1068.4202 |  | 253.8 | 934.407 |  | -134.0132 | 134.0132 | 0 |  | 4.7416 | 31.7511 | 0 | 83.1701 | 143.9307
4.71 | 9.71 |  | 61.5317 | 1071.5661 |  | 254.34 | 940.384 |  | -131.1821 | 131.1821 | 0 |  | 4.7517 | 31.8117 | 0 | 83.4914 | 144.7732
4.72 | 9.72 |  | 61.5917 | 1074.7183 |  | 254.88 | 946.3864 |  | -128.3318 | 128.3318 | 0 |  | 4.7618 | 31.8723 | 0 | 83.8133 | 145.6189
4.73 | 9.73 |  | 61.6516 | 1077.8765 |  | 255.42 | 952.4144 |  | -125.4622 | 125.4622 | 0 |  | 4.7719 | 31.9329 | 0 | 84.1358 | 146.4679
4.74 | 9.74 |  | 61.7116 | 1081.041 |  | 255.96 | 958.4678 |  | -122.5732 | 122.5732 | 0 |  | 4.782 | 31.9935 | 0 | 84.459 | 147.3201
4.75 | 9.75 |  | 61.7715 | 1084.2116 |  | 256.5 | 964.5469 |  | -119.6647 | 119.6647 | 0 |  | 4.7921 | 32.0541 | 0 | 84.7827 | 148.1756
4.76 | 9.76 |  | 61.8314 | 1087.3884 |  | 257.04 | 970.6516 |  | -116.7368 | 116.7368 | 0 |  | 4.8023 | 32.1147 | 0 | 85.1071 | 149.0344
4.77 | 9.77 |  | 61.8914 | 1090.5713 |  | 257.58 | 976.782 |  | -113.7893 | 113.7893 | 0 |  | 4.8124 | 32.1753 | 0 | 85.4321 | 149.8965
4.78 | 9.78 |  | 61.9513 | 1093.7605 |  | 258.12 | 982.9382 |  | -110.8223 | 110.8223 | 0 |  | 4.8225 | 32.2359 | 0 | 85.7577 | 150.7619
4.79 | 9.79 |  | 62.0113 | 1096.9559 |  | 258.66 | 989.1202 |  | -107.8357 | 107.8357 | 0 |  | 4.8326 | 32.2965 | 0 | 86.0839 | 151.6305
4.8 | 9.8 |  | 62.0712 | 1100.1574 |  | 259.2 | 995.328 |  | -104.8294 | 104.8294 | 0 |  | 4.8427 | 32.3571 | 0 | 86.4107 | 152.5025
4.81 | 9.81 |  | 62.1311 | 1103.3652 |  | 259.74 | 1001.5618 |  | -101.8034 | 101.8034 | 0 |  | 4.8528 | 32.4177 | 0 | 86.7382 | 153.3777
4.82 | 9.82 |  | 62.1911 | 1106.5791 |  | 260.28 | 1007.8215 |  | -98.7576 | 98.7576 | 0 |  | 4.8629 | 32.4783 | 0 | 87.0662 | 154.2563
4.83 | 9.83 |  | 62.251 | 1109.7993 |  | 260.82 | 1014.1073 |  | -95.6921 | 95.6921 | 0 |  | 4.873 | 32.5389 | 0 | 87.3949 | 155.1382
4.84 | 9.84 |  | 62.311 | 1113.0258 |  | 261.36 | 1020.4191 |  | -92.6066 | 92.6066 | 0 |  | 4.8831 | 32.5995 | 0 | 87.7242 | 156.0235
4.85 | 9.85 |  | 62.3709 | 1116.2584 |  | 261.9 | 1026.7571 |  | -89.5013 | 89.5013 | 0 |  | 4.8932 | 32.6601 | 0 | 88.0541 | 156.912
4.86 | 9.86 |  | 62.4308 | 1119.4973 |  | 262.44 | 1033.1213 |  | -86.376 | 86.376 | 0 |  | 4.9034 | 32.7207 | 0 | 88.3846 | 157.8039
4.87 | 9.87 |  | 62.4908 | 1122.7424 |  | 262.98 | 1039.5117 |  | -83.2307 | 83.2307 | 0 |  | 4.9135 | 32.7813 | 0 | 88.7157 | 158.6991
4.88 | 9.88 |  | 62.5507 | 1125.9938 |  | 263.52 | 1045.9284 |  | -80.0654 | 80.0654 | 0 |  | 4.9236 | 32.8419 | 0 | 89.0474 | 159.5977
4.89 | 9.89 |  | 62.6107 | 1129.2515 |  | 264.06 | 1052.3715 |  | -76.8799 | 76.8799 | 0 |  | 4.9337 | 32.9025 | 0 | 89.3797 | 160.4997
4.9 | 9.9 |  | 62.6706 | 1132.5154 |  | 264.6 | 1058.841 |  | -73.6744 | 73.6744 | 0 |  | 4.9438 | 32.9631 | 0 | 89.7127 | 161.405
4.91 | 9.91 |  | 62.7305 | 1135.7855 |  | 265.14 | 1065.3369 |  | -70.4486 | 70.4486 | 0 |  | 4.9539 | 33.0237 | 0 | 90.0462 | 162.3137
4.92 | 9.92 |  | 62.7905 | 1139.062 |  | 265.68 | 1071.8594 |  | -67.2026 | 67.2026 | 0 |  | 4.964 | 33.0843 | 0 | 90.3804 | 163.2257
4.93 | 9.93 |  | 62.8504 | 1142.3447 |  | 266.22 | 1078.4084 |  | -63.9363 | 63.9363 | 0 |  | 4.9741 | 33.1449 | 0 | 90.7152 | 164.1412
4.94 | 9.94 |  | 62.9104 | 1145.6337 |  | 266.76 | 1084.9841 |  | -60.6496 | 60.6496 | 0 |  | 4.9842 | 33.2055 | 0 | 91.0506 | 165.06
4.95 | 9.95 |  | 62.9703 | 1148.929 |  | 267.3 | 1091.5864 |  | -57.3426 | 57.3426 | 0 |  | 4.9943 | 33.2661 | 0 | 91.3866 | 165.9822
4.96 | 9.96 |  | 63.0302 | 1152.2306 |  | 267.84 | 1098.2154 |  | -54.0151 | 54.0151 | 0 |  | 5.0045 | 33.3267 | 0.2403 | 91.722 | 166.9078
4.97 | 9.97 |  | 63.0902 | 1155.5384 |  | 268.38 | 1104.8713 |  | -50.6672 | 50.6672 | 0 |  | 5.0146 | 33.3873 | 0.78624 | 92.0541 | 167.8368
4.98 | 9.98 |  | 63.1501 | 1158.8526 |  | 268.92 | 1111.5539 |  | -47.2987 | 47.2987 | 0 |  | 5.0247 | 33.4479 | 1.3322 | 92.3812 | 168.7692
4.99 | 9.99 |  | 63.2101 | 1162.1732 |  | 269.46 | 1118.2635 |  | -43.9097 | 43.9097 | 0 |  | 5.0348 | 33.5085 | 1.8781 | 92.7035 | 169.7048
5 | 10 |  | 63.27 | 1165.5 |  | 270 | 1125 |  | -40.5 | 40.5 | 0 |  | 5.0449 | 33.5691 | 2.4241 | 93.0208 | 170.6436
5.01 | 10.01 |  | 63.3299 | 1168.8332 |  | 270.54 | 1131.7635 |  | -37.0697 | 37.0697 | 0 |  | 5.055 | 33.6297 | 2.97 | 93.3332 | 171.5856
5.02 | 10.02 |  | 63.3899 | 1172.1727 |  | 271.08 | 1138.5541 |  | -33.6186 | 33.6186 | 0 |  | 5.0651 | 33.6903 | 3.5159 | 93.6407 | 172.5308
5.03 | 10.03 |  | 63.4498 | 1175.5185 |  | 271.62 | 1145.3717 |  | -30.1468 | 30.1468 | 0 |  | 5.0752 | 33.7509 | 4.0619 | 93.9433 | 173.479
5.04 | 10.04 |  | 63.5098 | 1178.8707 |  | 272.16 | 1152.2166 |  | -26.6541 | 26.6541 | 0 |  | 5.0853 | 33.8115 | 4.6078 | 94.241 | 174.4303
5.05 | 10.05 |  | 63.5697 | 1182.2292 |  | 272.7 | 1159.0886 |  | -23.1406 | 23.1406 | 0 |  | 5.0954 | 33.8721 | 5.1538 | 94.5338 | 175.3846
5.06 | 10.06 |  | 63.6296 | 1185.5941 |  | 273.24 | 1165.9879 |  | -19.6062 | 19.6062 | 0 |  | 5.1056 | 33.9327 | 5.6997 | 94.8217 | 176.3418
5.07 | 10.07 |  | 63.6896 | 1188.9654 |  | 273.78 | 1172.9146 |  | -16.0508 | 16.0508 | 0 |  | 5.1157 | 33.9933 | 6.2456 | 95.1047 | 177.3018
5.08 | 10.08 |  | 63.7495 | 1192.343 |  | 274.32 | 1179.8686 |  | -12.4744 | 12.4744 | 0 |  | 5.1258 | 34.0539 | 6.7916 | 95.3828 | 178.2648
5.09 | 10.09 |  | 63.8095 | 1195.727 |  | 274.86 | 1186.8501 |  | -8.8769 | 8.8769 | 0 |  | 5.1359 | 34.1145 | 7.3375 | 95.6559 | 179.2305
5.1 | 10.1 |  | 63.8694 | 1199.1173 |  | 275.4 | 1193.859 |  | -5.2583 | 5.2583 | 0 |  | 5.146 | 34.1751 | 7.8835 | 95.9242 | 180.1989
5.11 | 10.11 |  | 63.9293 | 1202.5141 |  | 275.94 | 1200.8955 |  | -1.6186 | 1.6186 | 5.11 |  | 5.1561 | 34.2357 | 8.4294 | 96.1876 | 181.17
5.12 | 10.12 |  | 63.9893 | 1205.9173 |  | 276.48 | 1207.9596 |  | 2.0423 | 2.0423 | 0 |  | 5.1662 | 34.2963 | 8.9753 | 96.446 | 182.1438
5.13 | 10.13 |  | 64.0492 | 1209.3268 |  | 277.02 | 1215.0513 |  | 5.7244 | 5.7244 | 0 |  | 5.1763 | 34.3569 | 9.5213 | 96.6996 | 183.1202
5.14 | 10.14 |  | 64.1092 | 1212.7428 |  | 277.56 | 1222.1707 |  | 9.4279 | 9.4279 | 0 |  | 5.1864 | 34.4175 | 10.0672 | 96.9482 | 184.099
5.15 | 10.15 |  | 64.1691 | 1216.1652 |  | 278.1 | 1229.3179 |  | 13.1527 | 13.1527 | 0 |  | 5.1965 | 34.4781 | 10.6132 | 97.1919 | 185.0804
5.16 | 10.16 |  | 64.229 | 1219.5939 |  | 278.64 | 1236.4929 |  | 16.8989 | 16.8989 | 0 |  | 5.2067 | 34.5387 | 11.1591 | 97.4307 | 186.0643
5.17 | 10.17 |  | 64.289 | 1223.0292 |  | 279.18 | 1243.6957 |  | 20.6666 | 20.6666 | 0 |  | 5.2168 | 34.5993 | 11.705 | 97.6646 | 187.0505
5.18 | 10.18 |  | 64.3489 | 1226.4708 |  | 279.72 | 1250.9265 |  | 24.4557 | 24.4557 | 0 |  | 5.2269 | 34.6599 | 12.251 | 97.8937 | 188.039
5.19 | 10.19 |  | 64.4089 | 1229.9189 |  | 280.26 | 1258.1852 |  | 28.2664 | 28.2664 | 0 |  | 5.237 | 34.7205 | 12.7969 | 98.1178 | 189.0299
5.2 | 10.2 |  | 64.4688 | 1233.3734 |  | 280.8 | 1265.472 |  | 32.0986 | 32.0986 | 0 |  | 5.2471 | 34.7811 | 13.3429 | 98.337 | 190.0229
5.21 | 10.21 |  | 64.5287 | 1236.8344 |  | 281.34 | 1272.7868 |  | 35.9525 | 35.9525 | 0 |  | 5.2572 | 34.8417 | 13.8888 | 98.5512 | 191.0182
5.22 | 10.22 |  | 64.5887 | 1240.3018 |  | 281.88 | 1280.1298 |  | 39.8281 | 39.8281 | 0 |  | 5.2673 | 34.9023 | 14.4347 | 98.7606 | 192.0156
5.23 | 10.23 |  | 64.6486 | 1243.7756 |  | 282.42 | 1287.501 |  | 43.7254 | 43.7254 | 0 |  | 5.2774 | 34.9629 | 14.9807 | 98.9651 | 193.0151
5.24 | 10.24 |  | 64.7086 | 1247.256 |  | 282.96 | 1294.9004 |  | 47.6444 | 47.6444 | 0 |  | 5.2875 | 35.0235 | 15.5266 | 99.1647 | 194.0167
5.25 | 10.25 |  | 64.7685 | 1250.7428 |  | 283.5 | 1302.3281 |  | 51.5853 | 51.5853 | 0 |  | 5.2976 | 35.0841 | 16.0726 | 99.3593 | 195.0202
5.26 | 10.26 |  | 64.8284 | 1254.2361 |  | 284.04 | 1309.7842 |  | 55.5481 | 55.5481 | 0 |  | 5.3078 | 35.1447 | 16.6185 | 99.5491 | 196.0257
5.27 | 10.27 |  | 64.8884 | 1257.7359 |  | 284.58 | 1317.2686 |  | 59.5328 | 59.5328 | 0 |  | 5.3179 | 35.2053 | 17.1644 | 99.7339 | 197.0331
5.28 | 10.28 |  | 64.9483 | 1261.2421 |  | 285.12 | 1324.7816 |  | 63.5395 | 63.5395 | 0 |  | 5.328 | 35.2659 | 17.7104 | 99.9139 | 198.0423
5.29 | 10.29 |  | 65.0083 | 1264.7549 |  | 285.66 | 1332.323 |  | 67.5681 | 67.5681 | 0 |  | 5.3381 | 35.3265 | 18.2563 | 100.0889 | 199.0533
5.3 | 10.3 |  | 65.0682 | 1268.2741 |  | 286.2 | 1339.893 |  | 71.6189 | 71.6189 | 0 |  | 5.3482 | 35.3871 | 18.8023 | 100.259 | 200.0661
5.31 | 10.31 |  | 65.1281 | 1271.7999 |  | 286.74 | 1347.4916 |  | 75.6917 | 75.6917 | 0 |  | 5.3583 | 35.4477 | 19.3482 | 100.4242 | 201.0806
5.32 | 10.32 |  | 65.1881 | 1275.3322 |  | 287.28 | 1355.1189 |  | 79.7868 | 79.7868 | 0 |  | 5.3684 | 35.5082 | 19.8941 | 100.5845 | 202.0967
5.33 | 10.33 |  | 65.248 | 1278.871 |  | 287.82 | 1362.7749 |  | 83.904 | 83.904 | 0 |  | 5.3785 | 35.5688 | 20.4401 | 100.7399 | 203.1144
5.34 | 10.34 |  | 65.308 | 1282.4163 |  | 288.36 | 1370.4597 |  | 88.0435 | 88.0435 | 0 |  | 5.3886 | 35.6294 | 20.986 | 100.8904 | 204.1336
5.35 | 10.35 |  | 65.3679 | 1285.9681 |  | 288.9 | 1378.1734 |  | 92.2053 | 92.2053 | 0 |  | 5.3987 | 35.69 | 21.532 | 101.036 | 205.1543
5.36 | 10.36 |  | 65.4278 | 1289.5265 |  | 289.44 | 1385.9159 |  | 96.3894 | 96.3894 | 0 |  | 5.4089 | 35.7506 | 22.0779 | 101.1767 | 206.1765
5.37 | 10.37 |  | 65.4878 | 1293.0914 |  | 289.98 | 1393.6874 |  | 100.5959 | 100.5959 | 0 |  | 5.419 | 35.8112 | 22.6238 | 101.3125 | 207.2001
5.38 | 10.38 |  | 65.5477 | 1296.6629 |  | 290.52 | 1401.4878 |  | 104.8249 | 104.8249 | 0 |  | 5.4291 | 35.8718 | 23.1698 | 101.4434 | 208.2251
5.39 | 10.39 |  | 65.6077 | 1300.2409 |  | 291.06 | 1409.3174 |  | 109.0764 | 109.0764 | 0 |  | 5.4392 | 35.9324 | 23.7157 | 101.5693 | 209.2513
5.4 | 10.4 |  | 65.6676 | 1303.8255 |  | 291.6 | 1417.176 |  | 113.3505 | 113.3505 | 0 |  | 5.4493 | 35.993 | 24.2617 | 101.6904 | 210.2788
5.41 | 10.41 |  | 65.7275 | 1307.4167 |  | 292.14 | 1425.0638 |  | 117.6471 | 117.6471 | 0 |  | 5.4594 | 36.0536 | 24.8076 | 101.8065 | 211.3075
5.42 | 10.42 |  | 65.7875 | 1311.0144 |  | 292.68 | 1432.9808 |  | 121.9664 | 121.9664 | 0 |  | 5.4695 | 36.1142 | 25.3535 | 101.9178 | 212.3373
5.43 | 10.43 |  | 65.8474 | 1314.6187 |  | 293.22 | 1440.9271 |  | 126.3083 | 126.3083 | 0 |  | 5.4796 | 36.1748 | 25.8995 | 102.0241 | 213.3682
5.44 | 10.44 |  | 65.9074 | 1318.2296 |  | 293.76 | 1448.9027 |  | 130.673 | 130.673 | 0 |  | 5.4897 | 36.2354 | 26.4454 | 102.1256 | 214.4002
5.45 | 10.45 |  | 65.9673 | 1321.8471 |  | 294.3 | 1456.9076 |  | 135.0605 | 135.0605 | 0 |  | 5.4998 | 36.296 | 26.9914 | 102.2221 | 215.4332
5.46 | 10.46 |  | 66.0272 | 1325.4712 |  | 294.84 | 1464.942 |  | 139.4708 | 139.4708 | 0 |  | 5.51 | 36.3566 | 27.5373 | 102.3137 | 216.4671
5.47 | 10.47 |  | 66.0872 | 1329.1019 |  | 295.38 | 1473.0059 |  | 143.904 | 143.904 | 0 |  | 5.5201 | 36.4172 | 28.0832 | 102.4004 | 217.5019
5.48 | 10.48 |  | 66.1471 | 1332.7392 |  | 295.92 | 1481.0993 |  | 148.3601 | 148.3601 | 0 |  | 5.5302 | 36.4778 | 28.6292 | 102.4822 | 218.5376
5.49 | 10.49 |  | 66.2071 | 1336.3831 |  | 296.46 | 1489.2223 |  | 152.8392 | 152.8392 | 0 |  | 5.5403 | 36.5384 | 29.1751 | 102.5591 | 219.5741
5.5 | 10.5 |  | 66.267 | 1340.0336 |  | 297 | 1497.375 |  | 157.3414 | 157.3414 | 0 |  | 5.5504 | 36.599 | 29.7211 | 102.6311 | 220.6114
5.51 | 10.51 |  | 66.3269 | 1343.6908 |  | 297.54 | 1505.5574 |  | 161.8666 | 161.8666 | 0 |  | 5.5605 | 36.6596 | 30.267 | 102.6982 | 221.6493
5.52 | 10.52 |  | 66.3869 | 1347.3546 |  | 298.08 | 1513.7695 |  | 166.4149 | 166.4149 | 0 |  | 5.5706 | 36.7202 | 30.8129 | 102.7604 | 222.6879
5.53 | 10.53 |  | 66.4468 | 1351.025 |  | 298.62 | 1522.0114 |  | 170.9864 | 170.9864 | 0 |  | 5.5807 | 36.7808 | 31.3589 | 102.8176 | 223.7271
5.54 | 10.54 |  | 66.5068 | 1354.7021 |  | 299.16 | 1530.2832 |  | 175.5811 | 175.5811 | 0 |  | 5.5908 | 36.8414 | 31.9048 | 102.87 | 224.7669
5.55 | 10.55 |  | 66.5667 | 1358.3858 |  | 299.7 | 1538.5849 |  | 180.1991 | 180.1991 | 0 |  | 5.6009 | 36.902 | 32.4508 | 102.9174 | 225.8071
5.56 | 10.56 |  | 66.6266 | 1362.0762 |  | 300.24 | 1546.9165 |  | 184.8404 | 184.8404 | 0 |  | 5.6111 | 36.9626 | 32.9967 | 102.96 | 226.8478
5.57 | 10.57 |  | 66.6866 | 1365.7732 |  | 300.78 | 1555.2782 |  | 189.505 | 189.505 | 0 |  | 5.6212 | 37.0232 | 33.5426 | 102.9976 | 227.889
5.58 | 10.58 |  | 66.7465 | 1369.4769 |  | 301.32 | 1563.67 |  | 194.1931 | 194.1931 | 0 |  | 5.6313 | 37.0838 | 34.0886 | 103.0304 | 228.9304
5.59 | 10.59 |  | 66.8065 | 1373.1873 |  | 301.86 | 1572.0919 |  | 198.9046 | 198.9046 | 0 |  | 5.6414 | 37.1444 | 34.6345 | 103.0582 | 229.9722
5.6 | 10.6 |  | 66.8664 | 1376.9044 |  | 302.4 | 1580.544 |  | 203.6396 | 203.6396 | 0 |  | 5.6515 | 37.205 | 35.1805 | 103.0811 | 231.0142
5.61 | 10.61 |  | 66.9263 | 1380.6281 |  | 302.94 | 1589.0263 |  | 208.3982 | 208.3982 | 0 |  | 5.6616 | 37.2656 | 35.7264 | 103.0991 | 232.0565
5.62 | 10.62 |  | 66.9863 | 1384.3586 |  | 303.48 | 1597.539 |  | 213.1804 | 213.1804 | 0 |  | 5.6717 | 37.3262 | 36.2723 | 103.1122 | 233.0989
5.63 | 10.63 |  | 67.0462 | 1388.0957 |  | 304.02 | 1606.0819 |  | 217.9862 | 217.9862 | 0 |  | 5.6818 | 37.3868 | 36.8183 | 103.1204 | 234.1414
5.64 | 10.64 |  | 67.1062 | 1391.8396 |  | 304.56 | 1614.6553 |  | 222.8157 | 222.8157 | 0 |  | 5.6919 | 37.4474 | 37.3642 | 103.1237 | 235.184
5.65 | 10.65 |  | 67.1661 | 1395.5901 |  | 305.1 | 1623.2591 |  | 227.669 | 227.669 | 0 |  | 5.702 | 37.508 | 37.9102 | 103.1221 | 236.2266
5.66 | 10.66 |  | 67.226 | 1399.3474 |  | 305.64 | 1631.8935 |  | 232.546 | 232.546 | 0 |  | 5.7122 | 37.5686 | 38.4561 | 103.1156 | 237.2691
5.67 | 10.67 |  | 67.286 | 1403.1114 |  | 306.18 | 1640.5584 |  | 237.447 | 237.447 | 0 |  | 5.7223 | 37.6292 | 39.002 | 103.1042 | 238.3115
5.68 | 10.68 |  | 67.3459 | 1406.8821 |  | 306.72 | 1649.2539 |  | 242.3717 | 242.3717 | 0 |  | 5.7324 | 37.6898 | 39.548 | 103.0879 | 239.3538
5.69 | 10.69 |  | 67.4059 | 1410.6596 |  | 307.26 | 1657.9801 |  | 247.3205 | 247.3205 | 0 |  | 5.7425 | 37.7504 | 40.0939 | 103.0666 | 240.396
5.7 | 10.7 |  | 67.4658 | 1414.4438 |  | 307.8 | 1666.737 |  | 252.2932 | 252.2932 | 0 |  | 5.7526 | 37.811 | 40.6399 | 103.0405 | 241.4378
5.71 | 10.71 |  | 67.5257 | 1418.2348 |  | 308.34 | 1675.5247 |  | 257.2899 | 257.2899 | 0 |  | 5.7627 | 37.8716 | 41.1858 | 103.0094 | 242.4794
5.72 | 10.72 |  | 67.5857 | 1422.0325 |  | 308.88 | 1684.3432 |  | 262.3108 | 262.3108 | 0 |  | 5.7728 | 37.9322 | 41.7317 | 102.9735 | 243.5207
5.73 | 10.73 |  | 67.6456 | 1425.8369 |  | 309.42 | 1693.1927 |  | 267.3557 | 267.3557 | 0 |  | 5.7829 | 37.9928 | 42.2777 | 102.9326 | 244.5615
5.74 | 10.74 |  | 67.7056 | 1429.6481 |  | 309.96 | 1702.073 |  | 272.4249 | 272.4249 | 0 |  | 5.793 | 38.0534 | 42.8236 | 102.8868 | 245.6019
5.75 | 10.75 |  | 67.7655 | 1433.4661 |  | 310.5 | 1710.9844 |  | 277.5182 | 277.5182 | 0 |  | 5.8031 | 38.114 | 43.3696 | 102.8361 | 246.6419
5.76 | 10.76 |  | 67.8254 | 1437.2909 |  | 311.04 | 1719.9268 |  | 282.6359 | 282.6359 | 0 |  | 5.8133 | 38.1746 | 43.9155 | 102.7805 | 247.6813
5.77 | 10.77 |  | 67.8854 | 1441.1225 |  | 311.58 | 1728.9003 |  | 287.7778 | 287.7778 | 0 |  | 5.8234 | 38.2352 | 44.4614 | 102.7201 | 248.7201
5.78 | 10.78 |  | 67.9453 | 1444.9608 |  | 312.12 | 1737.905 |  | 292.9442 | 292.9442 | 0 |  | 5.8335 | 38.2958 | 45.0074 | 102.6547 | 249.7583
5.79 | 10.79 |  | 68.0053 | 1448.8059 |  | 312.66 | 1746.9409 |  | 298.1349 | 298.1349 | 0 |  | 5.8436 | 38.3564 | 45.5533 | 102.5843 | 250.7957
5.8 | 10.8 |  | 68.0652 | 1452.6579 |  | 313.2 | 1756.008 |  | 303.3501 | 303.3501 | 0 |  | 5.8537 | 38.417 | 46.0993 | 102.5091 | 251.8325
5.81 | 10.81 |  | 68.1251 | 1456.5166 |  | 313.74 | 1765.1065 |  | 308.5898 | 308.5898 | 0 |  | 5.8638 | 38.4776 | 46.6452 | 102.429 | 252.8685
5.82 | 10.82 |  | 68.1851 | 1460.3822 |  | 314.28 | 1774.2363 |  | 313.8541 | 313.8541 | 0 |  | 5.8739 | 38.5382 | 47.1911 | 102.344 | 253.9036
5.83 | 10.83 |  | 68.245 | 1464.2546 |  | 314.82 | 1783.3976 |  | 319.143 | 319.143 | 0 |  | 5.884 | 38.5988 | 47.7371 | 102.254 | 254.9378
5.84 | 10.84 |  | 68.305 | 1468.1338 |  | 315.36 | 1792.5903 |  | 324.4566 | 324.4566 | 0 |  | 5.8941 | 38.6594 | 48.283 | 102.1592 | 255.9712
5.85 | 10.85 |  | 68.3649 | 1472.0198 |  | 315.9 | 1801.8146 |  | 329.7948 | 329.7948 | 0 |  | 5.9042 | 38.72 | 48.829 | 102.0595 | 257.0035
5.86 | 10.86 |  | 68.4248 | 1475.9127 |  | 316.44 | 1811.0705 |  | 335.1578 | 335.1578 | 0 |  | 5.9144 | 38.7806 | 49.3749 | 101.9548 | 258.0348
5.87 | 10.87 |  | 68.4848 | 1479.8124 |  | 316.98 | 1820.358 |  | 340.5457 | 340.5457 | 0 |  | 5.9245 | 38.8412 | 49.9208 | 101.8452 | 259.065
5.88 | 10.88 |  | 68.5447 | 1483.7189 |  | 317.52 | 1829.6772 |  | 345.9583 | 345.9583 | 0 |  | 5.9346 | 38.9018 | 50.4668 | 101.7308 | 260.0941
5.89 | 10.89 |  | 68.6047 | 1487.6323 |  | 318.06 | 1839.0282 |  | 351.3959 | 351.3959 | 0 |  | 5.9447 | 38.9624 | 51.0127 | 101.6114 | 261.122
5.9 | 10.9 |  | 68.6646 | 1491.5526 |  | 318.6 | 1848.411 |  | 356.8584 | 356.8584 | 0 |  | 5.9548 | 39.023 | 51.5587 | 101.4871 | 262.1486
5.91 | 10.91 |  | 68.7245 | 1495.4798 |  | 319.14 | 1857.8256 |  | 362.3459 | 362.3459 | 0 |  | 5.9649 | 39.0836 | 52.1046 | 101.3579 | 263.174
5.92 | 10.92 |  | 68.7845 | 1499.4138 |  | 319.68 | 1867.2722 |  | 367.8584 | 367.8584 | 0 |  | 5.975 | 39.1442 | 52.6505 | 101.2238 | 264.1981
5.93 | 10.93 |  | 68.8444 | 1503.3547 |  | 320.22 | 1876.7507 |  | 373.396 | 373.396 | 0 |  | 5.9851 | 39.2048 | 53.1965 | 101.0848 | 265.2208
5.94 | 10.94 |  | 68.9044 | 1507.3024 |  | 320.76 | 1886.2613 |  | 378.9588 | 378.9588 | 0 |  | 5.9952 | 39.2654 | 53.7424 | 100.9409 | 266.242
5.95 | 10.95 |  | 68.9643 | 1511.2571 |  | 321.3 | 1895.8039 |  | 384.5468 | 384.5468 | 0 |  | 6.0053 | 39.326 | 54.2884 | 100.7921 | 267.2618
5.96 | 10.96 |  | 69.0242 | 1515.2187 |  | 321.84 | 1905.3786 |  | 390.16 | 390.16 | 0 |  | 6.0155 | 39.3866 | 54.8343 | 100.6384 | 268.28
5.97 | 10.97 |  | 69.0842 | 1519.1871 |  | 322.38 | 1914.9856 |  | 395.7984 | 395.7984 | 0 |  | 6.0256 | 39.4472 | 55.3802 | 100.4798 | 269.2967
5.98 | 10.98 |  | 69.1441 | 1523.1625 |  | 322.92 | 1924.6247 |  | 401.4622 | 401.4622 | 0 |  | 6.0357 | 39.5078 | 55.9262 | 100.3162 | 270.3117
5.99 | 10.99 |  | 69.2041 | 1527.1448 |  | 323.46 | 1934.2962 |  | 407.1514 | 407.1514 | 0 |  | 6.0458 | 39.5684 | 56.4721 | 100.1478 | 271.325
6 | 11 |  | 69.264 | 1531.134 |  | 324 | 1944 |  | 412.866 | 412.866 | 0 |  | 6.0559 | 39.629 | 57.0181 | 99.9744 | 272.3367
6.01 | 11.01 |  | 69.3239 | 1535.1301 |  | 324.54 | 1953.7362 |  | 418.6061 | 418.6061 | 0 |  | 6.066 | 39.6896 | 57.564 | 99.7962 | 273.3465
6.02 | 11.02 |  | 69.3839 | 1539.1332 |  | 325.08 | 1963.5049 |  | 424.3717 | 424.3717 | 0 |  | 6.0761 | 39.7502 | 58.1099 | 99.613 | 274.3545
6.03 | 11.03 |  | 69.4438 | 1543.1432 |  | 325.62 | 1973.306 |  | 430.1628 | 430.1628 | 0 |  | 6.0862 | 39.8108 | 58.6559 | 99.4249 | 275.3607
6.04 | 11.04 |  | 69.5038 | 1547.1602 |  | 326.16 | 1983.1398 |  | 435.9796 | 435.9796 | 0 |  | 6.0963 | 39.8714 | 59.2018 | 99.232 | 276.3649
6.05 | 11.05 |  | 69.5637 | 1551.1841 |  | 326.7 | 1993.0061 |  | 441.8221 | 441.8221 | 0 |  | 6.1064 | 39.932 | 59.7478 | 99.0341 | 277.3671
6.06 | 11.06 |  | 69.6236 | 1555.2149 |  | 327.24 | 2002.9051 |  | 447.6902 | 447.6902 | 0 |  | 6.1166 | 39.9926 | 60.2937 | 98.8313 | 278.3673
6.07 | 11.07 |  | 69.6836 | 1559.2527 |  | 327.78 | 2012.8369 |  | 453.5842 | 453.5842 | 0 |  | 6.1267 | 40.0532 | 60.8396 | 98.6236 | 279.3655
6.08 | 11.08 |  | 69.7435 | 1563.2975 |  | 328.32 | 2022.8014 |  | 459.5039 | 459.5039 | 0 |  | 6.1368 | 40.1138 | 61.3856 | 98.411 | 280.3615
6.09 | 11.09 |  | 69.8035 | 1567.3493 |  | 328.86 | 2032.7988 |  | 465.4495 | 465.4495 | 0 |  | 6.1469 | 40.1744 | 61.9315 | 98.1935 | 281.3553
6.1 | 11.1 |  | 69.8634 | 1571.408 |  | 329.4 | 2042.829 |  | 471.421 | 471.421 | 0 |  | 6.157 | 40.235 | 62.4775 | 97.9711 | 282.3469
6.11 | 11.11 |  | 69.9233 | 1575.4737 |  | 329.94 | 2052.8922 |  | 477.4184 | 477.4184 | 0 |  | 6.1671 | 40.2956 | 63.0234 | 97.7437 | 283.3363
6.12 | 11.12 |  | 69.9833 | 1579.5465 |  | 330.48 | 2062.9884 |  | 483.4419 | 483.4419 | 0 |  | 6.1772 | 40.3562 | 63.5693 | 97.5115 | 284.3233
6.13 | 11.13 |  | 70.0432 | 1583.6262 |  | 331.02 | 2073.1176 |  | 489.4914 | 489.4914 | 0 |  | 6.1873 | 40.4168 | 64.1153 | 97.2744 | 285.3079
6.14 | 11.14 |  | 70.1032 | 1587.7129 |  | 331.56 | 2083.2799 |  | 495.567 | 495.567 | 0 |  | 6.1974 | 40.4774 | 64.6612 | 97.0323 | 286.2902
6.15 | 11.15 |  | 70.1631 | 1591.8066 |  | 332.1 | 2093.4754 |  | 501.6687 | 501.6687 | 0 |  | 6.2075 | 40.538 | 65.2072 | 96.7854 | 287.2699
6.16 | 11.16 |  | 70.223 | 1595.9074 |  | 332.64 | 2103.7041 |  | 507.7967 | 507.7967 | 0 |  | 6.2177 | 40.5986 | 65.7531 | 96.5335 | 288.2471
6.17 | 11.17 |  | 70.283 | 1600.0152 |  | 333.18 | 2113.966 |  | 513.9509 | 513.9509 | 0 |  | 6.2278 | 40.6592 | 66.299 | 96.2767 | 289.2218
6.18 | 11.18 |  | 70.3429 | 1604.13 |  | 333.72 | 2124.2613 |  | 520.1313 | 520.1313 | 0 |  | 6.2379 | 40.7198 | 66.845 | 96.0151 | 290.1938
6.19 | 11.19 |  | 70.4029 | 1608.2518 |  | 334.26 | 2134.5899 |  | 526.3381 | 526.3381 | 0 |  | 6.248 | 40.7804 | 67.3909 | 95.7485 | 291.1632
6.2 | 11.2 |  | 70.4628 | 1612.3807 |  | 334.8 | 2144.952 |  | 532.5713 | 532.5713 | 0 |  | 6.2581 | 40.841 | 67.9369 | 95.477 | 292.1299
6.21 | 11.21 |  | 70.5227 | 1616.5166 |  | 335.34 | 2155.3475 |  | 538.831 | 538.831 | 0 |  | 6.2682 | 40.9016 | 68.4828 | 95.2006 | 293.0937
6.22 | 11.22 |  | 70.5827 | 1620.6596 |  | 335.88 | 2165.7766 |  | 545.1171 | 545.1171 | 0 |  | 6.2783 | 40.9622 | 69.0287 | 94.9193 | 294.0548
6.23 | 11.23 |  | 70.6426 | 1624.8096 |  | 336.42 | 2176.2393 |  | 551.4297 | 551.4297 | 0 |  | 6.2884 | 41.0228 | 69.5747 | 94.6331 | 295.013
6.24 | 11.24 |  | 70.7026 | 1628.9667 |  | 336.96 | 2186.7356 |  | 557.7689 | 557.7689 | 0 |  | 6.2985 | 41.0834 | 70.1206 | 94.342 | 295.9683
6.25 | 11.25 |  | 70.7625 | 1633.1309 |  | 337.5 | 2197.2656 |  | 564.1348 | 564.1348 | 0 |  | 6.3086 | 41.144 | 70.6666 | 94.046 | 296.9206
6.26 | 11.26 |  | 70.8224 | 1637.3021 |  | 338.04 | 2207.8294 |  | 570.5273 | 570.5273 | 0 |  | 6.3188 | 41.2046 | 71.2125 | 93.745 | 297.8699
6.27 | 11.27 |  | 70.8824 | 1641.4804 |  | 338.58 | 2218.4269 |  | 576.9465 | 576.9465 | 0 |  | 6.3289 | 41.2652 | 71.7584 | 93.4392 | 298.8161
6.28 | 11.28 |  | 70.9423 | 1645.6658 |  | 339.12 | 2229.0584 |  | 583.3925 | 583.3925 | 0 |  | 6.339 | 41.3258 | 72.3044 | 93.1285 | 299.7592
6.29 | 11.29 |  | 71.0023 | 1649.8583 |  | 339.66 | 2239.7237 |  | 589.8654 | 589.8654 | 0 |  | 6.3491 | 41.3864 | 72.8503 | 92.8128 | 300.6991
6.3 | 11.3 |  | 71.0622 | 1654.058 |  | 340.2 | 2250.423 |  | 596.365 | 596.365 | 0 |  | 6.3592 | 41.447 | 73.3963 | 92.4923 | 301.6358
6.31 | 11.31 |  | 71.1221 | 1658.2647 |  | 340.74 | 2261.1563 |  | 602.8917 | 602.8917 | 0 |  | 6.3693 | 41.5076 | 73.9422 | 92.1668 | 302.5693
6.32 | 11.32 |  | 71.1821 | 1662.4785 |  | 341.28 | 2271.9237 |  | 609.4452 | 609.4452 | 0 |  | 6.3794 | 41.5682 | 74.4881 | 91.8364 | 303.4994
6.33 | 11.33 |  | 71.242 | 1666.6994 |  | 341.82 | 2282.7252 |  | 616.0258 | 616.0258 | 0 |  | 6.3895 | 41.6288 | 75.0341 | 91.5012 | 304.4262
6.34 | 11.34 |  | 71.302 | 1670.9275 |  | 342.36 | 2293.5609 |  | 622.6334 | 622.6334 | 0 |  | 6.3996 | 41.6894 | 75.58 | 91.161 | 305.3496
6.35 | 11.35 |  | 71.3619 | 1675.1627 |  | 342.9 | 2304.4309 |  | 629.2682 | 629.2682 | 0 |  | 6.4097 | 41.75 | 76.126 | 90.8159 | 306.2695
6.36 | 11.36 |  | 71.4218 | 1679.405 |  | 343.44 | 2315.3351 |  | 635.9301 | 635.9301 | 0 |  | 6.4199 | 41.8106 | 76.6719 | 90.4659 | 307.1859
6.37 | 11.37 |  | 71.4818 | 1683.6545 |  | 343.98 | 2326.2737 |  | 642.6192 | 642.6192 | 0 |  | 6.43 | 41.8712 | 77.2178 | 90.111 | 308.0987
6.38 | 11.38 |  | 71.5417 | 1687.9111 |  | 344.52 | 2337.2466 |  | 649.3355 | 649.3355 | 0 |  | 6.4401 | 41.9318 | 77.7638 | 89.7512 | 309.0079
6.39 | 11.39 |  | 71.6017 | 1692.1749 |  | 345.06 | 2348.2541 |  | 656.0792 | 656.0792 | 0 |  | 6.4502 | 41.9924 | 78.3097 | 89.3865 | 309.9134
6.4 | 11.4 |  | 71.6616 | 1696.4459 |  | 345.6 | 2359.296 |  | 662.8501 | 662.8501 | 0 |  | 6.4603 | 42.053 | 78.8557 | 89.0169 | 310.8153
6.41 | 11.41 |  | 71.7215 | 1700.724 |  | 346.14 | 2370.3725 |  | 669.6485 | 669.6485 | 0 |  | 6.4704 | 42.1136 | 79.4016 | 88.6423 | 311.7133
6.42 | 11.42 |  | 71.7815 | 1705.0092 |  | 346.68 | 2381.4836 |  | 676.4744 | 676.4744 | 0 |  | 6.4805 | 42.1742 | 79.9475 | 88.2629 | 312.6076
6.43 | 11.43 |  | 71.8414 | 1709.3017 |  | 347.22 | 2392.6294 |  | 683.3277 | 683.3277 | 0 |  | 6.4906 | 42.2348 | 80.4935 | 87.8785 | 313.498
6.44 | 11.44 |  | 71.9014 | 1713.6013 |  | 347.76 | 2403.8099 |  | 690.2085 | 690.2085 | 0 |  | 6.5007 | 42.2954 | 81.0394 | 87.4893 | 314.3845
6.45 | 11.45 |  | 71.9613 | 1717.9082 |  | 348.3 | 2415.0251 |  | 697.117 | 697.117 | 0 |  | 6.5108 | 42.356 | 81.5854 | 87.0951 | 315.267
6.46 | 11.46 |  | 72.0212 | 1722.2222 |  | 348.84 | 2426.2752 |  | 704.053 | 704.053 | 0 |  | 6.521 | 42.4166 | 82.1313 | 86.6961 | 316.1455
6.47 | 11.47 |  | 72.0812 | 1726.5434 |  | 349.38 | 2437.5602 |  | 711.0168 | 711.0168 | 0 |  | 6.5311 | 42.4772 | 82.6772 | 86.2921 | 317.02
6.48 | 11.48 |  | 72.1411 | 1730.8719 |  | 349.92 | 2448.8801 |  | 718.0083 | 718.0083 | 0 |  | 6.5412 | 42.5378 | 83.2232 | 85.8832 | 317.8903
6.49 | 11.49 |  | 72.2011 | 1735.2075 |  | 350.46 | 2460.235 |  | 725.0275 | 725.0275 | 0 |  | 6.5513 | 42.5984 | 83.7691 | 85.4695 | 318.7565
6.5 | 11.5 |  | 72.261 | 1739.5504 |  | 351 | 2471.625 |  | 732.0746 | 732.0746 | 0 |  | 6.5614 | 42.659 | 84.3151 | 85.0508 | 319.6185
6.51 | 11.51 |  | 72.3209 | 1743.9005 |  | 351.54 | 2483.0501 |  | 739.1496 | 739.1496 | 0 |  | 6.5715 | 42.7196 | 84.861 | 84.6272 | 320.4762
6.52 | 11.52 |  | 72.3809 | 1748.2578 |  | 352.08 | 2494.5103 |  | 746.2525 | 746.2525 | 0 |  | 6.5816 | 42.7802 | 85.4069 | 84.1987 | 321.3297
6.53 | 11.53 |  | 72.4408 | 1752.6224 |  | 352.62 | 2506.0057 |  | 753.3833 | 753.3833 | 0 |  | 6.5917 | 42.8408 | 85.9529 | 83.7653 | 322.1787
6.54 | 11.54 |  | 72.5008 | 1756.9942 |  | 353.16 | 2517.5364 |  | 760.5422 | 760.5422 | 0 |  | 6.6018 | 42.9014 | 86.4988 | 83.3269 | 323.0234
6.55 | 11.55 |  | 72.5607 | 1761.3732 |  | 353.7 | 2529.1024 |  | 767.7291 | 767.7291 | 0 |  | 6.6119 | 42.962 | 87.0448 | 82.8837 | 323.8636
6.56 | 11.56 |  | 72.6206 | 1765.7596 |  | 354.24 | 2540.7037 |  | 774.9442 | 774.9442 | 0 |  | 6.6221 | 43.0226 | 87.5907 | 82.4356 | 324.6993
6.57 | 11.57 |  | 72.6806 | 1770.1531 |  | 354.78 | 2552.3405 |  | 782.1874 | 782.1874 | 0 |  | 6.6322 | 43.0832 | 88.1366 | 81.9825 | 325.5304
6.58 | 11.58 |  | 72.7405 | 1774.554 |  | 355.32 | 2564.0128 |  | 789.4588 | 789.4588 | 0 |  | 6.6423 | 43.1438 | 88.6826 | 81.5246 | 326.3569
6.59 | 11.59 |  | 72.8005 | 1778.9621 |  | 355.86 | 2575.7206 |  | 796.7585 | 796.7585 | 0 |  | 6.6524 | 43.2044 | 89.2285 | 81.0618 | 327.1788
6.6 | 11.6 |  | 72.8604 | 1783.3775 |  | 356.4 | 2587.464 |  | 804.0865 | 804.0865 | 0 |  | 6.6625 | 43.265 | 89.7745 | 80.594 | 327.996
6.61 | 11.61 |  | 72.9203 | 1787.8002 |  | 356.94 | 2599.243 |  | 811.4428 | 811.4428 | 0 |  | 6.6726 | 43.3256 | 90.3204 | 80.1213 | 328.8084
6.62 | 11.62 |  | 72.9803 | 1792.2302 |  | 357.48 | 2611.0578 |  | 818.8276 | 818.8276 | 0 |  | 6.6827 | 43.3862 | 90.8663 | 79.6438 | 329.616
6.63 | 11.63 |  | 73.0402 | 1796.6674 |  | 358.02 | 2622.9082 |  | 826.2408 | 826.2408 | 0 |  | 6.6928 | 43.4468 | 91.4123 | 79.1613 | 330.4188
6.64 | 11.64 |  | 73.1002 | 1801.112 |  | 358.56 | 2634.7945 |  | 833.6825 | 833.6825 | 0 |  | 6.7029 | 43.5074 | 91.9582 | 78.6739 | 331.2167
6.65 | 11.65 |  | 73.1601 | 1805.5639 |  | 359.1 | 2646.7166 |  | 841.1527 | 841.1527 | 0 |  | 6.713 | 43.568 | 92.5042 | 78.1816 | 332.0096
6.66 | 11.66 |  | 73.22 | 1810.0231 |  | 359.64 | 2658.6747 |  | 848.6515 | 848.6515 | 0 |  | 6.7232 | 43.6286 | 93.0501 | 77.6844 | 332.7975
6.67 | 11.67 |  | 73.28 | 1814.4897 |  | 360.18 | 2670.6687 |  | 856.179 | 856.179 | 0 |  | 6.7333 | 43.6892 | 93.596 | 77.1823 | 333.5803
6.68 | 11.68 |  | 73.3399 | 1818.9635 |  | 360.72 | 2682.6987 |  | 863.7352 | 863.7352 | 0 |  | 6.7434 | 43.7498 | 94.142 | 76.6753 | 334.3581
6.69 | 11.69 |  | 73.3999 | 1823.4447 |  | 361.26 | 2694.7648 |  | 871.3201 | 871.3201 | 0 |  | 6.7535 | 43.8104 | 94.6879 | 76.1634 | 335.1307
6.7 | 11.7 |  | 73.4598 | 1827.9332 |  | 361.8 | 2706.867 |  | 878.9338 | 878.9338 | 0 |  | 6.7636 | 43.871 | 95.2339 | 75.6465 | 335.8981
6.71 | 11.71 |  | 73.5197 | 1832.4291 |  | 362.34 | 2719.0054 |  | 886.5763 | 886.5763 | 0 |  | 6.7737 | 43.9316 | 95.7798 | 75.1248 | 336.6602
6.72 | 11.72 |  | 73.5797 | 1836.9323 |  | 362.88 | 2731.18 |  | 894.2477 | 894.2477 | 0 |  | 6.7838 | 43.9922 | 96.3257 | 74.5982 | 337.4171
6.73 | 11.73 |  | 73.6396 | 1841.4429 |  | 363.42 | 2743.391 |  | 901.948 | 901.948 | 0 |  | 6.7939 | 44.0528 | 96.8717 | 74.0666 | 338.1686
6.74 | 11.74 |  | 73.6996 | 1845.9609 |  | 363.96 | 2755.6382 |  | 909.6773 | 909.6773 | 0 |  | 6.804 | 44.1134 | 97.4176 | 73.5302 | 338.9147
6.75 | 11.75 |  | 73.7595 | 1850.4862 |  | 364.5 | 2767.9219 |  | 917.4357 | 917.4357 | 0 |  | 6.8141 | 44.174 | 97.9636 | 72.9888 | 339.6554
6.76 | 11.76 |  | 73.8194 | 1855.0189 |  | 365.04 | 2780.242 |  | 925.2231 | 925.2231 | 0 |  | 6.8243 | 44.2346 | 98.5095 | 72.4425 | 340.3905
6.77 | 11.77 |  | 73.8794 | 1859.559 |  | 365.58 | 2792.5986 |  | 933.0396 | 933.0396 | 0 |  | 6.8344 | 44.2952 | 99.0554 | 71.8914 | 341.1201
6.78 | 11.78 |  | 73.9393 | 1864.1064 |  | 366.12 | 2804.9918 |  | 940.8853 | 940.8853 | 0 |  | 6.8445 | 44.3558 | 99.6014 | 71.3353 | 341.8441
6.79 | 11.79 |  | 73.9993 | 1868.6613 |  | 366.66 | 2817.4216 |  | 948.7602 | 948.7602 | 0 |  | 6.8546 | 44.4164 | 100.1473 | 70.7743 | 342.5625
6.8 | 11.8 |  | 74.0592 | 1873.2236 |  | 367.2 | 2829.888 |  | 956.6644 | 956.6644 | 0 |  | 6.8647 | 44.477 | 100.6933 | 70.2084 | 343.2752
6.81 | 11.81 |  | 74.1191 | 1877.7932 |  | 367.74 | 2842.3912 |  | 964.5979 | 964.5979 | 0 |  | 6.8748 | 44.5376 | 101.2392 | 69.6376 | 343.9821
6.82 | 11.82 |  | 74.1791 | 1882.3703 |  | 368.28 | 2854.9311 |  | 972.5608 | 972.5608 | 0 |  | 6.8849 | 44.5982 | 101.7851 | 69.0619 | 344.6832
6.83 | 11.83 |  | 74.239 | 1886.9548 |  | 368.82 | 2867.5079 |  | 980.5531 | 980.5531 | 0 |  | 6.895 | 44.6587 | 102.3311 | 68.4813 | 345.3785
6.84 | 11.84 |  | 74.299 | 1891.5467 |  | 369.36 | 2880.1215 |  | 988.5748 | 988.5748 | 0 |  | 6.9051 | 44.7193 | 102.877 | 67.8958 | 346.0679
6.85 | 11.85 |  | 74.3589 | 1896.1461 |  | 369.9 | 2892.7721 |  | 996.626 | 996.626 | 0 |  | 6.9152 | 44.7799 | 103.423 | 67.3053 | 346.7514
6.86 | 11.86 |  | 74.4188 | 1900.7529 |  | 370.44 | 2905.4597 |  | 1004.7068 | 1004.7068 | 0 |  | 6.9254 | 44.8405 | 103.9689 | 66.71 | 347.4288
6.87 | 11.87 |  | 74.4788 | 1905.3671 |  | 370.98 | 2918.1843 |  | 1012.8172 | 1012.8172 | 0 |  | 6.9355 | 44.9011 | 104.5148 | 66.1098 | 348.1002
6.88 | 11.88 |  | 74.5387 | 1909.9888 |  | 371.52 | 2930.946 |  | 1020.9573 | 1020.9573 | 0 |  | 6.9456 | 44.9617 | 105.0608 | 65.5046 | 348.7655
6.89 | 11.89 |  | 74.5987 | 1914.6179 |  | 372.06 | 2943.7449 |  | 1029.127 | 1029.127 | 0 |  | 6.9557 | 45.0223 | 105.6067 | 64.8946 | 349.4247
6.9 | 11.9 |  | 74.6586 | 1919.2545 |  | 372.6 | 2956.581 |  | 1037.3265 | 1037.3265 | 0 |  | 6.9658 | 45.0829 | 106.1527 | 64.2796 | 350.0777
6.91 | 11.91 |  | 74.7185 | 1923.8985 |  | 373.14 | 2969.4543 |  | 1045.5558 | 1045.5558 | 0 |  | 6.9759 | 45.1435 | 106.6986 | 63.6597 | 350.7244
6.92 | 11.92 |  | 74.7785 | 1928.5501 |  | 373.68 | 2982.365 |  | 1053.8149 | 1053.8149 | 0 |  | 6.986 | 45.2041 | 107.2445 | 63.035 | 351.3649
6.93 | 11.93 |  | 74.8384 | 1933.2091 |  | 374.22 | 2995.313 |  | 1062.1039 | 1062.1039 | 0 |  | 6.9961 | 45.2647 | 107.7905 | 62.4053 | 351.999
6.94 | 11.94 |  | 74.8984 | 1937.8756 |  | 374.76 | 3008.2985 |  | 1070.4229 | 1070.4229 | 0 |  | 7.0062 | 45.3253 | 108.3364 | 61.7707 | 352.6267
6.95 | 11.95 |  | 74.9583 | 1942.5495 |  | 375.3 | 3021.3214 |  | 1078.7718 | 1078.7718 | 0 |  | 7.0163 | 45.3859 | 108.8824 | 61.1312 | 353.248
6.96 | 11.96 |  | 75.0182 | 1947.231 |  | 375.84 | 3034.3818 |  | 1087.1508 | 1087.1508 | 0 |  | 7.0265 | 45.4465 | 109.4283 | 60.4868 | 353.8627
6.97 | 11.97 |  | 75.0782 | 1951.92 |  | 376.38 | 3047.4799 |  | 1095.5599 | 1095.5599 | 0 |  | 7.0366 | 45.5071 | 109.9742 | 59.8375 | 354.471
6.98 | 11.98 |  | 75.1381 | 1956.6165 |  | 376.92 | 3060.6155 |  | 1103.999 | 1103.999 | 0 |  | 7.0467 | 45.5677 | 110.5202 | 59.1833 | 355.0726
6.99 | 11.99 |  | 75.1981 | 1961.3205 |  | 377.46 | 3073.7889 |  | 1112.4684 | 1112.4684 | 0 |  | 7.0568 | 45.6283 | 111.0661 | 58.5241 | 355.6677
7 | 12 |  | 75.258 | 1966.032 |  | 378 | 3087 |  | 1120.968 | 1120.968 | 0 |  | 7.0669 | 45.6889 | 111.6121 | 57.8601 | 356.256
7.01 | 12.01 |  | 75.3179 | 1970.751 |  | 378.54 | 3100.2489 |  | 1129.4979 | 1129.4979 | 0 |  | 7.077 | 45.7495 | 112.158 | 57.1912 | 356.8376
7.02 | 12.02 |  | 75.3779 | 1975.4776 |  | 379.08 | 3113.5357 |  | 1138.0581 | 1138.0581 | 0 |  | 7.0871 | 45.8101 | 112.7039 | 56.5173 | 357.4124
7.03 | 12.03 |  | 75.4378 | 1980.2117 |  | 379.62 | 3126.8603 |  | 1146.6486 | 1146.6486 | 0 |  | 7.0972 | 45.8707 | 113.2499 | 55.8386 | 357.9803
7.04 | 12.04 |  | 75.4978 | 1984.9534 |  | 380.16 | 3140.223 |  | 1155.2696 | 1155.2696 | 0 |  | 7.1073 | 45.9313 | 113.7958 | 55.1549 | 358.5414
7.05 | 12.05 |  | 75.5577 | 1989.7026 |  | 380.7 | 3153.6236 |  | 1163.921 | 1163.921 | 0 |  | 7.1174 | 45.9919 | 114.3418 | 54.4664 | 359.0956
7.06 | 12.06 |  | 75.6176 | 1994.4594 |  | 381.24 | 3167.0623 |  | 1172.603 | 1172.603 | 0 |  | 7.1276 | 46.0525 | 114.8877 | 53.7729 | 359.6427
7.07 | 12.07 |  | 75.6776 | 1999.2237 |  | 381.78 | 3180.5392 |  | 1181.3155 | 1181.3155 | 0 |  | 7.1377 | 46.1131 | 115.4336 | 53.0745 | 360.1828
7.08 | 12.08 |  | 75.7375 | 2003.9956 |  | 382.32 | 3194.0542 |  | 1190.0586 | 1190.0586 | 0 |  | 7.1478 | 46.1737 | 115.9796 | 52.3712 | 360.7159
7.09 | 12.09 |  | 75.7975 | 2008.775 |  | 382.86 | 3207.6075 |  | 1198.8324 | 1198.8324 | 0 |  | 7.1579 | 46.2343 | 116.5255 | 51.663 | 361.2418
7.1 | 12.1 |  | 75.8574 | 2013.5621 |  | 383.4 | 3221.199 |  | 1207.6369 | 1207.6369 | 0 |  | 7.168 | 46.2949 | 117.0715 | 50.95 | 361.7605
7.11 | 12.11 |  | 75.9173 | 2018.3567 |  | 383.94 | 3234.8289 |  | 1216.4722 | 1216.4722 | 0 |  | 7.1781 | 46.3555 | 117.6174 | 50.2319 | 362.2719
7.12 | 12.12 |  | 75.9773 | 2023.1589 |  | 384.48 | 3248.4972 |  | 1225.3382 | 1225.3382 | 0 |  | 7.1882 | 46.4161 | 118.1633 | 49.509 | 362.7761
7.13 | 12.13 |  | 76.0372 | 2027.9688 |  | 385.02 | 3262.2039 |  | 1234.2351 | 1234.2351 | 0 |  | 7.1983 | 46.4767 | 118.7093 | 48.7812 | 363.273
7.14 | 12.14 |  | 76.0972 | 2032.7862 |  | 385.56 | 3275.9491 |  | 1243.1629 | 1243.1629 | 0 |  | 7.2084 | 46.5373 | 119.2552 | 48.0485 | 363.7625
7.15 | 12.15 |  | 76.1571 | 2037.6112 |  | 386.1 | 3289.7329 |  | 1252.1217 | 1252.1217 | 0 |  | 7.2185 | 46.5979 | 119.8012 | 47.3109 | 364.2445
7.16 | 12.16 |  | 76.217 | 2042.4439 |  | 386.64 | 3303.5553 |  | 1261.1114 | 1261.1114 | 0 |  | 7.2287 | 46.6585 | 120.3471 | 46.5683 | 364.7191
7.17 | 12.17 |  | 76.277 | 2047.2841 |  | 387.18 | 3317.4163 |  | 1270.1322 | 1270.1322 | 0 |  | 7.2388 | 46.7191 | 120.893 | 45.8209 | 365.1861
7.18 | 12.18 |  | 76.3369 | 2052.132 |  | 387.72 | 3331.3161 |  | 1279.184 | 1279.184 | 0 |  | 7.2489 | 46.7797 | 121.439 | 45.0685 | 365.6456
7.19 | 12.19 |  | 76.3969 | 2056.9876 |  | 388.26 | 3345.2546 |  | 1288.2671 | 1288.2671 | 0 |  | 7.259 | 46.8403 | 121.9849 | 44.3113 | 366.0974
7.2 | 12.2 |  | 76.4568 | 2061.8508 |  | 388.8 | 3359.232 |  | 1297.3812 | 1297.3812 | 0 |  | 7.2691 | 46.9009 | 122.5309 | 43.5491 | 366.5415
7.21 | 12.21 |  | 76.5167 | 2066.7216 |  | 389.34 | 3373.2482 |  | 1306.5267 | 1306.5267 | 0 |  | 7.2792 | 46.9615 | 123.0768 | 42.782 | 366.9779
7.22 | 12.22 |  | 76.5767 | 2071.6 |  | 389.88 | 3387.3034 |  | 1315.7034 | 1315.7034 | 0 |  | 7.2893 | 47.0221 | 123.6227 | 42.0101 | 367.4066
7.23 | 12.23 |  | 76.6366 | 2076.4862 |  | 390.42 | 3401.3976 |  | 1324.9114 | 1324.9114 | 0 |  | 7.2994 | 47.0827 | 124.1687 | 41.2332 | 367.8274
7.24 | 12.24 |  | 76.6966 | 2081.38 |  | 390.96 | 3415.5308 |  | 1334.1509 | 1334.1509 | 0 |  | 7.3095 | 47.1433 | 124.7146 | 40.4514 | 368.2403
7.25 | 12.25 |  | 76.7565 | 2086.2814 |  | 391.5 | 3429.7031 |  | 1343.4217 | 1343.4217 | 0 |  | 7.3196 | 47.2039 | 125.2606 | 39.6647 | 368.6453
7.26 | 12.26 |  | 76.8164 | 2091.1906 |  | 392.04 | 3443.9146 |  | 1352.724 | 1352.724 | 0 |  | 7.3298 | 47.2645 | 125.8065 | 38.8731 | 369.0423
7.27 | 12.27 |  | 76.8764 | 2096.1074 |  | 392.58 | 3458.1652 |  | 1362.0579 | 1362.0579 | 0 |  | 7.3399 | 47.3251 | 126.3524 | 38.0766 | 369.4313
7.28 | 12.28 |  | 76.9363 | 2101.0319 |  | 393.12 | 3472.4552 |  | 1371.4233 | 1371.4233 | 0 |  | 7.35 | 47.3857 | 126.8984 | 37.2751 | 369.8122
7.29 | 12.29 |  | 76.9963 | 2105.9641 |  | 393.66 | 3486.7844 |  | 1380.8203 | 1380.8203 | 0 |  | 7.3601 | 47.4463 | 127.4443 | 36.4688 | 370.185
7.3 | 12.3 |  | 77.0562 | 2110.904 |  | 394.2 | 3501.153 |  | 1390.249 | 1390.249 | 0 |  | 7.3702 | 47.5069 | 127.9903 | 35.6576 | 370.5496
7.31 | 12.31 |  | 77.1161 | 2115.8516 |  | 394.74 | 3515.561 |  | 1399.7094 | 1399.7094 | 0 |  | 7.3803 | 47.5675 | 128.5362 | 34.8414 | 370.9059
7.32 | 12.32 |  | 77.1761 | 2120.8069 |  | 395.28 | 3530.0085 |  | 1409.2016 | 1409.2016 | 0 |  | 7.3904 | 47.6281 | 129.0821 | 34.0204 | 371.254
7.33 | 12.33 |  | 77.236 | 2125.7699 |  | 395.82 | 3544.4955 |  | 1418.7256 | 1418.7256 | 0 |  | 7.4005 | 47.6887 | 129.6281 | 33.1944 | 371.5938
7.34 | 12.34 |  | 77.296 | 2130.7407 |  | 396.36 | 3559.0221 |  | 1428.2814 | 1428.2814 | 0 |  | 7.4106 | 47.7493 | 130.174 | 32.3636 | 371.9252
7.35 | 12.35 |  | 77.3559 | 2135.7192 |  | 396.9 | 3573.5884 |  | 1437.8692 | 1437.8692 | 0 |  | 7.4207 | 47.8099 | 130.72 | 31.5278 | 372.2482
7.36 | 12.36 |  | 77.4158 | 2140.7054 |  | 397.44 | 3588.1943 |  | 1447.4889 | 1447.4889 | 0 |  | 7.4309 | 47.8705 | 131.2659 | 30.6871 | 372.5627
7.37 | 12.37 |  | 77.4758 | 2145.6994 |  | 397.98 | 3602.84 |  | 1457.1406 | 1457.1406 | 0 |  | 7.441 | 47.9311 | 131.8118 | 29.8416 | 372.8687
7.38 | 12.38 |  | 77.5357 | 2150.7011 |  | 398.52 | 3617.5254 |  | 1466.8244 | 1466.8244 | 0 |  | 7.4511 | 47.9917 | 132.3578 | 28.9911 | 373.1661
7.39 | 12.39 |  | 77.5957 | 2155.7106 |  | 399.06 | 3632.2508 |  | 1476.5402 | 1476.5402 | 0 |  | 7.4612 | 48.0523 | 132.9037 | 28.1357 | 373.4549
7.4 | 12.4 |  | 77.6556 | 2160.7278 |  | 399.6 | 3647.016 |  | 1486.2882 | 1486.2882 | 0 |  | 7.4713 | 48.1129 | 133.4497 | 27.2754 | 373.735
7.41 | 12.41 |  | 77.7155 | 2165.7528 |  | 400.14 | 3661.8212 |  | 1496.0684 | 1496.0684 | 0 |  | 7.4814 | 48.1735 | 133.9956 | 26.4102 | 374.0063
7.42 | 12.42 |  | 77.7755 | 2170.7855 |  | 400.68 | 3676.6664 |  | 1505.8809 | 1505.8809 | 0 |  | 7.4915 | 48.2341 | 134.5415 | 25.5401 | 374.269
7.43 | 12.43 |  | 77.8354 | 2175.8261 |  | 401.22 | 3691.5517 |  | 1515.7256 | 1515.7256 | 0 |  | 7.5016 | 48.2947 | 135.0875 | 24.665 | 374.5227
7.44 | 12.44 |  | 77.8954 | 2180.8744 |  | 401.76 | 3706.4771 |  | 1525.6027 | 1525.6027 | 0 |  | 7.5117 | 48.3553 | 135.6334 | 23.7851 | 374.7677
7.45 | 12.45 |  | 77.9553 | 2185.9305 |  | 402.3 | 3721.4426 |  | 1535.5121 | 1535.5121 | 0 |  | 7.5218 | 48.4159 | 136.1794 | 22.9003 | 375.0037
7.46 | 12.46 |  | 78.0152 | 2190.9944 |  | 402.84 | 3736.4484 |  | 1545.454 | 1545.454 | 0 |  | 7.532 | 48.4765 | 136.7253 | 22.0105 | 375.2307
7.47 | 12.47 |  | 78.0752 | 2196.0661 |  | 403.38 | 3751.4945 |  | 1555.4284 | 1555.4284 | 0 |  | 7.5421 | 48.5371 | 137.2712 | 21.1159 | 375.4487
7.48 | 12.48 |  | 78.1351 | 2201.1456 |  | 403.92 | 3766.5809 |  | 1565.4353 | 1565.4353 | 0 |  | 7.5522 | 48.5977 | 137.8172 | 20.2163 | 375.6576
7.49 | 12.49 |  | 78.1951 | 2206.233 |  | 404.46 | 3781.7077 |  | 1575.4748 | 1575.4748 | 0 |  | 7.5623 | 48.6583 | 138.3631 | 19.3119 | 375.8575
7.5 | 12.5 |  | 78.255 | 2211.3281 |  | 405 | 3796.875 |  | 1585.5469 | 1585.5469 | 0 |  | 7.5724 | 48.7189 | 138.9091 | 18.4025 | 376.0481
7.51 | 12.51 |  | 78.3149 | 2216.4311 |  | 405.54 | 3812.0828 |  | 1595.6517 | 1595.6517 | 0 |  | 7.5825 | 48.7795 | 139.455 | 17.4882 | 376.2295
7.52 | 12.52 |  | 78.3749 | 2221.5419 |  | 406.08 | 3827.3311 |  | 1605.7892 | 1605.7892 | 0 |  | 7.5926 | 48.8401 | 140.0009 | 16.569 | 376.4017
7.53 | 12.53 |  | 78.4348 | 2226.6606 |  | 406.62 | 3842.62 |  | 1615.9594 | 1615.9594 | 0 |  | 7.6027 | 48.9007 | 140.5469 | 15.6449 | 376.5645
7.54 | 12.54 |  | 78.4948 | 2231.787 |  | 407.16 | 3857.9496 |  | 1626.1625 | 1626.1625 | 0 |  | 7.6128 | 48.9613 | 141.0928 | 14.7159 | 376.718
7.55 | 12.55 |  | 78.5547 | 2236.9214 |  | 407.7 | 3873.3199 |  | 1636.3985 | 1636.3985 | 0 |  | 7.6229 | 49.0219 | 141.6388 | 13.782 | 376.8621
7.56 | 12.56 |  | 78.6146 | 2242.0636 |  | 408.24 | 3888.7309 |  | 1646.6674 | 1646.6674 | 0 |  | 7.6331 | 49.0825 | 142.1847 | 12.8432 | 376.9967
7.57 | 12.57 |  | 78.6746 | 2247.2136 |  | 408.78 | 3904.1828 |  | 1656.9692 | 1656.9692 | 0 |  | 7.6432 | 49.1431 | 142.7306 | 11.8995 | 377.1218
7.58 | 12.58 |  | 78.7345 | 2252.3716 |  | 409.32 | 3919.6756 |  | 1667.3041 | 1667.3041 | 0 |  | 7.6533 | 49.2037 | 143.2766 | 10.9509 | 377.2373
7.59 | 12.59 |  | 78.7945 | 2257.5373 |  | 409.86 | 3935.2093 |  | 1677.672 | 1677.672 | 0 |  | 7.6634 | 49.2643 | 143.8225 | 9.9974 | 377.3432
7.6 | 12.6 |  | 78.8544 | 2262.711 |  | 410.4 | 3950.784 |  | 1688.073 | 1688.073 | 0 |  | 7.6735 | 49.3249 | 144.3685 | 9.0389 | 377.4394
7.61 | 12.61 |  | 78.9143 | 2267.8926 |  | 410.94 | 3966.3997 |  | 1698.5071 | 1698.5071 | 0 |  | 7.6836 | 49.3855 | 144.9144 | 8.0756 | 377.5259
7.62 | 12.62 |  | 78.9743 | 2273.082 |  | 411.48 | 3982.0566 |  | 1708.9745 | 1708.9745 | 0 |  | 7.6937 | 49.4461 | 145.4603 | 7.1073 | 377.6027
7.63 | 12.63 |  | 79.0342 | 2278.2794 |  | 412.02 | 3997.7545 |  | 1719.4751 | 1719.4751 | 0 |  | 7.7038 | 49.5067 | 146.0063 | 6.1342 | 377.6696
7.64 | 12.64 |  | 79.0942 | 2283.4846 |  | 412.56 | 4013.4937 |  | 1730.0091 | 1730.0091 | 0 |  | 7.7139 | 49.5673 | 146.5522 | 5.1561 | 377.7267
7.65 | 12.65 |  | 79.1541 | 2288.6978 |  | 413.1 | 4029.2741 |  | 1740.5763 | 1740.5763 | 0 |  | 7.724 | 49.6279 | 147.0982 | 4.1731 | 377.7739
7.66 | 12.66 |  | 79.214 | 2293.9189 |  | 413.64 | 4045.0959 |  | 1751.177 | 1751.177 | 0 |  | 7.7342 | 49.6885 | 147.6441 | 3.1853 | 377.8111
7.67 | 12.67 |  | 79.274 | 2299.1479 |  | 414.18 | 4060.959 |  | 1761.8111 | 1761.8111 | 0 |  | 7.7443 | 49.7491 | 148.19 | 2.1925 | 377.8382
7.68 | 12.68 |  | 79.3339 | 2304.3848 |  | 414.72 | 4076.8635 |  | 1772.4787 | 1772.4787 | 0 |  | 7.7544 | 49.8097 | 148.736 | 1.1948 | 377.8554
7.69 | 12.69 |  | 79.3939 | 2309.6297 |  | 415.26 | 4092.8095 |  | 1783.1798 | 1783.1798 | 0 |  | 7.7645 | 49.8703 | 149.2819 | 0.19218 | 377.8624
7.7 | 12.7 |  | 79.4538 | 2314.8825 |  | 415.8 | 4108.797 |  | 1793.9145 | 1793.9145 | 0 |  | 7.7746 | 49.9309 | 149.8279 | -0.81532 | 377.8592
7.71 | 12.71 |  | 79.5137 | 2320.1432 |  | 416.34 | 4124.8261 |  | 1804.6829 | 1804.6829 | 0 |  | 7.7847 | 49.9915 | 150.3738 | -1.8277 | 377.8459
7.72 | 12.72 |  | 79.5737 | 2325.4119 |  | 416.88 | 4140.8968 |  | 1815.4849 | 1815.4849 | 0 |  | 7.7948 | 50.0521 | 150.9197 | -2.8451 | 377.8223
7.73 | 12.73 |  | 79.6336 | 2330.6886 |  | 417.42 | 4157.0093 |  | 1826.3207 | 1826.3207 | 0 |  | 7.8049 | 50.1127 | 151.4657 | -3.8673 | 377.7883
7.74 | 12.74 |  | 79.6936 | 2335.9732 |  | 417.96 | 4173.1634 |  | 1837.1902 | 1837.1902 | 0 |  | 7.815 | 50.1733 | 152.0116 | -4.8944 | 377.7441
7.75 | 12.75 |  | 79.7535 | 2341.2658 |  | 418.5 | 4189.3594 |  | 1848.0936 | 1848.0936 | 0 |  | 7.8251 | 50.2339 | 152.5576 | -5.9264 | 377.6894
7.76 | 12.76 |  | 79.8134 | 2346.5663 |  | 419.04 | 4205.5972 |  | 1859.0309 | 1859.0309 | 0 |  | 7.8353 | 50.2945 | 153.1035 | -6.9634 | 377.6242
7.77 | 12.77 |  | 79.8734 | 2351.8749 |  | 419.58 | 4221.8769 |  | 1870.002 | 1870.002 | 0 |  | 7.8454 | 50.3551 | 153.6494 | -8.0052 | 377.5485
7.78 | 12.78 |  | 79.9333 | 2357.1914 |  | 420.12 | 4238.1986 |  | 1881.0072 | 1881.0072 | 0 |  | 7.8555 | 50.4157 | 154.1954 | -9.052 | 377.4623
7.79 | 12.79 |  | 79.9933 | 2362.5159 |  | 420.66 | 4254.5623 |  | 1892.0463 | 1892.0463 | 0 |  | 7.8656 | 50.4763 | 154.7413 | -10.1037 | 377.3655
7.8 | 12.8 |  | 80.0532 | 2367.8484 |  | 421.2 | 4270.968 |  | 1903.1196 | 1903.1196 | 0 |  | 7.8757 | 50.5369 | 155.2873 | -11.1602 | 377.258
7.81 | 12.81 |  | 80.1131 | 2373.189 |  | 421.74 | 4287.4159 |  | 1914.2269 | 1914.2269 | 0 |  | 7.8858 | 50.5975 | 155.8332 | -12.2217 | 377.1398
7.82 | 12.82 |  | 80.1731 | 2378.5375 |  | 422.28 | 4303.9059 |  | 1925.3684 | 1925.3684 | 0 |  | 7.8959 | 50.6581 | 156.3791 | -13.2881 | 377.0109
7.83 | 12.83 |  | 80.233 | 2383.8941 |  | 422.82 | 4320.4382 |  | 1936.5441 | 1936.5441 | 0 |  | 7.906 | 50.7187 | 156.9251 | -14.3594 | 376.8711
7.84 | 12.84 |  | 80.293 | 2389.2587 |  | 423.36 | 4337.0127 |  | 1947.7541 | 1947.7541 | 0 |  | 7.9161 | 50.7793 | 157.471 | -15.4356 | 376.7205
7.85 | 12.85 |  | 80.3529 | 2394.6313 |  | 423.9 | 4353.6296 |  | 1958.9984 | 1958.9984 | 0 |  | 7.9262 | 50.8399 | 158.017 | -16.5167 | 376.559
7.86 | 12.86 |  | 80.4128 | 2400.0119 |  | 424.44 | 4370.2889 |  | 1970.277 | 1970.277 | 0 |  | 7.9364 | 50.9005 | 158.5629 | -17.6027 | 376.3865
7.87 | 12.87 |  | 80.4728 | 2405.4006 |  | 424.98 | 4386.9906 |  | 1981.59 | 1981.59 | 0 |  | 7.9465 | 50.9611 | 159.1088 | -18.6936 | 376.203
7.88 | 12.88 |  | 80.5327 | 2410.7973 |  | 425.52 | 4403.7348 |  | 1992.9375 | 1992.9375 | 0 |  | 7.9566 | 51.0217 | 159.6548 | -19.7895 | 376.0085
7.89 | 12.89 |  | 80.5927 | 2416.2021 |  | 426.06 | 4420.5216 |  | 2004.3195 | 2004.3195 | 0 |  | 7.9667 | 51.0823 | 160.2007 | -20.8902 | 375.8029
7.9 | 12.9 |  | 80.6526 | 2421.615 |  | 426.6 | 4437.351 |  | 2015.736 | 2015.736 | 0 |  | 7.9768 | 51.1429 | 160.7467 | -21.9958 | 375.5861
7.91 | 12.91 |  | 80.7125 | 2427.0359 |  | 427.14 | 4454.223 |  | 2027.1872 | 2027.1872 | 0 |  | 7.9869 | 51.2035 | 161.2926 | -23.1064 | 375.3581
7.92 | 12.92 |  | 80.7725 | 2432.4649 |  | 427.68 | 4471.1378 |  | 2038.6729 | 2038.6729 | 0 |  | 7.997 | 51.2641 | 161.8385 | -24.2218 | 375.1189
7.93 | 12.93 |  | 80.8324 | 2437.9019 |  | 428.22 | 4488.0953 |  | 2050.1934 | 2050.1934 | 0 |  | 8.0071 | 51.3247 | 162.3845 | -25.3422 | 374.8683
7.94 | 12.94 |  | 80.8924 | 2443.3471 |  | 428.76 | 4505.0957 |  | 2061.7486 | 2061.7486 | 0 |  | 8.0172 | 51.3853 | 162.9304 | -26.4675 | 374.6064
7.95 | 12.95 |  | 80.9523 | 2448.8003 |  | 429.3 | 4522.1389 |  | 2073.3386 | 2073.3386 | 0 |  | 8.0273 | 51.4459 | 163.4764 | -27.5977 | 374.3331
7.96 | 12.96 |  | 81.0122 | 2454.2616 |  | 429.84 | 4539.225 |  | 2084.9634 | 2084.9634 | 0 |  | 8.0375 | 51.5065 | 164.0223 | -28.7327 | 374.0484
7.97 | 12.97 |  | 81.0722 | 2459.731 |  | 430.38 | 4556.3542 |  | 2096.6231 | 2096.6231 | 0 |  | 8.0476 | 51.5671 | 164.5682 | -29.8727 | 373.7522
7.98 | 12.98 |  | 81.1321 | 2465.2086 |  | 430.92 | 4573.5263 |  | 2108.3177 | 2108.3177 | 0 |  | 8.0577 | 51.6277 | 165.1142 | -31.0176 | 373.4444
7.99 | 12.99 |  | 81.1921 | 2470.6942 |  | 431.46 | 4590.7416 |  | 2120.0474 | 2120.0474 | 0 |  | 8.0678 | 51.6883 | 165.6601 | -32.1674 | 373.125
8 | 13 |  | 81.252 | 2476.188 |  | 432 | 4608 |  | 2131.812 | 2131.812 | 0 |  | 8.0779 | 51.7489 | 166.2061 | -33.3221 | 372.7939
8.01 | 13.01 |  | 81.3119 | 2481.6899 |  | 432.54 | 4625.3016 |  | 2143.6117 | 2143.6117 | 0 |  | 8.088 | 51.8095 | 166.752 | -34.4817 | 372.4512
8.02 | 13.02 |  | 81.3719 | 2487.1999 |  | 433.08 | 4642.6465 |  | 2155.4466 | 2155.4466 | 0 |  | 8.0981 | 51.8701 | 167.2979 | -35.6463 | 372.0967
8.03 | 13.03 |  | 81.4318 | 2492.7181 |  | 433.62 | 4660.0346 |  | 2167.3166 | 2167.3166 | 0 |  | 8.1082 | 51.9307 | 167.8439 | -36.8157 | 371.7304
8.04 | 13.04 |  | 81.4918 | 2498.2444 |  | 434.16 | 4677.4662 |  | 2179.2218 | 2179.2218 | 0 |  | 8.1183 | 51.9913 | 168.3898 | -37.99 | 371.3522
8.05 | 13.05 |  | 81.5517 | 2503.7788 |  | 434.7 | 4694.9411 |  | 2191.1623 | 2191.1623 | 0 |  | 8.1284 | 52.0519 | 168.9358 | -39.1693 | 370.9622
8.06 | 13.06 |  | 81.6116 | 2509.3214 |  | 435.24 | 4712.4595 |  | 2203.1381 | 2203.1381 | 0 |  | 8.1386 | 52.1125 | 169.4817 | -40.3534 | 370.5602
8.07 | 13.07 |  | 81.6716 | 2514.8722 |  | 435.78 | 4730.0215 |  | 2215.1493 | 2215.1493 | 0 |  | 8.1487 | 52.1731 | 170.0276 | -41.5425 | 370.1462
8.08 | 13.08 |  | 81.7315 | 2520.4312 |  | 436.32 | 4747.627 |  | 2227.1959 | 2227.1959 | 0 |  | 8.1588 | 52.2337 | 170.5736 | -42.7364 | 369.7202
8.09 | 13.09 |  | 81.7915 | 2525.9983 |  | 436.86 | 4765.2762 |  | 2239.2779 | 2239.2779 | 0 |  | 8.1689 | 52.2943 | 171.1195 | -43.9353 | 369.2821
8.1 | 13.1 |  | 81.8514 | 2531.5736 |  | 437.4 | 4782.969 |  | 2251.3954 | 2251.3954 | 0 |  | 8.179 | 52.3549 | 171.6655 | -45.1391 | 368.8318
8.11 | 13.11 |  | 81.9113 | 2537.157 |  | 437.94 | 4800.7056 |  | 2263.5485 | 2263.5485 | 0 |  | 8.1891 | 52.4155 | 172.2114 | -46.3478 | 368.3694
8.12 | 13.12 |  | 81.9713 | 2542.7487 |  | 438.48 | 4818.486 |  | 2275.7373 | 2275.7373 | 0 |  | 8.1992 | 52.4761 | 172.7573 | -47.5614 | 367.8947
8.13 | 13.13 |  | 82.0312 | 2548.3486 |  | 439.02 | 4836.3102 |  | 2287.9616 | 2287.9616 | 0 |  | 8.2093 | 52.5367 | 173.3033 | -48.7799 | 367.4077
8.14 | 13.14 |  | 82.0912 | 2553.9566 |  | 439.56 | 4854.1783 |  | 2300.2217 | 2300.2217 | 0 |  | 8.2194 | 52.5973 | 173.8492 | -50.0033 | 366.9083
8.15 | 13.15 |  | 82.1511 | 2559.5729 |  | 440.1 | 4872.0904 |  | 2312.5175 | 2312.5175 | 0 |  | 8.2295 | 52.6579 | 174.3952 | -51.2316 | 366.3966
8.16 | 13.16 |  | 82.211 | 2565.1974 |  | 440.64 | 4890.0465 |  | 2324.8491 | 2324.8491 | 0 |  | 8.2397 | 52.7185 | 174.9411 | -52.4648 | 365.8724
8.17 | 13.17 |  | 82.271 | 2570.8301 |  | 441.18 | 4908.0466 |  | 2337.2165 | 2337.2165 | 0 |  | 8.2498 | 52.7791 | 175.487 | -53.7029 | 365.3357
8.18 | 13.18 |  | 82.3309 | 2576.471 |  | 441.72 | 4926.0909 |  | 2349.6198 | 2349.6198 | 0 |  | 8.2599 | 52.8397 | 176.033 | -54.9459 | 364.7865
8.19 | 13.19 |  | 82.3909 | 2582.1202 |  | 442.26 | 4944.1793 |  | 2362.0591 | 2362.0591 | 0 |  | 8.27 | 52.9003 | 176.5789 | -56.1939 | 364.2247
8.2 | 13.2 |  | 82.4508 | 2587.7776 |  | 442.8 | 4962.312 |  | 2374.5344 | 2374.5344 | 0 |  | 8.2801 | 52.9609 | 177.1249 | -57.4467 | 363.6503
8.21 | 13.21 |  | 82.5107 | 2593.4433 |  | 443.34 | 4980.4889 |  | 2387.0457 | 2387.0457 | 0 |  | 8.2902 | 53.0215 | 177.6708 | -58.7045 | 363.0631
8.22 | 13.22 |  | 82.5707 | 2599.1172 |  | 443.88 | 4998.7102 |  | 2399.593 | 2399.593 | 0 |  | 8.3003 | 53.0821 | 178.2167 | -59.9671 | 362.4632
8.23 | 13.23 |  | 82.6306 | 2604.7994 |  | 444.42 | 5016.9759 |  | 2412.1765 | 2412.1765 | 0 |  | 8.3104 | 53.1427 | 178.7627 | -61.2347 | 361.8506
8.24 | 13.24 |  | 82.6906 | 2610.4898 |  | 444.96 | 5035.286 |  | 2424.7962 | 2424.7962 | 0 |  | 8.3205 | 53.2033 | 179.3086 | -62.5072 | 361.2251
8.25 | 13.25 |  | 82.7505 | 2616.1885 |  | 445.5 | 5053.6406 |  | 2437.4521 | 2437.4521 | 0 |  | 8.3306 | 53.2639 | 179.8546 | -63.7846 | 360.5867
8.26 | 13.26 |  | 82.8104 | 2621.8955 |  | 446.04 | 5072.0398 |  | 2450.1443 | 2450.1443 | 0 |  | 8.3408 | 53.3245 | 180.4005 | -65.0668 | 359.9353
8.27 | 13.27 |  | 82.8704 | 2627.6107 |  | 446.58 | 5090.4835 |  | 2462.8728 | 2462.8728 | 0 |  | 8.3509 | 53.3851 | 180.9464 | -66.354 | 359.271
8.28 | 13.28 |  | 82.9303 | 2633.3342 |  | 447.12 | 5108.972 |  | 2475.6377 | 2475.6377 | 0 |  | 8.361 | 53.4457 | 181.4924 | -67.6461 | 358.5936
8.29 | 13.29 |  | 82.9903 | 2639.0661 |  | 447.66 | 5127.5051 |  | 2488.439 | 2488.439 | 0 |  | 8.3711 | 53.5063 | 182.0383 | -68.9431 | 357.9032
8.3 | 13.3 |  | 83.0502 | 2644.8062 |  | 448.2 | 5146.083 |  | 2501.2768 | 2501.2768 | 0 |  | 8.3812 | 53.5669 | 182.5843 | -70.245 | 357.1996
8.31 | 13.31 |  | 83.1101 | 2650.5546 |  | 448.74 | 5164.7057 |  | 2514.1511 | 2514.1511 | 0 |  | 8.3913 | 53.6275 | 183.1302 | -71.5519 | 356.4828
8.32 | 13.32 |  | 83.1701 | 2656.3114 |  | 449.28 | 5183.3733 |  | 2527.0619 | 2527.0619 | 0 |  | 8.4014 | 53.6881 | 183.6761 | -72.8636 | 355.7528
8.33 | 13.33 |  | 83.23 | 2662.0765 |  | 449.82 | 5202.0858 |  | 2540.0094 | 2540.0094 | 0 |  | 8.4115 | 53.7487 | 184.2221 | -74.1802 | 355.0095
8.34 | 13.34 |  | 83.29 | 2667.8499 |  | 450.36 | 5220.8433 |  | 2552.9935 | 2552.9935 | 0 |  | 8.4216 | 53.8093 | 184.768 | -75.5018 | 354.2528
8.35 | 13.35 |  | 83.3499 | 2673.6316 |  | 450.9 | 5239.6459 |  | 2566.0143 | 2566.0143 | 0 |  | 8.4317 | 53.8698 | 185.314 | -76.8282 | 353.4828
8.36 | 13.36 |  | 83.4098 | 2679.4216 |  | 451.44 | 5258.4935 |  | 2579.0719 | 2579.0719 | 0 |  | 8.4419 | 53.9304 | 185.8599 | -78.1596 | 352.6994
8.37 | 13.37 |  | 83.4698 | 2685.22 |  | 451.98 | 5277.3863 |  | 2592.1663 | 2592.1663 | 0 |  | 8.452 | 53.991 | 186.4058 | -79.4958 | 351.9024
8.38 | 13.38 |  | 83.5297 | 2691.0268 |  | 452.52 | 5296.3242 |  | 2605.2975 | 2605.2975 | 0 |  | 8.4621 | 54.0516 | 186.9518 | -80.837 | 351.0919
8.39 | 13.39 |  | 83.5897 | 2696.8418 |  | 453.06 | 5315.3075 |  | 2618.4656 | 2618.4656 | 0 |  | 8.4722 | 54.1122 | 187.4977 | -82.1831 | 350.2679
8.4 | 13.4 |  | 83.6496 | 2702.6653 |  | 453.6 | 5334.336 |  | 2631.6707 | 2631.6707 | 0 |  | 8.4823 | 54.1728 | 188.0437 | -83.534 | 349.4302
8.41 | 13.41 |  | 83.7095 | 2708.4971 |  | 454.14 | 5353.4099 |  | 2644.9128 | 2644.9128 | 0 |  | 8.4924 | 54.2334 | 188.5896 | -84.8899 | 348.5788
8.42 | 13.42 |  | 83.7695 | 2714.3373 |  | 454.68 | 5372.5292 |  | 2658.1919 | 2658.1919 | 0 |  | 8.5025 | 54.294 | 189.1355 | -86.2507 | 347.7137
8.43 | 13.43 |  | 83.8294 | 2720.1859 |  | 455.22 | 5391.694 |  | 2671.5081 | 2671.5081 | 0 |  | 8.5126 | 54.3546 | 189.6815 | -87.6164 | 346.8348
8.44 | 13.44 |  | 83.8894 | 2726.0428 |  | 455.76 | 5410.9043 |  | 2684.8614 | 2684.8614 | 0 |  | 8.5227 | 54.4152 | 190.2274 | -88.987 | 345.9421
8.45 | 13.45 |  | 83.9493 | 2731.9081 |  | 456.3 | 5430.1601 |  | 2698.252 | 2698.252 | 0 |  | 8.5328 | 54.4758 | 190.7734 | -90.3626 | 345.0355
8.46 | 13.46 |  | 84.0092 | 2737.7819 |  | 456.84 | 5449.4616 |  | 2711.6797 | 2711.6797 | 0 |  | 8.5429 | 54.5364 | 191.3193 | -91.743 | 344.1149
8.47 | 13.47 |  | 84.0692 | 2743.664 |  | 457.38 | 5468.8088 |  | 2725.1448 | 2725.1448 | 0 |  | 8.5531 | 54.597 | 191.8652 | -93.1283 | 343.1804
8.48 | 13.48 |  | 84.1291 | 2749.5546 |  | 457.92 | 5488.2017 |  | 2738.6472 | 2738.6472 | 0 |  | 8.5632 | 54.6576 | 192.4112 | -94.5185 | 342.2318
8.49 | 13.49 |  | 84.1891 | 2755.4535 |  | 458.46 | 5507.6404 |  | 2752.1869 | 2752.1869 | 0 |  | 8.5733 | 54.7182 | 192.9571 | -95.9137 | 341.2692
8.5 | 13.5 |  | 84.249 | 2761.3609 |  | 459 | 5527.125 |  | 2765.7641 | 2765.7641 | 0 |  | 8.5834 | 54.7788 | 193.5031 | -97.3137 | 340.2924
8.51 | 13.51 |  | 84.3089 | 2767.2767 |  | 459.54 | 5546.6555 |  | 2779.3788 | 2779.3788 | 0 |  | 8.5935 | 54.8394 | 194.049 | -98.7187 | 339.3015
8.52 | 13.52 |  | 84.3689 | 2773.2009 |  | 460.08 | 5566.2319 |  | 2793.031 | 2793.031 | 0 |  | 8.6036 | 54.9 | 194.5949 | -100.1285 | 338.2963
8.53 | 13.53 |  | 84.4288 | 2779.1336 |  | 460.62 | 5585.8543 |  | 2806.7207 | 2806.7207 | 0 |  | 8.6137 | 54.9606 | 195.1409 | -101.5433 | 337.2769
8.54 | 13.54 |  | 84.4888 | 2785.0747 |  | 461.16 | 5605.5228 |  | 2820.4481 | 2820.4481 | 0 |  | 8.6238 | 55.0212 | 195.6868 | -102.963 | 336.2431
8.55 | 13.55 |  | 84.5487 | 2791.0242 |  | 461.7 | 5625.2374 |  | 2834.2132 | 2834.2132 | 0 |  | 8.6339 | 55.0818 | 196.2328 | -104.3876 | 335.195
8.56 | 13.56 |  | 84.6086 | 2796.9822 |  | 462.24 | 5644.9981 |  | 2848.0159 | 2848.0159 | 0 |  | 8.644 | 55.1424 | 196.7787 | -105.8171 | 334.1324
8.57 | 13.57 |  | 84.6686 | 2802.9487 |  | 462.78 | 5664.8051 |  | 2861.8564 | 2861.8564 | 0 |  | 8.6542 | 55.203 | 197.3246 | -107.2515 | 333.0553
8.58 | 13.58 |  | 84.7285 | 2808.9236 |  | 463.32 | 5684.6584 |  | 2875.7348 | 2875.7348 | 0 |  | 8.6643 | 55.2636 | 197.8706 | -108.6908 | 331.9637
8.59 | 13.59 |  | 84.7885 | 2814.9071 |  | 463.86 | 5704.558 |  | 2889.651 | 2889.651 | 0 |  | 8.6744 | 55.3242 | 198.4165 | -110.135 | 330.8576
8.6 | 13.6 |  | 84.8484 | 2820.8989 |  | 464.4 | 5724.504 |  | 2903.6051 | 2903.6051 | 0 |  | 8.6845 | 55.3848 | 198.9625 | -111.5841 | 329.7368
8.61 | 13.61 |  | 84.9083 | 2826.8993 |  | 464.94 | 5744.4964 |  | 2917.5971 | 2917.5971 | 0 |  | 8.6946 | 55.4454 | 199.5084 | -113.0381 | 328.6013
8.62 | 13.62 |  | 84.9683 | 2832.9082 |  | 465.48 | 5764.5354 |  | 2931.6272 | 2931.6272 | 0 |  | 8.7047 | 55.506 | 200.0543 | -114.497 | 327.4512
8.63 | 13.63 |  | 85.0282 | 2838.9255 |  | 466.02 | 5784.6208 |  | 2945.6953 | 2945.6953 | 0 |  | 8.7148 | 55.5666 | 200.6003 | -115.9609 | 326.2862
8.64 | 13.64 |  | 85.0882 | 2844.9514 |  | 466.56 | 5804.7529 |  | 2959.8015 | 2959.8015 | 0 |  | 8.7249 | 55.6272 | 201.1462 | -117.4296 | 325.1064
8.65 | 13.65 |  | 85.1481 | 2850.9858 |  | 467.1 | 5824.9316 |  | 2973.9458 | 2973.9458 | 0 |  | 8.735 | 55.6878 | 201.6922 | -118.9033 | 323.9117
8.66 | 13.66 |  | 85.208 | 2857.0287 |  | 467.64 | 5845.1571 |  | 2988.1284 | 2988.1284 | 0 |  | 8.7451 | 55.7484 | 202.2381 | -120.3818 | 322.7022
8.67 | 13.67 |  | 85.268 | 2863.0801 |  | 468.18 | 5865.4293 |  | 3002.3492 | 3002.3492 | 0 |  | 8.7553 | 55.809 | 202.784 | -121.8653 | 321.4776
8.68 | 13.68 |  | 85.3279 | 2869.14 |  | 468.72 | 5885.7483 |  | 3016.6083 | 3016.6083 | 0 |  | 8.7654 | 55.8696 | 203.33 | -123.3537 | 320.238
8.69 | 13.69 |  | 85.3879 | 2875.2085 |  | 469.26 | 5906.1142 |  | 3030.9057 | 3030.9057 | 0 |  | 8.7755 | 55.9302 | 203.8759 | -124.8469 | 318.9834
8.7 | 13.7 |  | 85.4478 | 2881.2855 |  | 469.8 | 5926.527 |  | 3045.2415 | 3045.2415 | 0 |  | 8.7856 | 55.9908 | 204.4219 | -126.3451 | 317.7136
8.71 | 13.71 |  | 85.5077 | 2887.371 |  | 470.34 | 5946.9868 |  | 3059.6157 | 3059.6157 | 0 |  | 8.7957 | 56.0514 | 204.9678 | -127.8482 | 316.4287
8.72 | 13.72 |  | 85.5677 | 2893.4652 |  | 470.88 | 5967.4936 |  | 3074.0285 | 3074.0285 | 0 |  | 8.8058 | 56.112 | 205.5137 | -129.3562 | 315.1285
8.73 | 13.73 |  | 85.6276 | 2899.5678 |  | 471.42 | 5988.0476 |  | 3088.4797 | 3088.4797 | 0 |  | 8.8159 | 56.1726 | 206.0597 | -130.8691 | 313.8131
8.74 | 13.74 |  | 85.6876 | 2905.679 |  | 471.96 | 6008.6486 |  | 3102.9696 | 3102.9696 | 0 |  | 8.826 | 56.2332 | 206.6056 | -132.3869 | 312.4823
8.75 | 13.75 |  | 85.7475 | 2911.7988 |  | 472.5 | 6029.2969 |  | 3117.498 | 3117.498 | 0 |  | 8.8361 | 56.2938 | 207.1516 | -133.9096 | 311.1362
8.76 | 13.76 |  | 85.8074 | 2917.9272 |  | 473.04 | 6049.9924 |  | 3132.0652 | 3132.0652 | 0 |  | 8.8462 | 56.3544 | 207.6975 | -135.4373 | 309.7746
8.77 | 13.77 |  | 85.8674 | 2924.0641 |  | 473.58 | 6070.7352 |  | 3146.6711 | 3146.6711 | 0 |  | 8.8564 | 56.415 | 208.2434 | -136.9698 | 308.3976
8.78 | 13.78 |  | 85.9273 | 2930.2097 |  | 474.12 | 6091.5254 |  | 3161.3157 | 3161.3157 | 0 |  | 8.8665 | 56.4756 | 208.7894 | -138.5072 | 307.0051
8.79 | 13.79 |  | 85.9873 | 2936.3638 |  | 474.66 | 6112.363 |  | 3175.9991 | 3175.9991 | 0 |  | 8.8766 | 56.5362 | 209.3353 | -140.0496 | 305.597
8.8 | 13.8 |  | 86.0472 | 2942.5265 |  | 475.2 | 6133.248 |  | 3190.7215 | 3190.7215 | 0 |  | 8.8867 | 56.5968 | 209.8813 | -141.5968 | 304.1733
8.81 | 13.81 |  | 86.1071 | 2948.6979 |  | 475.74 | 6154.1806 |  | 3205.4827 | 3205.4827 | 0 |  | 8.8968 | 56.6574 | 210.4272 | -143.149 | 302.7339
8.82 | 13.82 |  | 86.1671 | 2954.8778 |  | 476.28 | 6175.1607 |  | 3220.2829 | 3220.2829 | 0 |  | 8.9069 | 56.718 | 210.9731 | -144.7061 | 301.2788
8.83 | 13.83 |  | 86.227 | 2961.0664 |  | 476.82 | 6196.1885 |  | 3235.1221 | 3235.1221 | 0 |  | 8.917 | 56.7786 | 211.5191 | -146.268 | 299.8079
8.84 | 13.84 |  | 86.287 | 2967.2635 |  | 477.36 | 6217.2639 |  | 3250.0004 | 3250.0004 | 0 |  | 8.9271 | 56.8392 | 212.065 | -147.8349 | 298.3212
8.85 | 13.85 |  | 86.3469 | 2973.4693 |  | 477.9 | 6238.3871 |  | 3264.9178 | 3264.9178 | 0 |  | 8.9372 | 56.8998 | 212.611 | -149.4067 | 296.8187
8.86 | 13.86 |  | 86.4068 | 2979.6838 |  | 478.44 | 6259.5581 |  | 3279.8743 | 3279.8743 | 0 |  | 8.9473 | 56.9604 | 213.1569 | -150.9834 | 295.3002
8.87 | 13.87 |  | 86.4668 | 2985.9069 |  | 478.98 | 6280.7769 |  | 3294.8701 | 3294.8701 | 0 |  | 8.9575 | 57.021 | 213.7028 | -152.565 | 293.7658
8.88 | 13.88 |  | 86.5267 | 2992.1386 |  | 479.52 | 6302.0436 |  | 3309.905 | 3309.905 | 0 |  | 8.9676 | 57.0816 | 214.2488 | -154.1515 | 292.2153
8.89 | 13.89 |  | 86.5867 | 2998.379 |  | 480.06 | 6323.3583 |  | 3324.9793 | 3324.9793 | 0 |  | 8.9777 | 57.1422 | 214.7947 | -155.7429 | 290.6488
8.9 | 13.9 |  | 86.6466 | 3004.628 |  | 480.6 | 6344.721 |  | 3340.093 | 3340.093 | 0 |  | 8.9878 | 57.2028 | 215.3407 | -157.3392 | 289.0662
8.91 | 13.91 |  | 86.7065 | 3010.8857 |  | 481.14 | 6366.1317 |  | 3355.246 | 3355.246 | 0 |  | 8.9979 | 57.2634 | 215.8866 | -158.9405 | 287.4674
8.92 | 13.92 |  | 86.7665 | 3017.1521 |  | 481.68 | 6387.5906 |  | 3370.4385 | 3370.4385 | 0 |  | 9.008 | 57.324 | 216.4325 | -160.5466 | 285.8524
8.93 | 13.93 |  | 86.8264 | 3023.4272 |  | 482.22 | 6409.0976 |  | 3385.6704 | 3385.6704 | 0 |  | 9.0181 | 57.3846 | 216.9785 | -162.1576 | 284.2211
8.94 | 13.94 |  | 86.8864 | 3029.7109 |  | 482.76 | 6430.6529 |  | 3400.9419 | 3400.9419 | 0 |  | 9.0282 | 57.4452 | 217.5244 | -163.7736 | 282.5736
8.95 | 13.95 |  | 86.9463 | 3036.0033 |  | 483.3 | 6452.2564 |  | 3416.253 | 3416.253 | 0 |  | 9.0383 | 57.5058 | 218.0704 | -165.3944 | 280.9096
8.96 | 13.96 |  | 87.0062 | 3042.3045 |  | 483.84 | 6473.9082 |  | 3431.6038 | 3431.6038 | 0 |  | 9.0484 | 57.5664 | 218.6163 | -167.0202 | 279.2293
8.97 | 13.97 |  | 87.0662 | 3048.6143 |  | 484.38 | 6495.6085 |  | 3446.9942 | 3446.9942 | 0 |  | 9.0586 | 57.627 | 219.1622 | -168.6509 | 277.5325
8.98 | 13.98 |  | 87.1261 | 3054.9328 |  | 484.92 | 6517.3571 |  | 3462.4243 | 3462.4243 | 0 |  | 9.0687 | 57.6876 | 219.7082 | -170.2864 | 275.8191
8.99 | 13.99 |  | 87.1861 | 3061.26 |  | 485.46 | 6539.1543 |  | 3477.8942 | 3477.8942 | 0 |  | 9.0788 | 57.7482 | 220.2541 | -171.9269 | 274.0892
9 | 14 |  | 87.246 | 3067.596 |  | 486 | 6561 |  | 3493.404 | 3493.404 | 0 |  | 9.0889 | 57.8088 | 220.8001 | -173.5723 | 272.3427
9.01 | 14.01 |  | 87.3059 | 3073.9407 |  | 486.54 | 6582.8943 |  | 3508.9536 | 3508.9536 | 0 |  | 9.099 | 57.8694 | 221.346 | -175.2226 | 270.5796
9.02 | 14.02 |  | 87.3659 | 3080.2941 |  | 487.08 | 6604.8373 |  | 3524.5432 | 3524.5432 | 0 |  | 9.1091 | 57.93 | 221.8919 | -176.8778 | 268.7997
9.03 | 14.03 |  | 87.4258 | 3086.6562 |  | 487.62 | 6626.8289 |  | 3540.1727 | 3540.1727 | 0 |  | 9.1192 | 57.9906 | 222.4379 | -178.5379 | 267.0031
9.04 | 14.04 |  | 87.4858 | 3093.0271 |  | 488.16 | 6648.8694 |  | 3555.8422 | 3555.8422 | 0 |  | 9.1293 | 58.0512 | 222.9838 | -180.2029 | 265.1897
9.05 | 14.05 |  | 87.5457 | 3099.4068 |  | 488.7 | 6670.9586 |  | 3571.5518 | 3571.5518 | 0 |  | 9.1394 | 58.1118 | 223.5298 | -181.8729 | 263.3594
9.06 | 14.06 |  | 87.6056 | 3105.7952 |  | 489.24 | 6693.0967 |  | 3587.3016 | 3587.3016 | 0 |  | 9.1495 | 58.1724 | 224.0757 | -183.5477 | 261.5122
9.07 | 14.07 |  | 87.6656 | 3112.1923 |  | 489.78 | 6715.2838 |  | 3603.0915 | 3603.0915 | 0 |  | 9.1597 | 58.233 | 224.6216 | -185.2274 | 259.648
9.08 | 14.08 |  | 87.7255 | 3118.5983 |  | 490.32 | 6737.5198 |  | 3618.9215 | 3618.9215 | 0 |  | 9.1698 | 58.2936 | 225.1676 | -186.9121 | 257.7669
9.09 | 14.09 |  | 87.7855 | 3125.013 |  | 490.86 | 6759.8049 |  | 3634.7919 | 3634.7919 | 0 |  | 9.1799 | 58.3542 | 225.7135 | -188.6016 | 255.8687
9.1 | 14.1 |  | 87.8454 | 3131.4364 |  | 491.4 | 6782.139 |  | 3650.7026 | 3650.7026 | 0 |  | 9.19 | 58.4148 | 226.2595 | -190.2961 | 253.9533
9.11 | 14.11 |  | 87.9053 | 3137.8687 |  | 491.94 | 6804.5223 |  | 3666.6536 | 3666.6536 | 0 |  | 9.2001 | 58.4754 | 226.8054 | -191.9954 | 252.0209
9.12 | 14.12 |  | 87.9653 | 3144.3097 |  | 492.48 | 6826.9548 |  | 3682.645 | 3682.645 | 0 |  | 9.2102 | 58.536 | 227.3513 | -193.6997 | 250.0712
9.13 | 14.13 |  | 88.0252 | 3150.7596 |  | 493.02 | 6849.4365 |  | 3698.6769 | 3698.6769 | 0 |  | 9.2203 | 58.5966 | 227.8973 | -195.4089 | 248.1042
9.14 | 14.14 |  | 88.0852 | 3157.2182 |  | 493.56 | 6871.9675 |  | 3714.7493 | 3714.7493 | 0 |  | 9.2304 | 58.6572 | 228.4432 | -197.123 | 246.12
9.15 | 14.15 |  | 88.1451 | 3163.6857 |  | 494.1 | 6894.5479 |  | 3730.8622 | 3730.8622 | 0 |  | 9.2405 | 58.7178 | 228.9892 | -198.842 | 244.1184
9.16 | 14.16 |  | 88.205 | 3170.162 |  | 494.64 | 6917.1777 |  | 3747.0157 | 3747.0157 | 0 |  | 9.2506 | 58.7784 | 229.5351 | -200.5658 | 242.0994
9.17 | 14.17 |  | 88.265 | 3176.6471 |  | 495.18 | 6939.8569 |  | 3763.2099 | 3763.2099 | 0 |  | 9.2608 | 58.839 | 230.081 | -202.2947 | 240.0629
9.18 | 14.18 |  | 88.3249 | 3183.141 |  | 495.72 | 6962.5857 |  | 3779.4447 | 3779.4447 | 0 |  | 9.2709 | 58.8996 | 230.627 | -204.0284 | 238.009
9.19 | 14.19 |  | 88.3849 | 3189.6437 |  | 496.26 | 6985.364 |  | 3795.7203 | 3795.7203 | 0 |  | 9.281 | 58.9602 | 231.1729 | -205.767 | 235.9375
9.2 | 14.2 |  | 88.4448 | 3196.1553 |  | 496.8 | 7008.192 |  | 3812.0367 | 3812.0367 | 0 |  | 9.2911 | 59.0208 | 231.7189 | -207.5105 | 233.8483
9.21 | 14.21 |  | 88.5047 | 3202.6757 |  | 497.34 | 7031.0696 |  | 3828.3939 | 3828.3939 | 0 |  | 9.3012 | 59.0814 | 232.2648 | -209.2589 | 231.7416
9.22 | 14.22 |  | 88.5647 | 3209.205 |  | 497.88 | 7053.997 |  | 3844.792 | 3844.792 | 0 |  | 9.3113 | 59.142 | 232.8107 | -211.0123 | 229.6171
9.23 | 14.23 |  | 88.6246 | 3215.7432 |  | 498.42 | 7076.9742 |  | 3861.231 | 3861.231 | 0 |  | 9.3214 | 59.2026 | 233.3567 | -212.7705 | 227.4749
9.24 | 14.24 |  | 88.6846 | 3222.2902 |  | 498.96 | 7100.0012 |  | 3877.711 | 3877.711 | 0 |  | 9.3315 | 59.2632 | 233.9026 | -214.5337 | 225.3149
9.25 | 14.25 |  | 88.7445 | 3228.846 |  | 499.5 | 7123.0781 |  | 3894.2321 | 3894.2321 | 0 |  | 9.3416 | 59.3238 | 234.4486 | -216.3017 | 223.137
9.26 | 14.26 |  | 88.8044 | 3235.4108 |  | 500.04 | 7146.205 |  | 3910.7942 | 3910.7942 | 0 |  | 9.3517 | 59.3844 | 234.9945 | -218.0747 | 220.9412
9.27 | 14.27 |  | 88.8644 | 3241.9844 |  | 500.58 | 7169.3818 |  | 3927.3974 | 3927.3974 | 0 |  | 9.3619 | 59.445 | 235.5404 | -219.8526 | 218.7275
9.28 | 14.28 |  | 88.9243 | 3248.5669 |  | 501.12 | 7192.6088 |  | 3944.0418 | 3944.0418 | 0 |  | 9.372 | 59.5056 | 236.0864 | -221.6353 | 216.4958
9.29 | 14.29 |  | 88.9843 | 3255.1583 |  | 501.66 | 7215.8858 |  | 3960.7275 | 3960.7275 | 0 |  | 9.3821 | 59.5662 | 236.6323 | -223.423 | 214.246
9.3 | 14.3 |  | 89.0442 | 3261.7586 |  | 502.2 | 7239.213 |  | 3977.4544 | 3977.4544 | 0 |  | 9.3922 | 59.6268 | 237.1783 | -225.2156 | 211.9782
9.31 | 14.31 |  | 89.1041 | 3268.3679 |  | 502.74 | 7262.5904 |  | 3994.2226 | 3994.2226 | 0 |  | 9.4023 | 59.6874 | 237.7242 | -227.0131 | 209.6922
9.32 | 14.32 |  | 89.1641 | 3274.986 |  | 503.28 | 7286.0181 |  | 4011.0321 | 4011.0321 | 0 |  | 9.4124 | 59.748 | 238.2701 | -228.8155 | 207.388
9.33 | 14.33 |  | 89.224 | 3281.613 |  | 503.82 | 7309.4961 |  | 4027.8831 | 4027.8831 | 0 |  | 9.4225 | 59.8086 | 238.8161 | -230.6228 | 205.0655
9.34 | 14.34 |  | 89.284 | 3288.249 |  | 504.36 | 7333.0245 |  | 4044.7756 | 4044.7756 | 0 |  | 9.4326 | 59.8692 | 239.362 | -232.4351 | 202.7247
9.35 | 14.35 |  | 89.3439 | 3294.8938 |  | 504.9 | 7356.6034 |  | 4061.7095 | 4061.7095 | 0 |  | 9.4427 | 59.9298 | 239.908 | -234.2522 | 200.3656
9.36 | 14.36 |  | 89.4038 | 3301.5477 |  | 505.44 | 7380.2327 |  | 4078.685 | 4078.685 | 0 |  | 9.4528 | 59.9904 | 240.4539 | -236.0742 | 197.9881
9.37 | 14.37 |  | 89.4638 | 3308.2104 |  | 505.98 | 7403.9126 |  | 4095.7021 | 4095.7021 | 0 |  | 9.463 | 60.051 | 240.9998 | -237.9012 | 195.5922
9.38 | 14.38 |  | 89.5237 | 3314.8821 |  | 506.52 | 7427.643 |  | 4112.7609 | 4112.7609 | 0 |  | 9.4731 | 60.1116 | 241.5458 | -239.733 | 193.1778
9.39 | 14.39 |  | 89.5837 | 3321.5628 |  | 507.06 | 7451.4242 |  | 4129.8614 | 4129.8614 | 0 |  | 9.4832 | 60.1722 | 242.0917 | -241.5698 | 190.7448
9.4 | 14.4 |  | 89.6436 | 3328.2524 |  | 507.6 | 7475.256 |  | 4147.0036 | 4147.0036 | 0 |  | 9.4933 | 60.2328 | 242.6377 | -243.4114 | 188.2932
9.41 | 14.41 |  | 89.7035 | 3334.951 |  | 508.14 | 7499.1386 |  | 4164.1876 | 4164.1876 | 0 |  | 9.5034 | 60.2934 | 243.1836 | -245.258 | 185.823
9.42 | 14.42 |  | 89.7635 | 3341.6586 |  | 508.68 | 7523.072 |  | 4181.4134 | 4181.4134 | 0 |  | 9.5135 | 60.354 | 243.7295 | -247.1095 | 183.3341
9.43 | 14.43 |  | 89.8234 | 3348.3751 |  | 509.22 | 7547.0563 |  | 4198.6812 | 4198.6812 | 0 |  | 9.5236 | 60.4146 | 244.2755 | -248.9658 | 180.8264
9.44 | 14.44 |  | 89.8834 | 3355.1006 |  | 509.76 | 7571.0915 |  | 4215.9909 | 4215.9909 | 0 |  | 9.5337 | 60.4752 | 244.8214 | -250.8271 | 178.3
9.45 | 14.45 |  | 89.9433 | 3361.8351 |  | 510.3 | 7595.1776 |  | 4233.3425 | 4233.3425 | 0 |  | 9.5438 | 60.5358 | 245.3674 | -252.6933 | 175.7547
9.46 | 14.46 |  | 90.0032 | 3368.5786 |  | 510.84 | 7619.3148 |  | 4250.7362 | 4250.7362 | 0 |  | 9.5539 | 60.5964 | 245.9133 | -254.5644 | 173.1905
9.47 | 14.47 |  | 90.0632 | 3375.3311 |  | 511.38 | 7643.5031 |  | 4268.172 | 4268.172 | 0 |  | 9.5641 | 60.657 | 246.4592 | -256.4404 | 170.6074
9.48 | 14.48 |  | 90.1231 | 3382.0926 |  | 511.92 | 7667.7425 |  | 4285.6499 | 4285.6499 | 0 |  | 9.5742 | 60.7176 | 247.0052 | -258.3213 | 168.0053
9.49 | 14.49 |  | 90.1831 | 3388.8631 |  | 512.46 | 7692.0331 |  | 4303.17 | 4303.17 | 0 |  | 9.5843 | 60.7782 | 247.5511 | -260.2072 | 165.3841
9.5 | 14.5 |  | 90.243 | 3395.6426 |  | 513 | 7716.375 |  | 4320.7324 | 4320.7324 | 0 |  | 9.5944 | 60.8388 | 248.0971 | -262.0979 | 162.7439
9.51 | 14.51 |  | 90.3029 | 3402.4312 |  | 513.54 | 7740.7682 |  | 4338.337 | 4338.337 | 0 |  | 9.6045 | 60.8994 | 248.643 | -263.9935 | 160.0845
9.52 | 14.52 |  | 90.3629 | 3409.2288 |  | 514.08 | 7765.2127 |  | 4355.9839 | 4355.9839 | 0 |  | 9.6146 | 60.96 | 249.1889 | -265.8941 | 157.4059
9.53 | 14.53 |  | 90.4228 | 3416.0354 |  | 514.62 | 7789.7086 |  | 4373.6732 | 4373.6732 | 0 |  | 9.6247 | 61.0206 | 249.7349 | -267.7995 | 154.7081
9.54 | 14.54 |  | 90.4828 | 3422.8511 |  | 515.16 | 7814.256 |  | 4391.4049 | 4391.4049 | 0 |  | 9.6348 | 61.0812 | 250.2808 | -269.7099 | 151.991
9.55 | 14.55 |  | 90.5427 | 3429.6758 |  | 515.7 | 7838.8549 |  | 4409.1791 | 4409.1791 | 0 |  | 9.6449 | 61.1418 | 250.8268 | -271.6251 | 149.2545
9.56 | 14.56 |  | 90.6026 | 3436.5095 |  | 516.24 | 7863.5053 |  | 4426.9958 | 4426.9958 | 0 |  | 9.655 | 61.2024 | 251.3727 | -273.5453 | 146.4987
9.57 | 14.57 |  | 90.6626 | 3443.3524 |  | 516.78 | 7888.2074 |  | 4444.8551 | 4444.8551 | 0 |  | 9.6652 | 61.263 | 251.9186 | -275.4704 | 143.7234
9.58 | 14.58 |  | 90.7225 | 3450.2043 |  | 517.32 | 7912.9612 |  | 4462.757 | 4462.757 | 0 |  | 9.6753 | 61.3236 | 252.4646 | -277.4004 | 140.9287
9.59 | 14.59 |  | 90.7825 | 3457.0652 |  | 517.86 | 7937.7667 |  | 4480.7015 | 4480.7015 | 0 |  | 9.6854 | 61.3842 | 253.0105 | -279.3352 | 138.1144
9.6 | 14.6 |  | 90.8424 | 3463.9353 |  | 518.4 | 7962.624 |  | 4498.6887 | 4498.6887 | 0 |  | 9.6955 | 61.4448 | 253.5565 | -281.275 | 135.2805
9.61 | 14.61 |  | 90.9023 | 3470.8144 |  | 518.94 | 7987.5331 |  | 4516.7187 | 4516.7187 | 0 |  | 9.7056 | 61.5054 | 254.1024 | -283.2197 | 132.427
9.62 | 14.62 |  | 90.9623 | 3477.7026 |  | 519.48 | 8012.4942 |  | 4534.7915 | 4534.7915 | 0 |  | 9.7157 | 61.566 | 254.6483 | -285.1694 | 129.5538
9.63 | 14.63 |  | 91.0222 | 3484.5999 |  | 520.02 | 8037.5071 |  | 4552.9072 | 4552.9072 | 0 |  | 9.7258 | 61.6266 | 255.1943 | -287.1239 | 126.6608
9.64 | 14.64 |  | 91.0822 | 3491.5063 |  | 520.56 | 8062.5721 |  | 4571.0658 | 4571.0658 | 0 |  | 9.7359 | 61.6872 | 255.7402 | -289.0833 | 123.7481
9.65 | 14.65 |  | 91.1421 | 3498.4219 |  | 521.1 | 8087.6891 |  | 4589.2673 | 4589.2673 | 0 |  | 9.746 | 61.7478 | 256.2862 | -291.0476 | 120.8155
9.66 | 14.66 |  | 91.202 | 3505.3465 |  | 521.64 | 8112.8583 |  | 4607.5118 | 4607.5118 | 0 |  | 9.7561 | 61.8084 | 256.8321 | -293.0169 | 117.8631
9.67 | 14.67 |  | 91.262 | 3512.2803 |  | 522.18 | 8138.0796 |  | 4625.7993 | 4625.7993 | 0 |  | 9.7663 | 61.869 | 257.378 | -294.991 | 114.8907
9.68 | 14.68 |  | 91.3219 | 3519.2232 |  | 522.72 | 8163.3531 |  | 4644.1299 | 4644.1299 | 0 |  | 9.7764 | 61.9296 | 257.924 | -296.97 | 111.8984
9.69 | 14.69 |  | 91.3819 | 3526.1752 |  | 523.26 | 8188.6789 |  | 4662.5037 | 4662.5037 | 0 |  | 9.7865 | 61.9902 | 258.4699 | -298.954 | 108.886
9.7 | 14.7 |  | 91.4418 | 3533.1363 |  | 523.8 | 8214.057 |  | 4680.9207 | 4680.9207 | 0 |  | 9.7966 | 62.0508 | 259.0159 | -300.9429 | 105.8535
9.71 | 14.71 |  | 91.5017 | 3540.1066 |  | 524.34 | 8239.4875 |  | 4699.3809 | 4699.3809 | 0 |  | 9.8067 | 62.1114 | 259.5618 | -302.9366 | 102.8009
9.72 | 14.72 |  | 91.5617 | 3547.0861 |  | 524.88 | 8264.9704 |  | 4717.8844 | 4717.8844 | 0 |  | 9.8168 | 62.172 | 260.1077 | -304.9353 | 99.7281
9.73 | 14.73 |  | 91.6216 | 3554.0747 |  | 525.42 | 8290.5059 |  | 4736.4312 | 4736.4312 | 0 |  | 9.8269 | 62.2326 | 260.6537 | -306.9389 | 96.6351
9.74 | 14.74 |  | 91.6816 | 3561.0725 |  | 525.96 | 8316.0938 |  | 4755.0214 | 4755.0214 | 0 |  | 9.837 | 62.2932 | 261.1996 | -308.9474 | 93.5218
9.75 | 14.75 |  | 91.7415 | 3568.0794 |  | 526.5 | 8341.7344 |  | 4773.655 | 4773.655 | 0 |  | 9.8471 | 62.3538 | 261.7456 | -310.9608 | 90.3882
9.76 | 14.76 |  | 91.8014 | 3575.0955 |  | 527.04 | 8367.4276 |  | 4792.3321 | 4792.3321 | 0 |  | 9.8572 | 62.4144 | 262.2915 | -312.9791 | 87.2341
9.77 | 14.77 |  | 91.8614 | 3582.1208 |  | 527.58 | 8393.1735 |  | 4811.0527 | 4811.0527 | 0 |  | 9.8674 | 62.475 | 262.8374 | -315.0023 | 84.0597
9.78 | 14.78 |  | 91.9213 | 3589.1553 |  | 528.12 | 8418.9722 |  | 4829.8169 | 4829.8169 | 0 |  | 9.8775 | 62.5356 | 263.3834 | -317.0304 | 80.8648
9.79 | 14.79 |  | 91.9813 | 3596.1989 |  | 528.66 | 8444.8237 |  | 4848.6247 | 4848.6247 | 0 |  | 9.8876 | 62.5962 | 263.9293 | -319.0634 | 77.6493
9.8 | 14.8 |  | 92.0412 | 3603.2518 |  | 529.2 | 8470.728 |  | 4867.4762 | 4867.4762 | 0 |  | 9.8977 | 62.6568 | 264.4753 | -321.1014 | 74.4133
9.81 | 14.81 |  | 92.1011 | 3610.3139 |  | 529.74 | 8496.6853 |  | 4886.3714 | 4886.3714 | 0 |  | 9.9078 | 62.7174 | 265.0212 | -323.1442 | 71.1566
9.82 | 14.82 |  | 92.1611 | 3617.3852 |  | 530.28 | 8522.6955 |  | 4905.3104 | 4905.3104 | 0 |  | 9.9179 | 62.778 | 265.5671 | -325.192 | 67.8793
9.83 | 14.83 |  | 92.221 | 3624.4657 |  | 530.82 | 8548.7588 |  | 4924.2931 | 4924.2931 | 0 |  | 9.928 | 62.8386 | 266.1131 | -327.2446 | 64.5812
9.84 | 14.84 |  | 92.281 | 3631.5554 |  | 531.36 | 8574.8751 |  | 4943.3198 | 4943.3198 | 0 |  | 9.9381 | 62.8992 | 266.659 | -329.3022 | 61.2624
9.85 | 14.85 |  | 92.3409 | 3638.6543 |  | 531.9 | 8601.0446 |  | 4962.3903 | 4962.3903 | 0 |  | 9.9482 | 62.9598 | 267.205 | -331.3646 | 57.9227
9.86 | 14.86 |  | 92.4008 | 3645.7625 |  | 532.44 | 8627.2673 |  | 4981.5048 | 4981.5048 | 0 |  | 9.9583 | 63.0203 | 267.7509 | -333.432 | 54.5622
9.87 | 14.87 |  | 92.4608 | 3652.8799 |  | 532.98 | 8653.5432 |  | 5000.6633 | 5000.6633 | 0 |  | 9.9685 | 63.0809 | 268.2968 | -335.5043 | 51.1807
9.88 | 14.88 |  | 92.5207 | 3660.0066 |  | 533.52 | 8679.8724 |  | 5019.8658 | 5019.8658 | 0 |  | 9.9786 | 63.1415 | 268.8428 | -337.5815 | 47.7783
9.89 | 14.89 |  | 92.5807 | 3667.1425 |  | 534.06 | 8706.255 |  | 5039.1125 | 5039.1125 | 0 |  | 9.9887 | 63.2021 | 269.3887 | -339.6636 | 44.3548
9.9 | 14.9 |  | 92.6406 | 3674.2877 |  | 534.6 | 8732.691 |  | 5058.4033 | 5058.4033 | 0 |  | 9.9988 | 63.2627 | 269.9347 | -341.7506 | 40.9103
9.91 | 14.91 |  | 92.7005 | 3681.4421 |  | 535.14 | 8759.1804 |  | 5077.7383 | 5077.7383 | 0 |  | 10.0089 | 63.3233 | 270.4806 | -343.8425 | 37.4446
9.92 | 14.92 |  | 92.7605 | 3688.6059 |  | 535.68 | 8785.7234 |  | 5097.1175 | 5097.1175 | 0 |  | 10.019 | 63.3839 | 271.0265 | -345.9393 | 33.9578
9.93 | 14.93 |  | 92.8204 | 3695.7788 |  | 536.22 | 8812.3199 |  | 5116.5411 | 5116.5411 | 0 |  | 10.0291 | 63.4445 | 271.5725 | -348.041 | 30.4497
9.94 | 14.94 |  | 92.8804 | 3702.9611 |  | 536.76 | 8838.9701 |  | 5136.0089 | 5136.0089 | 0 |  | 10.0392 | 63.5051 | 272.1184 | -350.1476 | 26.9204
9.95 | 14.95 |  | 92.9403 | 3710.1527 |  | 537.3 | 8865.6739 |  | 5155.5212 | 5155.5212 | 0 |  | 10.0493 | 63.5657 | 272.6644 | -352.2592 | 23.3697
9.96 | 14.96 |  | 93.0002 | 3717.3535 |  | 537.84 | 8892.4314 |  | 5175.0779 | 5175.0779 | 0 |  | 10.0594 | 63.6263 | 273.2103 | -354.3756 | 19.7977
9.97 | 14.97 |  | 93.0602 | 3724.5637 |  | 538.38 | 8919.2428 |  | 5194.6791 | 5194.6791 | 0 |  | 10.0696 | 63.6869 | 273.7562 | -356.497 | 16.2042
9.98 | 14.98 |  | 93.1201 | 3731.7831 |  | 538.92 | 8946.1079 |  | 5214.3248 | 5214.3248 | 0 |  | 10.0797 | 63.7475 | 274.3022 | -358.6232 | 12.5893
9.99 | 14.99 |  | 93.1801 | 3739.0119 |  | 539.46 | 8973.027 |  | 5234.0151 | 5234.0151 | 0 |  | 10.0898 | 63.8081 | 274.8481 | -360.7544 | 8.9528
10 | 15 |  | 93.24 | 3746.25 |  | 540 | 9000 |  | 5253.75 | 5253.75 | 0 |  | 10.0999 | 63.8687 | 275.3941 | -362.8904 | 5.2948
10.01 | 15.01 |  | 93.2999 | 3753.4974 |  | 540.54 | 9027.027 |  | 5273.5296 | 5273.5296 | 0 |  | 10.11 | 63.9293 | 275.94 | -365.0314 | 1.6152
10.02 | 15.02 |  | 93.3599 | 3760.7542 |  | 541.08 | 9054.1081 |  | 5293.3539 | 5293.3539 | 0
10.03 | 15.03 |  | 93.4198 | 3768.0202 |  | 541.62 | 9081.2432 |  | 5313.223 | 5313.223 | 0 |  |  |  |  | Mmax = | 377.8624
10.04 | 15.04 |  | 93.4798 | 3775.2957 |  | 542.16 | 9108.4326 |  | 5333.1369 | 5333.1369 | 0
10.05 | 15.05 |  | 93.5397 | 3782.5804 |  | 542.7 | 9135.6761 |  | 5353.0957 | 5353.0957 | 0
10.06 | 15.06 |  | 93.5996 | 3789.8745 |  | 543.24 | 9162.9739 |  | 5373.0994 | 5373.0994 | 0
10.07 | 15.07 |  | 93.6596 | 3797.178 |  | 543.78 | 9190.3261 |  | 5393.1481 | 5393.1481 | 0
10.08 | 15.08 |  | 93.7195 | 3804.4909 |  | 544.32 | 9217.7326 |  | 5413.2417 | 5413.2417 | 0
10.09 | 15.09 |  | 93.7795 | 3811.8131 |  | 544.86 | 9245.1936 |  | 5433.3805 | 5433.3805 | 0
10.1 | 15.1 |  | 93.8394 | 3819.1447 |  | 545.4 | 9272.709 |  | 5453.5643 | 5453.5643 | 0
10.11 | 15.11 |  | 93.8993 | 3826.4857 |  | 545.94 | 9300.279 |  | 5473.7933 | 5473.7933 | 0
10.12 | 15.12 |  | 93.9593 | 3833.8361 |  | 546.48 | 9327.9036 |  | 5494.0675 | 5494.0675 | 0
10.13 | 15.13 |  | 94.0192 | 3841.1958 |  | 547.02 | 9355.5828 |  | 5514.387 | 5514.387 | 0
10.14 | 15.14 |  | 94.0792 | 3848.565 |  | 547.56 | 9383.3167 |  | 5534.7517 | 5534.7517 | 0
10.15 | 15.15 |  | 94.1391 | 3855.9436 |  | 548.1 | 9411.1054 |  | 5555.1618 | 5555.1618 | 0
10.16 | 15.16 |  | 94.199 | 3863.3316 |  | 548.64 | 9438.9489 |  | 5575.6173 | 5575.6173 | 0
10.17 | 15.17 |  | 94.259 | 3870.729 |  | 549.18 | 9466.8472 |  | 5596.1182 | 5596.1182 | 0
10.18 | 15.18 |  | 94.3189 | 3878.1358 |  | 549.72 | 9494.8005 |  | 5616.6647 | 5616.6647 | 0
10.19 | 15.19 |  | 94.3789 | 3885.5521 |  | 550.26 | 9522.8087 |  | 5637.2566 | 5637.2566 | 0
10.2 | 15.2 |  | 94.4388 | 3892.9778 |  | 550.8 | 9550.872 |  | 5657.8942 | 5657.8942 | 0
10.21 | 15.21 |  | 94.4987 | 3900.4129 |  | 551.34 | 9578.9903 |  | 5678.5774 | 5678.5774 | 0
10.22 | 15.22 |  | 94.5587 | 3907.8575 |  | 551.88 | 9607.1638 |  | 5699.3063 | 5699.3063 | 0
10.23 | 15.23 |  | 94.6186 | 3915.3116 |  | 552.42 | 9635.3925 |  | 5720.0809 | 5720.0809 | 0
10.24 | 15.24 |  | 94.6786 | 3922.7751 |  | 552.96 | 9663.6764 |  | 5740.9013 | 5740.9013 | 0
10.25 | 15.25 |  | 94.7385 | 3930.2481 |  | 553.5 | 9692.0156 |  | 5761.7675 | 5761.7675 | 0
10.26 | 15.26 |  | 94.7984 | 3937.7306 |  | 554.04 | 9720.4102 |  | 5782.6796 | 5782.6796 | 0
10.27 | 15.27 |  | 94.8584 | 3945.2225 |  | 554.58 | 9748.8601 |  | 5803.6376 | 5803.6376 | 0
10.28 | 15.28 |  | 94.9183 | 3952.7239 |  | 555.12 | 9777.3656 |  | 5824.6416 | 5824.6416 | 0
10.29 | 15.29 |  | 94.9783 | 3960.2349 |  | 555.66 | 9805.9265 |  | 5845.6916 | 5845.6916 | 0
10.3 | 15.3 |  | 95.0382 | 3967.7553 |  | 556.2 | 9834.543 |  | 5866.7877 | 5866.7877 | 0
10.31 | 15.31 |  | 95.0981 | 3975.2852 |  | 556.74 | 9863.2151 |  | 5887.9299 | 5887.9299 | 0
10.32 | 15.32 |  | 95.1581 | 3982.8246 |  | 557.28 | 9891.9429 |  | 5909.1183 | 5909.1183 | 0
10.33 | 15.33 |  | 95.218 | 3990.3736 |  | 557.82 | 9920.7264 |  | 5930.3529 | 5930.3529 | 0
10.34 | 15.34 |  | 95.278 | 3997.932 |  | 558.36 | 9949.5657 |  | 5951.6337 | 5951.6337 | 0
10.35 | 15.35 |  | 95.3379 | 4005.5 |  | 558.9 | 9978.4609 |  | 5972.9608 | 5972.9608 | 0
10.36 | 15.36 |  | 95.3978 | 4013.0776 |  | 559.44 | 10007.4119 |  | 5994.3343 | 5994.3343 | 0
10.37 | 15.37 |  | 95.4578 | 4020.6646 |  | 559.98 | 10036.4189 |  | 6015.7542 | 6015.7542 | 0
10.38 | 15.38 |  | 95.5177 | 4028.2612 |  | 560.52 | 10065.4818 |  | 6037.2206 | 6037.2206 | 0
10.39 | 15.39 |  | 95.5777 | 4035.8674 |  | 561.06 | 10094.6009 |  | 6058.7335 | 6058.7335 | 0
10.4 | 15.4 |  | 95.6376 | 4043.4831 |  | 561.6 | 10123.776 |  | 6080.2929 | 6080.2929 | 0
10.41 | 15.41 |  | 95.6975 | 4051.1084 |  | 562.14 | 10153.0073 |  | 6101.8989 | 6101.8989 | 0
10.42 | 15.42 |  | 95.7575 | 4058.7433 |  | 562.68 | 10182.2948 |  | 6123.5515 | 6123.5515 | 0
10.43 | 15.43 |  | 95.8174 | 4066.3877 |  | 563.22 | 10211.6386 |  | 6145.2508 | 6145.2508 | 0
10.44 | 15.44 |  | 95.8774 | 4074.0417 |  | 563.76 | 10241.0387 |  | 6166.9969 | 6166.9969 | 0
10.45 | 15.45 |  | 95.9373 | 4081.7053 |  | 564.3 | 10270.4951 |  | 6188.7898 | 6188.7898 | 0
10.46 | 15.46 |  | 95.9972 | 4089.3785 |  | 564.84 | 10300.008 |  | 6210.6295 | 6210.6295 | 0
10.47 | 15.47 |  | 96.0572 | 4097.0613 |  | 565.38 | 10329.5774 |  | 6232.5161 | 6232.5161 | 0
10.48 | 15.48 |  | 96.1171 | 4104.7537 |  | 565.92 | 10359.2033 |  | 6254.4496 | 6254.4496 | 0
10.49 | 15.49 |  | 96.1771 | 4112.4557 |  | 566.46 | 10388.8858 |  | 6276.4301 | 6276.4301 | 0
10.5 | 15.5 |  | 96.237 | 4120.1674 |  | 567 | 10418.625 |  | 6298.4576 | 6298.4576 | 0
10.51 | 15.51 |  | 96.2969 | 4127.8886 |  | 567.54 | 10448.4209 |  | 6320.5322 | 6320.5322 | 0
10.52 | 15.52 |  | 96.3569 | 4135.6195 |  | 568.08 | 10478.2735 |  | 6342.654 | 6342.654 | 0
10.53 | 15.53 |  | 96.4168 | 4143.36 |  | 568.62 | 10508.1829 |  | 6364.8229 | 6364.8229 | 0
10.54 | 15.54 |  | 96.4768 | 4151.1102 |  | 569.16 | 10538.1492 |  | 6387.039 | 6387.039 | 0
10.55 | 15.55 |  | 96.5367 | 4158.87 |  | 569.7 | 10568.1724 |  | 6409.3024 | 6409.3024 | 0
10.56 | 15.56 |  | 96.5966 | 4166.6395 |  | 570.24 | 10598.2525 |  | 6431.6131 | 6431.6131 | 0
10.57 | 15.57 |  | 96.6566 | 4174.4186 |  | 570.78 | 10628.3897 |  | 6453.9711 | 6453.9711 | 0
10.58 | 15.58 |  | 96.7165 | 4182.2074 |  | 571.32 | 10658.584 |  | 6476.3766 | 6476.3766 | 0
10.59 | 15.59 |  | 96.7765 | 4190.0058 |  | 571.86 | 10688.8354 |  | 6498.8296 | 6498.8296 | 0
10.6 | 15.6 |  | 96.8364 | 4197.814 |  | 572.4 | 10719.144 |  | 6521.33 | 6521.33 | 0
10.61 | 15.61 |  | 96.8963 | 4205.6318 |  | 572.94 | 10749.5098 |  | 6543.878 | 6543.878 | 0
10.62 | 15.62 |  | 96.9563 | 4213.4593 |  | 573.48 | 10779.933 |  | 6566.4736 | 6566.4736 | 0
10.63 | 15.63 |  | 97.0162 | 4221.2965 |  | 574.02 | 10810.4134 |  | 6589.1169 | 6589.1169 | 0
10.64 | 15.64 |  | 97.0762 | 4229.1434 |  | 574.56 | 10840.9513 |  | 6611.8079 | 6611.8079 | 0
10.65 | 15.65 |  | 97.1361 | 4237.0001 |  | 575.1 | 10871.5466 |  | 6634.5466 | 6634.5466 | 0
10.66 | 15.66 |  | 97.196 | 4244.8664 |  | 575.64 | 10902.1995 |  | 6657.3331 | 6657.3331 | 0
10.67 | 15.67 |  | 97.256 | 4252.7424 |  | 576.18 | 10932.9099 |  | 6680.1674 | 6680.1674 | 0
10.68 | 15.68 |  | 97.3159 | 4260.6282 |  | 576.72 | 10963.6779 |  | 6703.0497 | 6703.0497 | 0
10.69 | 15.69 |  | 97.3759 | 4268.5237 |  | 577.26 | 10994.5036 |  | 6725.9799 | 6725.9799 | 0
10.7 | 15.7 |  | 97.4358 | 4276.429 |  | 577.8 | 11025.387 |  | 6748.958 | 6748.958 | 0
10.71 | 15.71 |  | 97.4957 | 4284.3439 |  | 578.34 | 11056.3282 |  | 6771.9843 | 6771.9843 | 0
10.72 | 15.72 |  | 97.5557 | 4292.2687 |  | 578.88 | 11087.3272 |  | 6795.0585 | 6795.0585 | 0
10.73 | 15.73 |  | 97.6156 | 4300.2032 |  | 579.42 | 11118.3842 |  | 6818.181 | 6818.181 | 0
10.74 | 15.74 |  | 97.6756 | 4308.1474 |  | 579.96 | 11149.499 |  | 6841.3516 | 6841.3516 | 0
10.75 | 15.75 |  | 97.7355 | 4316.1015 |  | 580.5 | 11180.6719 |  | 6864.5704 | 6864.5704 | 0
10.76 | 15.76 |  | 97.7954 | 4324.0652 |  | 581.04 | 11211.9028 |  | 6887.8375 | 6887.8375 | 0
10.77 | 15.77 |  | 97.8554 | 4332.0388 |  | 581.58 | 11243.1918 |  | 6911.153 | 6911.153 | 0
10.78 | 15.78 |  | 97.9153 | 4340.0222 |  | 582.12 | 11274.539 |  | 6934.5168 | 6934.5168 | 0
10.79 | 15.79 |  | 97.9753 | 4348.0153 |  | 582.66 | 11305.9444 |  | 6957.929 | 6957.929 | 0
10.8 | 15.8 |  | 98.0352 | 4356.0183 |  | 583.2 | 11337.408 |  | 6981.3897 | 6981.3897 | 0
10.81 | 15.81 |  | 98.0951 | 4364.031 |  | 583.74 | 11368.93 |  | 7004.8989 | 7004.8989 | 0
10.82 | 15.82 |  | 98.1551 | 4372.0536 |  | 584.28 | 11400.5103 |  | 7028.4567 | 7028.4567 | 0
10.83 | 15.83 |  | 98.215 | 4380.086 |  | 584.82 | 11432.1491 |  | 7052.0631 | 7052.0631 | 0
10.84 | 15.84 |  | 98.275 | 4388.1282 |  | 585.36 | 11463.8463 |  | 7075.7182 | 7075.7182 | 0
10.85 | 15.85 |  | 98.3349 | 4396.1802 |  | 585.9 | 11495.6021 |  | 7099.4219 | 7099.4219 | 0
10.86 | 15.86 |  | 98.3948 | 4404.2421 |  | 586.44 | 11527.4165 |  | 7123.1744 | 7123.1744 | 0
10.87 | 15.87 |  | 98.4548 | 4412.3138 |  | 586.98 | 11559.2895 |  | 7146.9758 | 7146.9758 | 0
10.88 | 15.88 |  | 98.5147 | 4420.3953 |  | 587.52 | 11591.2212 |  | 7170.8259 | 7170.8259 | 0
10.89 | 15.89 |  | 98.5747 | 4428.4867 |  | 588.06 | 11623.2117 |  | 7194.725 | 7194.725 | 0
10.9 | 15.9 |  | 98.6346 | 4436.588 |  | 588.6 | 11655.261 |  | 7218.673 | 7218.673 | 0
10.91 | 15.91 |  | 98.6945 | 4444.6991 |  | 589.14 | 11687.3691 |  | 7242.67 | 7242.67 | 0
10.92 | 15.92 |  | 98.7545 | 4452.8201 |  | 589.68 | 11719.5362 |  | 7266.7161 | 7266.7161 | 0
10.93 | 15.93 |  | 98.8144 | 4460.9509 |  | 590.22 | 11751.7622 |  | 7290.8113 | 7290.8113 | 0
10.94 | 15.94 |  | 98.8744 | 4469.0917 |  | 590.76 | 11784.0473 |  | 7314.9556 | 7314.9556 | 0
10.95 | 15.95 |  | 98.9343 | 4477.2423 |  | 591.3 | 11816.3914 |  | 7339.1491 | 7339.1491 | 0
10.96 | 15.96 |  | 98.9942 | 4485.4028 |  | 591.84 | 11848.7946 |  | 7363.3918 | 7363.3918 | 0
10.97 | 15.97 |  | 99.0542 | 4493.5733 |  | 592.38 | 11881.2571 |  | 7387.6838 | 7387.6838 | 0
10.98 | 15.98 |  | 99.1141 | 4501.7536 |  | 592.92 | 11913.7787 |  | 7412.0251 | 7412.0251 | 0
10.99 | 15.99 |  | 99.1741 | 4509.9438 |  | 593.46 | 11946.3597 |  | 7436.4159 | 7436.4159 | 0
11 | 16 |  | 99.234 | 4518.144 |  | 594 | 11979 |  | 7460.856 | 7460.856 | 0
11.01 | 16.01 |  | 99.2939 | 4526.3541 |  | 594.54 | 12011.6997 |  | 7485.3456 | 7485.3456 | 0
11.02 | 16.02 |  | 99.3539 | 4534.5741 |  | 595.08 | 12044.4589 |  | 7509.8848 | 7509.8848 | 0
11.03 | 16.03 |  | 99.4138 | 4542.804 |  | 595.62 | 12077.2775 |  | 7534.4735 | 7534.4735 | 0
11.04 | 16.04 |  | 99.4738 | 4551.0439 |  | 596.16 | 12110.1558 |  | 7559.1118 | 7559.1118 | 0
11.05 | 16.05 |  | 99.5337 | 4559.2938 |  | 596.7 | 12143.0936 |  | 7583.7999 | 7583.7999 | 0
11.06 | 16.06 |  | 99.5936 | 4567.5536 |  | 597.24 | 12176.0911 |  | 7608.5376 | 7608.5376 | 0
11.07 | 16.07 |  | 99.6536 | 4575.8233 |  | 597.78 | 12209.1484 |  | 7633.3251 | 7633.3251 | 0
11.08 | 16.08 |  | 99.7135 | 4584.103 |  | 598.32 | 12242.2654 |  | 7658.1624 | 7658.1624 | 0
11.09 | 16.09 |  | 99.7735 | 4592.3927 |  | 598.86 | 12275.4423 |  | 7683.0496 | 7683.0496 | 0
11.1 | 16.1 |  | 99.8334 | 4600.6924 |  | 599.4 | 12308.679 |  | 7707.9866 | 7707.9866 | 0
11.11 | 16.11 |  | 99.8933 | 4609.002 |  | 599.94 | 12341.9757 |  | 7732.9737 | 7732.9737 | 0
11.12 | 16.12 |  | 99.9533 | 4617.3217 |  | 600.48 | 12375.3324 |  | 7758.0107 | 7758.0107 | 0
11.13 | 16.13 |  | 100.0132 | 4625.6513 |  | 601.02 | 12408.7491 |  | 7783.0978 | 7783.0978 | 0
11.14 | 16.14 |  | 100.0732 | 4633.9909 |  | 601.56 | 12442.2259 |  | 7808.235 | 7808.235 | 0
11.15 | 16.15 |  | 100.1331 | 4642.3406 |  | 602.1 | 12475.7629 |  | 7833.4223 | 7833.4223 | 0
11.16 | 16.16 |  | 100.193 | 4650.7002 |  | 602.64 | 12509.3601 |  | 7858.6599 | 7858.6599 | 0
11.17 | 16.17 |  | 100.253 | 4659.0699 |  | 603.18 | 12543.0175 |  | 7883.9476 | 7883.9476 | 0
11.18 | 16.18 |  | 100.3129 | 4667.4496 |  | 603.72 | 12576.7353 |  | 7909.2857 | 7909.2857 | 0
11.19 | 16.19 |  | 100.3729 | 4675.8393 |  | 604.26 | 12610.5134 |  | 7934.6741 | 7934.6741 | 0
11.2 | 16.2 |  | 100.4328 | 4684.2391 |  | 604.8 | 12644.352 |  | 7960.1129 | 7960.1129 | 0
11.21 | 16.21 |  | 100.4927 | 4692.6489 |  | 605.34 | 12678.251 |  | 7985.6022 | 7985.6022 | 0
11.22 | 16.22 |  | 100.5527 | 4701.0687 |  | 605.88 | 12712.2106 |  | 8011.1419 | 8011.1419 | 0
11.23 | 16.23 |  | 100.6126 | 4709.4987 |  | 606.42 | 12746.2308 |  | 8036.7321 | 8036.7321 | 0
11.24 | 16.24 |  | 100.6726 | 4717.9386 |  | 606.96 | 12780.3116 |  | 8062.373 | 8062.373 | 0
11.25 | 16.25 |  | 100.7325 | 4726.3887 |  | 607.5 | 12814.4531 |  | 8088.0645 | 8088.0645 | 0
11.26 | 16.26 |  | 100.7924 | 4734.8488 |  | 608.04 | 12848.6554 |  | 8113.8066 | 8113.8066 | 0
11.27 | 16.27 |  | 100.8524 | 4743.319 |  | 608.58 | 12882.9184 |  | 8139.5995 | 8139.5995 | 0
11.28 | 16.28 |  | 100.9123 | 4751.7993 |  | 609.12 | 12917.2424 |  | 8165.4431 | 8165.4431 | 0
11.29 | 16.29 |  | 100.9723 | 4760.2896 |  | 609.66 | 12951.6272 |  | 8191.3376 | 8191.3376 | 0
11.3 | 16.3 |  | 101.0322 | 4768.7901 |  | 610.2 | 12986.073 |  | 8217.2829 | 8217.2829 | 0
11.31 | 16.31 |  | 101.0921 | 4777.3007 |  | 610.74 | 13020.5798 |  | 8243.2791 | 8243.2791 | 0
11.32 | 16.32 |  | 101.1521 | 4785.8214 |  | 611.28 | 13055.1477 |  | 8269.3264 | 8269.3264 | 0
11.33 | 16.33 |  | 101.212 | 4794.3522 |  | 611.82 | 13089.7767 |  | 8295.4246 | 8295.4246 | 0
11.34 | 16.34 |  | 101.272 | 4802.8931 |  | 612.36 | 13124.4669 |  | 8321.5739 | 8321.5739 | 0
11.35 | 16.35 |  | 101.3319 | 4811.4441 |  | 612.9 | 13159.2184 |  | 8347.7743 | 8347.7743 | 0
11.36 | 16.36 |  | 101.3918 | 4820.0053 |  | 613.44 | 13194.0311 |  | 8374.0258 | 8374.0258 | 0
11.37 | 16.37 |  | 101.4518 | 4828.5766 |  | 613.98 | 13228.9052 |  | 8400.3286 | 8400.3286 | 0
11.38 | 16.38 |  | 101.5117 | 4837.1581 |  | 614.52 | 13263.8406 |  | 8426.6826 | 8426.6826 | 0
11.39 | 16.39 |  | 101.5717 | 4845.7497 |  | 615.06 | 13298.8376 |  | 8453.0879 | 8453.0879 | 0
11.4 | 16.4 |  | 101.6316 | 4854.3515 |  | 615.6 | 13333.896 |  | 8479.5445 | 8479.5445 | 0
11.41 | 16.41 |  | 101.6915 | 4862.9634 |  | 616.14 | 13369.016 |  | 8506.0526 | 8506.0526 | 0
11.42 | 16.42 |  | 101.7515 | 4871.5855 |  | 616.68 | 13404.1976 |  | 8532.6121 | 8532.6121 | 0
11.43 | 16.43 |  | 101.8114 | 4880.2178 |  | 617.22 | 13439.4409 |  | 8559.2231 | 8559.2231 | 0
11.44 | 16.44 |  | 101.8714 | 4888.8602 |  | 617.76 | 13474.7459 |  | 8585.8856 | 8585.8856 | 0
11.45 | 16.45 |  | 101.9313 | 4897.5129 |  | 618.3 | 13510.1126 |  | 8612.5997 | 8612.5997 | 0
11.46 | 16.46 |  | 101.9912 | 4906.1757 |  | 618.84 | 13545.5412 |  | 8639.3655 | 8639.3655 | 0
11.47 | 16.47 |  | 102.0512 | 4914.8488 |  | 619.38 | 13581.0317 |  | 8666.183 | 8666.183 | 0
11.48 | 16.48 |  | 102.1111 | 4923.532 |  | 619.92 | 13616.5841 |  | 8693.0521 | 8693.0521 | 0
11.49 | 16.49 |  | 102.1711 | 4932.2255 |  | 620.46 | 13652.1985 |  | 8719.9731 | 8719.9731 | 0
11.5 | 16.5 |  | 102.231 | 4940.9291 |  | 621 | 13687.875 |  | 8746.9459 | 8746.9459 | 0
11.51 | 16.51 |  | 102.2909 | 4949.643 |  | 621.54 | 13723.6136 |  | 8773.9705 | 8773.9705 | 0
11.52 | 16.52 |  | 102.3509 | 4958.3671 |  | 622.08 | 13759.4143 |  | 8801.0471 | 8801.0471 | 0
11.53 | 16.53 |  | 102.4108 | 4967.1015 |  | 622.62 | 13795.2772 |  | 8828.1757 | 8828.1757 | 0
11.54 | 16.54 |  | 102.4708 | 4975.8461 |  | 623.16 | 13831.2024 |  | 8855.3563 | 8855.3563 | 0
11.55 | 16.55 |  | 102.5307 | 4984.601 |  | 623.7 | 13867.1899 |  | 8882.5889 | 8882.5889 | 0
11.56 | 16.56 |  | 102.5906 | 4993.3661 |  | 624.24 | 13903.2397 |  | 8909.8737 | 8909.8737 | 0
11.57 | 16.57 |  | 102.6506 | 5002.1414 |  | 624.78 | 13939.352 |  | 8937.2106 | 8937.2106 | 0
11.58 | 16.58 |  | 102.7105 | 5010.927 |  | 625.32 | 13975.5268 |  | 8964.5998 | 8964.5998 | 0
11.59 | 16.59 |  | 102.7705 | 5019.7229 |  | 625.86 | 14011.7641 |  | 8992.0412 | 8992.0412 | 0
11.6 | 16.6 |  | 102.8304 | 5028.5291 |  | 626.4 | 14048.064 |  | 9019.5349 | 9019.5349 | 0
11.61 | 16.61 |  | 102.8903 | 5037.3456 |  | 626.94 | 14084.4265 |  | 9047.081 | 9047.081 | 0
11.62 | 16.62 |  | 102.9503 | 5046.1723 |  | 627.48 | 14120.8518 |  | 9074.6794 | 9074.6794 | 0
11.63 | 16.63 |  | 103.0102 | 5055.0093 |  | 628.02 | 14157.3397 |  | 9102.3304 | 9102.3304 | 0
11.64 | 16.64 |  | 103.0702 | 5063.8567 |  | 628.56 | 14193.8905 |  | 9130.0338 | 9130.0338 | 0
11.65 | 16.65 |  | 103.1301 | 5072.7143 |  | 629.1 | 14230.5041 |  | 9157.7898 | 9157.7898 | 0
11.66 | 16.66 |  | 103.19 | 5081.5823 |  | 629.64 | 14267.1807 |  | 9185.5984 | 9185.5984 | 0
11.67 | 16.67 |  | 103.25 | 5090.4606 |  | 630.18 | 14303.9202 |  | 9213.4596 | 9213.4596 | 0
11.68 | 16.68 |  | 103.3099 | 5099.3492 |  | 630.72 | 14340.7227 |  | 9241.3735 | 9241.3735 | 0
11.69 | 16.69 |  | 103.3699 | 5108.2481 |  | 631.26 | 14377.5883 |  | 9269.3402 | 9269.3402 | 0
11.7 | 16.7 |  | 103.4298 | 5117.1574 |  | 631.8 | 14414.517 |  | 9297.3596 | 9297.3596 | 0
11.71 | 16.71 |  | 103.4897 | 5126.077 |  | 632.34 | 14451.5089 |  | 9325.4319 | 9325.4319 | 0
11.72 | 16.72 |  | 103.5497 | 5135.007 |  | 632.88 | 14488.564 |  | 9353.5571 | 9353.5571 | 0
11.73 | 16.73 |  | 103.6096 | 5143.9473 |  | 633.42 | 14525.6825 |  | 9381.7352 | 9381.7352 | 0
11.74 | 16.74 |  | 103.6696 | 5152.898 |  | 633.96 | 14562.8642 |  | 9409.9662 | 9409.9662 | 0
11.75 | 16.75 |  | 103.7295 | 5161.859 |  | 634.5 | 14600.1094 |  | 9438.2504 | 9438.2504 | 0
11.76 | 16.76 |  | 103.7894 | 5170.8304 |  | 635.04 | 14637.418 |  | 9466.5875 | 9466.5875 | 0
11.77 | 16.77 |  | 103.8494 | 5179.8122 |  | 635.58 | 14674.7901 |  | 9494.9779 | 9494.9779 | 0
11.78 | 16.78 |  | 103.9093 | 5188.8044 |  | 636.12 | 14712.2258 |  | 9523.4213 | 9523.4213 | 0
11.79 | 16.79 |  | 103.9693 | 5197.807 |  | 636.66 | 14749.7251 |  | 9551.9181 | 9551.9181 | 0
11.8 | 16.8 |  | 104.0292 | 5206.82 |  | 637.2 | 14787.288 |  | 9580.468 | 9580.468 | 0
11.81 | 16.81 |  | 104.0891 | 5215.8433 |  | 637.74 | 14824.9147 |  | 9609.0713 | 9609.0713 | 0
11.82 | 16.82 |  | 104.1491 | 5224.8771 |  | 638.28 | 14862.6051 |  | 9637.728 | 9637.728 | 0
11.83 | 16.83 |  | 104.209 | 5233.9213 |  | 638.82 | 14900.3594 |  | 9666.4381 | 9666.4381 | 0
11.84 | 16.84 |  | 104.269 | 5242.9759 |  | 639.36 | 14938.1775 |  | 9695.2016 | 9695.2016 | 0
11.85 | 16.85 |  | 104.3289 | 5252.041 |  | 639.9 | 14976.0596 |  | 9724.0186 | 9724.0186 | 0
11.86 | 16.86 |  | 104.3888 | 5261.1165 |  | 640.44 | 15014.0057 |  | 9752.8892 | 9752.8892 | 0
11.87 | 16.87 |  | 104.4488 | 5270.2024 |  | 640.98 | 15052.0158 |  | 9781.8134 | 9781.8134 | 0
11.88 | 16.88 |  | 104.5087 | 5279.2988 |  | 641.52 | 15090.09 |  | 9810.7913 | 9810.7913 | 0
11.89 | 16.89 |  | 104.5687 | 5288.4056 |  | 642.06 | 15128.2284 |  | 9839.8229 | 9839.8229 | 0
11.9 | 16.9 |  | 104.6286 | 5297.5228 |  | 642.6 | 15166.431 |  | 9868.9082 | 9868.9082 | 0
11.91 | 16.91 |  | 104.6885 | 5306.6506 |  | 643.14 | 15204.6978 |  | 9898.0473 | 9898.0473 | 0
11.92 | 16.92 |  | 104.7485 | 5315.7888 |  | 643.68 | 15243.029 |  | 9927.2402 | 9927.2402 | 0
11.93 | 16.93 |  | 104.8084 | 5324.9375 |  | 644.22 | 15281.4245 |  | 9956.4871 | 9956.4871 | 0
11.94 | 16.94 |  | 104.8684 | 5334.0966 |  | 644.76 | 15319.8845 |  | 9985.7878 | 9985.7878 | 0
11.95 | 16.95 |  | 104.9283 | 5343.2663 |  | 645.3 | 15358.4089 |  | 10015.1426 | 10015.1426 | 0
11.96 | 16.96 |  | 104.9882 | 5352.4464 |  | 645.84 | 15396.9978 |  | 10044.5514 | 10044.5514 | 0
11.97 | 16.97 |  | 105.0482 | 5361.637 |  | 646.38 | 15435.6514 |  | 10074.0143 | 10074.0143 | 0
11.98 | 16.98 |  | 105.1081 | 5370.8382 |  | 646.92 | 15474.3695 |  | 10103.5314 | 10103.5314 | 0
11.99 | 16.99 |  | 105.1681 | 5380.0498 |  | 647.46 | 15513.1524 |  | 10133.1026 | 10133.1026 | 0
12 | 17 |  | 105.228 | 5389.272 |  | 648 | 15552 |  | 10162.728 | 10162.728 | 0
12.01 | 17.01 |  | 105.2879 | 5398.5047 |  | 648.54 | 15590.9124 |  | 10192.4077 | 10192.4077 | 0
12.02 | 17.02 |  | 105.3479 | 5407.7479 |  | 649.08 | 15629.8897 |  | 10222.1418 | 10222.1418 | 0
12.03 | 17.03 |  | 105.4078 | 5417.0017 |  | 649.62 | 15668.9318 |  | 10251.9302 | 10251.9302 | 0
12.04 | 17.04 |  | 105.4678 | 5426.266 |  | 650.16 | 15708.039 |  | 10281.773 | 10281.773 | 0
12.05 | 17.05 |  | 105.5277 | 5435.5408 |  | 650.7 | 15747.2111 |  | 10311.6703 | 10311.6703 | 0
12.06 | 17.06 |  | 105.5876 | 5444.8262 |  | 651.24 | 15786.4483 |  | 10341.6221 | 10341.6221 | 0
12.07 | 17.07 |  | 105.6476 | 5454.1222 |  | 651.78 | 15825.7507 |  | 10371.6285 | 10371.6285 | 0
12.08 | 17.08 |  | 105.7075 | 5463.4287 |  | 652.32 | 15865.1182 |  | 10401.6895 | 10401.6895 | 0
12.09 | 17.09 |  | 105.7675 | 5472.7458 |  | 652.86 | 15904.551 |  | 10431.8052 | 10431.8052 | 0
12.1 | 17.1 |  | 105.8274 | 5482.0734 |  | 653.4 | 15944.049 |  | 10461.9756 | 10461.9756 | 0
12.11 | 17.11 |  | 105.8873 | 5491.4117 |  | 653.94 | 15983.6124 |  | 10492.2007 | 10492.2007 | 0
12.12 | 17.12 |  | 105.9473 | 5500.7605 |  | 654.48 | 16023.2412 |  | 10522.4806 | 10522.4806 | 0
12.13 | 17.13 |  | 106.0072 | 5510.12 |  | 655.02 | 16062.9354 |  | 10552.8154 | 10552.8154 | 0
12.14 | 17.14 |  | 106.0672 | 5519.49 |  | 655.56 | 16102.6951 |  | 10583.2051 | 10583.2051 | 0
12.15 | 17.15 |  | 106.1271 | 5528.8706 |  | 656.1 | 16142.5204 |  | 10613.6497 | 10613.6497 | 0
12.16 | 17.16 |  | 106.187 | 5538.2619 |  | 656.64 | 16182.4113 |  | 10644.1494 | 10644.1494 | 0
12.17 | 17.17 |  | 106.247 | 5547.6638 |  | 657.18 | 16222.3678 |  | 10674.7041 | 10674.7041 | 0
12.18 | 17.18 |  | 106.3069 | 5557.0763 |  | 657.72 | 16262.3901 |  | 10705.3138 | 10705.3138 | 0
12.19 | 17.19 |  | 106.3669 | 5566.4994 |  | 658.26 | 16302.4781 |  | 10735.9787 | 10735.9787 | 0
12.2 | 17.2 |  | 106.4268 | 5575.9332 |  | 658.8 | 16342.632 |  | 10766.6988 | 10766.6988 | 0
12.21 | 17.21 |  | 106.4867 | 5585.3776 |  | 659.34 | 16382.8517 |  | 10797.4742 | 10797.4742 | 0
12.22 | 17.22 |  | 106.5467 | 5594.8326 |  | 659.88 | 16423.1374 |  | 10828.3048 | 10828.3048 | 0
12.23 | 17.23 |  | 106.6066 | 5604.2983 |  | 660.42 | 16463.4891 |  | 10859.1908 | 10859.1908 | 0
12.24 | 17.24 |  | 106.6666 | 5613.7747 |  | 660.96 | 16503.9068 |  | 10890.1321 | 10890.1321 | 0
12.25 | 17.25 |  | 106.7265 | 5623.2617 |  | 661.5 | 16544.3906 |  | 10921.1289 | 10921.1289 | 0
12.26 | 17.26 |  | 106.7864 | 5632.7594 |  | 662.04 | 16584.9406 |  | 10952.1811 | 10952.1811 | 0
12.27 | 17.27 |  | 106.8464 | 5642.2678 |  | 662.58 | 16625.5567 |  | 10983.2889 | 10983.2889 | 0
12.28 | 17.28 |  | 106.9063 | 5651.7869 |  | 663.12 | 16666.2392 |  | 11014.4523 | 11014.4523 | 0
12.29 | 17.29 |  | 106.9663 | 5661.3167 |  | 663.66 | 16706.9879 |  | 11045.6712 | 11045.6712 | 0
12.3 | 17.3 |  | 107.0262 | 5670.8571 |  | 664.2 | 16747.803 |  | 11076.9459 | 11076.9459 | 0
12.31 | 17.31 |  | 107.0861 | 5680.4083 |  | 664.74 | 16788.6845 |  | 11108.2762 | 11108.2762 | 0
12.32 | 17.32 |  | 107.1461 | 5689.9702 |  | 665.28 | 16829.6325 |  | 11139.6623 | 11139.6623 | 0
12.33 | 17.33 |  | 107.206 | 5699.5428 |  | 665.82 | 16870.647 |  | 11171.1043 | 11171.1043 | 0
12.34 | 17.34 |  | 107.266 | 5709.1261 |  | 666.36 | 16911.7281 |  | 11202.6021 | 11202.6021 | 0
12.35 | 17.35 |  | 107.3259 | 5718.7201 |  | 666.9 | 16952.8759 |  | 11234.1558 | 11234.1558 | 0
12.36 | 17.36 |  | 107.3858 | 5728.3249 |  | 667.44 | 16994.0903 |  | 11265.7654 | 11265.7654 | 0
12.37 | 17.37 |  | 107.4458 | 5737.9404 |  | 667.98 | 17035.3715 |  | 11297.4311 | 11297.4311 | 0
12.38 | 17.38 |  | 107.5057 | 5747.5666 |  | 668.52 | 17076.7194 |  | 11329.1528 | 11329.1528 | 0
12.39 | 17.39 |  | 107.5657 | 5757.2036 |  | 669.06 | 17118.1343 |  | 11360.9307 | 11360.9307 | 0
12.4 | 17.4 |  | 107.6256 | 5766.8514 |  | 669.6 | 17159.616 |  | 11392.7646 | 11392.7646 | 0
12.41 | 17.41 |  | 107.6855 | 5776.5099 |  | 670.14 | 17201.1647 |  | 11424.6548 | 11424.6548 | 0
12.42 | 17.42 |  | 107.7455 | 5786.1792 |  | 670.68 | 17242.7804 |  | 11456.6012 | 11456.6012 | 0
12.43 | 17.43 |  | 107.8054 | 5795.8592 |  | 671.22 | 17284.4632 |  | 11488.6039 | 11488.6039 | 0
12.44 | 17.44 |  | 107.8654 | 5805.5501 |  | 671.76 | 17326.2131 |  | 11520.663 | 11520.663 | 0
12.45 | 17.45 |  | 107.9253 | 5815.2517 |  | 672.3 | 17368.0301 |  | 11552.7784 | 11552.7784 | 0
12.46 | 17.46 |  | 107.9852 | 5824.9641 |  | 672.84 | 17409.9144 |  | 11584.9503 | 11584.9503 | 0
12.47 | 17.47 |  | 108.0452 | 5834.6874 |  | 673.38 | 17451.866 |  | 11617.1786 | 11617.1786 | 0
12.48 | 17.48 |  | 108.1051 | 5844.4214 |  | 673.92 | 17493.8849 |  | 11649.4635 | 11649.4635 | 0
12.49 | 17.49 |  | 108.1651 | 5854.1662 |  | 674.46 | 17535.9712 |  | 11681.805 | 11681.805 | 0
12.5 | 17.5 |  | 108.225 | 5863.9219 |  | 675 | 17578.125 |  | 11714.2031 | 11714.2031 | 0
12.51 | 17.51 |  | 108.2849 | 5873.6883 |  | 675.54 | 17620.3463 |  | 11746.6579 | 11746.6579 | 0
12.52 | 17.52 |  | 108.3449 | 5883.4657 |  | 676.08 | 17662.6351 |  | 11779.1694 | 11779.1694 | 0
12.53 | 17.53 |  | 108.4048 | 5893.2538 |  | 676.62 | 17704.9915 |  | 11811.7377 | 11811.7377 | 0
12.54 | 17.54 |  | 108.4648 | 5903.0528 |  | 677.16 | 17747.4156 |  | 11844.3628 | 11844.3628 | 0
12.55 | 17.55 |  | 108.5247 | 5912.8626 |  | 677.7 | 17789.9074 |  | 11877.0448 | 11877.0448 | 0
12.56 | 17.56 |  | 108.5846 | 5922.6833 |  | 678.24 | 17832.4669 |  | 11909.7837 | 11909.7837 | 0
12.57 | 17.57 |  | 108.6446 | 5932.5148 |  | 678.78 | 17875.0943 |  | 11942.5795 | 11942.5795 | 0
12.58 | 17.58 |  | 108.7045 | 5942.3572 |  | 679.32 | 17917.7896 |  | 11975.4324 | 11975.4324 | 0
12.59 | 17.59 |  | 108.7645 | 5952.2105 |  | 679.86 | 17960.5528 |  | 12008.3423 | 12008.3423 | 0
12.6 | 17.6 |  | 108.8244 | 5962.0746 |  | 680.4 | 18003.384 |  | 12041.3094 | 12041.3094 | 0
12.61 | 17.61 |  | 108.8843 | 5971.9497 |  | 680.94 | 18046.2832 |  | 12074.3336 | 12074.3336 | 0
12.62 | 17.62 |  | 108.9443 | 5981.8356 |  | 681.48 | 18089.2506 |  | 12107.415 | 12107.415 | 0
12.63 | 17.63 |  | 109.0042 | 5991.7324 |  | 682.02 | 18132.286 |  | 12140.5536 | 12140.5536 | 0
12.64 | 17.64 |  | 109.0642 | 6001.6401 |  | 682.56 | 18175.3897 |  | 12173.7496 | 12173.7496 | 0
12.65 | 17.65 |  | 109.1241 | 6011.5587 |  | 683.1 | 18218.5616 |  | 12207.0029 | 12207.0029 | 0
12.66 | 17.66 |  | 109.184 | 6021.4882 |  | 683.64 | 18261.8019 |  | 12240.3136 | 12240.3136 | 0
12.67 | 17.67 |  | 109.244 | 6031.4287 |  | 684.18 | 18305.1105 |  | 12273.6818 | 12273.6818 | 0
12.68 | 17.68 |  | 109.3039 | 6041.3801 |  | 684.72 | 18348.4875 |  | 12307.1074 | 12307.1074 | 0
12.69 | 17.69 |  | 109.3639 | 6051.3424 |  | 685.26 | 18391.933 |  | 12340.5906 | 12340.5906 | 0
12.7 | 17.7 |  | 109.4238 | 6061.3156 |  | 685.8 | 18435.447 |  | 12374.1314 | 12374.1314 | 0
12.71 | 17.71 |  | 109.4837 | 6071.2998 |  | 686.34 | 18479.0296 |  | 12407.7298 | 12407.7298 | 0
12.72 | 17.72 |  | 109.5437 | 6081.2949 |  | 686.88 | 18522.6808 |  | 12441.3859 | 12441.3859 | 0
12.73 | 17.73 |  | 109.6036 | 6091.301 |  | 687.42 | 18566.4008 |  | 12475.0997 | 12475.0997 | 0
12.74 | 17.74 |  | 109.6636 | 6101.3181 |  | 687.96 | 18610.1894 |  | 12508.8714 | 12508.8714 | 0
12.75 | 17.75 |  | 109.7235 | 6111.3461 |  | 688.5 | 18654.0469 |  | 12542.7008 | 12542.7008 | 0
12.76 | 17.76 |  | 109.7834 | 6121.3851 |  | 689.04 | 18697.9732 |  | 12576.5881 | 12576.5881 | 0
12.77 | 17.77 |  | 109.8434 | 6131.435 |  | 689.58 | 18741.9684 |  | 12610.5334 | 12610.5334 | 0
12.78 | 17.78 |  | 109.9033 | 6141.496 |  | 690.12 | 18786.0326 |  | 12644.5366 | 12644.5366 | 0
12.79 | 17.79 |  | 109.9633 | 6151.5679 |  | 690.66 | 18830.1658 |  | 12678.5978 | 12678.5978 | 0
12.8 | 17.8 |  | 110.0232 | 6161.6508 |  | 691.2 | 18874.368 |  | 12712.7172 | 12712.7172 | 0
12.81 | 17.81 |  | 110.0831 | 6171.7448 |  | 691.74 | 18918.6394 |  | 12746.8946 | 12746.8946 | 0
12.82 | 17.82 |  | 110.1431 | 6181.8497 |  | 692.28 | 18962.9799 |  | 12781.1302 | 12781.1302 | 0
12.83 | 17.83 |  | 110.203 | 6191.9657 |  | 692.82 | 19007.3897 |  | 12815.424 | 12815.424 | 0
12.84 | 17.84 |  | 110.263 | 6202.0927 |  | 693.36 | 19051.8687 |  | 12849.7761 | 12849.7761 | 0
12.85 | 17.85 |  | 110.3229 | 6212.2307 |  | 693.9 | 19096.4171 |  | 12884.1864 | 12884.1864 | 0
12.86 | 17.86 |  | 110.3828 | 6222.3797 |  | 694.44 | 19141.0349 |  | 12918.6552 | 12918.6552 | 0
12.87 | 17.87 |  | 110.4428 | 6232.5398 |  | 694.98 | 19185.7221 |  | 12953.1823 | 12953.1823 | 0
12.88 | 17.88 |  | 110.5027 | 6242.7109 |  | 695.52 | 19230.4788 |  | 12987.7679 | 12987.7679 | 0
12.89 | 17.89 |  | 110.5627 | 6252.8931 |  | 696.06 | 19275.3051 |  | 13022.412 | 13022.412 | 0
12.9 | 17.9 |  | 110.6226 | 6263.0863 |  | 696.6 | 19320.201 |  | 13057.1147 | 13057.1147 | 0
12.91 | 17.91 |  | 110.6825 | 6273.2906 |  | 697.14 | 19365.1665 |  | 13091.8759 | 13091.8759 | 0
12.92 | 17.92 |  | 110.7425 | 6283.506 |  | 697.68 | 19410.2018 |  | 13126.6958 | 13126.6958 | 0
12.93 | 17.93 |  | 110.8024 | 6293.7324 |  | 698.22 | 19455.3068 |  | 13161.5744 | 13161.5744 | 0
12.94 | 17.94 |  | 110.8624 | 6303.9699 |  | 698.76 | 19500.4817 |  | 13196.5118 | 13196.5118 | 0
12.95 | 17.95 |  | 110.9223 | 6314.2185 |  | 699.3 | 19545.7264 |  | 13231.5079 | 13231.5079 | 0
12.96 | 17.96 |  | 110.9822 | 6324.4782 |  | 699.84 | 19591.041 |  | 13266.5628 | 13266.5628 | 0
12.97 | 17.97 |  | 111.0422 | 6334.749 |  | 700.38 | 19636.4257 |  | 13301.6767 | 13301.6767 | 0
12.98 | 17.98 |  | 111.1021 | 6345.0309 |  | 700.92 | 19681.8803 |  | 13336.8495 | 13336.8495 | 0
12.99 | 17.99 |  | 111.1621 | 6355.3239 |  | 701.46 | 19727.4051 |  | 13372.0812 | 13372.0812 | 0
13 | 18 |  | 111.222 | 6365.628 |  | 702 | 19773 |  | 13407.372 | 13407.372 | 0
13.01 | 18.01 |  | 111.2819 | 6375.9432 |  | 702.54 | 19818.6651 |  | 13442.7219 | 13442.7219 | 0
13.02 | 18.02 |  | 111.3419 | 6386.2696 |  | 703.08 | 19864.4005 |  | 13478.1309 | 13478.1309 | 0
13.03 | 18.03 |  | 111.4018 | 6396.6071 |  | 703.62 | 19910.2061 |  | 13513.599 | 13513.599 | 0
13.04 | 18.04 |  | 111.4618 | 6406.9558 |  | 704.16 | 19956.0822 |  | 13549.1264 | 13549.1264 | 0
13.05 | 18.05 |  | 111.5217 | 6417.3156 |  | 704.7 | 20002.0286 |  | 13584.7131 | 13584.7131 | 0
13.06 | 18.06 |  | 111.5816 | 6427.6865 |  | 705.24 | 20048.0455 |  | 13620.359 | 13620.359 | 0
13.07 | 18.07 |  | 111.6416 | 6438.0686 |  | 705.78 | 20094.133 |  | 13656.0644 | 13656.0644 | 0
13.08 | 18.08 |  | 111.7015 | 6448.4619 |  | 706.32 | 20140.291 |  | 13691.8291 | 13691.8291 | 0
13.09 | 18.09 |  | 111.7615 | 6458.8663 |  | 706.86 | 20186.5197 |  | 13727.6534 | 13727.6534 | 0
13.1 | 18.1 |  | 111.8214 | 6469.2819 |  | 707.4 | 20232.819 |  | 13763.5371 | 13763.5371 | 0
13.11 | 18.11 |  | 111.8813 | 6479.7087 |  | 707.94 | 20279.1891 |  | 13799.4804 | 13799.4804 | 0
13.12 | 18.12 |  | 111.9413 | 6490.1467 |  | 708.48 | 20325.63 |  | 13835.4833 | 13835.4833 | 0
13.13 | 18.13 |  | 112.0012 | 6500.5959 |  | 709.02 | 20372.1417 |  | 13871.5458 | 13871.5458 | 0
13.14 | 18.14 |  | 112.0612 | 6511.0562 |  | 709.56 | 20418.7243 |  | 13907.6681 | 13907.6681 | 0
13.15 | 18.15 |  | 112.1211 | 6521.5278 |  | 710.1 | 20465.3779 |  | 13943.8501 | 13943.8501 | 0
13.16 | 18.16 |  | 112.181 | 6532.0106 |  | 710.64 | 20512.1025 |  | 13980.0919 | 13980.0919 | 0
13.17 | 18.17 |  | 112.241 | 6542.5046 |  | 711.18 | 20558.8981 |  | 14016.3935 | 14016.3935 | 0
13.18 | 18.18 |  | 112.3009 | 6553.0099 |  | 711.72 | 20605.7649 |  | 14052.755 | 14052.755 | 0
13.19 | 18.19 |  | 112.3609 | 6563.5263 |  | 712.26 | 20652.7028 |  | 14089.1765 | 14089.1765 | 0
13.2 | 18.2 |  | 112.4208 | 6574.054 |  | 712.8 | 20699.712 |  | 14125.658 | 14125.658 | 0
13.21 | 18.21 |  | 112.4807 | 6584.593 |  | 713.34 | 20746.7924 |  | 14162.1995 | 14162.1995 | 0
13.22 | 18.22 |  | 112.5407 | 6595.1432 |  | 713.88 | 20793.9442 |  | 14198.8011 | 14198.8011 | 0
13.23 | 18.23 |  | 112.6006 | 6605.7046 |  | 714.42 | 20841.1674 |  | 14235.4628 | 14235.4628 | 0
13.24 | 18.24 |  | 112.6606 | 6616.2773 |  | 714.96 | 20888.462 |  | 14272.1847 | 14272.1847 | 0
13.25 | 18.25 |  | 112.7205 | 6626.8613 |  | 715.5 | 20935.8281 |  | 14308.9668 | 14308.9668 | 0
13.26 | 18.26 |  | 112.7804 | 6637.4565 |  | 716.04 | 20983.2658 |  | 14345.8092 | 14345.8092 | 0
13.27 | 18.27 |  | 112.8404 | 6648.0631 |  | 716.58 | 21030.775 |  | 14382.712 | 14382.712 | 0
13.28 | 18.28 |  | 112.9003 | 6658.6809 |  | 717.12 | 21078.356 |  | 14419.6751 | 14419.6751 | 0
13.29 | 18.29 |  | 112.9603 | 6669.31 |  | 717.66 | 21126.0086 |  | 14456.6986 | 14456.6986 | 0
13.3 | 18.3 |  | 113.0202 | 6679.9504 |  | 718.2 | 21173.733 |  | 14493.7826 | 14493.7826 | 0
13.31 | 18.31 |  | 113.0801 | 6690.6021 |  | 718.74 | 21221.5292 |  | 14530.9272 | 14530.9272 | 0
13.32 | 18.32 |  | 113.1401 | 6701.2651 |  | 719.28 | 21269.3973 |  | 14568.1323 | 14568.1323 | 0
13.33 | 18.33 |  | 113.2 | 6711.9394 |  | 719.82 | 21317.3373 |  | 14605.398 | 14605.398 | 0
13.34 | 18.34 |  | 113.26 | 6722.625 |  | 720.36 | 21365.3493 |  | 14642.7243 | 14642.7243 | 0
13.35 | 18.35 |  | 113.3199 | 6733.322 |  | 720.9 | 21413.4334 |  | 14680.1114 | 14680.1114 | 0
13.36 | 18.36 |  | 113.3798 | 6744.0303 |  | 721.44 | 21461.5895 |  | 14717.5592 | 14717.5592 | 0
13.37 | 18.37 |  | 113.4398 | 6754.7499 |  | 721.98 | 21509.8178 |  | 14755.0679 | 14755.0679 | 0
13.38 | 18.38 |  | 113.4997 | 6765.4809 |  | 722.52 | 21558.1182 |  | 14792.6374 | 14792.6374 | 0
13.39 | 18.39 |  | 113.5597 | 6776.2232 |  | 723.06 | 21606.491 |  | 14830.2678 | 14830.2678 | 0
13.4 | 18.4 |  | 113.6196 | 6786.9769 |  | 723.6 | 21654.936 |  | 14867.9591 | 14867.9591 | 0
13.41 | 18.41 |  | 113.6795 | 6797.7419 |  | 724.14 | 21703.4534 |  | 14905.7114 | 14905.7114 | 0
13.42 | 18.42 |  | 113.7395 | 6808.5184 |  | 724.68 | 21752.0432 |  | 14943.5248 | 14943.5248 | 0
13.43 | 18.43 |  | 113.7994 | 6819.3061 |  | 725.22 | 21800.7055 |  | 14981.3993 | 14981.3993 | 0
13.44 | 18.44 |  | 113.8594 | 6830.1053 |  | 725.76 | 21849.4403 |  | 15019.3349 | 15019.3349 | 0
13.45 | 18.45 |  | 113.9193 | 6840.9159 |  | 726.3 | 21898.2476 |  | 15057.3318 | 15057.3318 | 0
13.46 | 18.46 |  | 113.9792 | 6851.7378 |  | 726.84 | 21947.1276 |  | 15095.3898 | 15095.3898 | 0
13.47 | 18.47 |  | 114.0392 | 6862.5711 |  | 727.38 | 21996.0803 |  | 15133.5092 | 15133.5092 | 0
13.48 | 18.48 |  | 114.0991 | 6873.4159 |  | 727.92 | 22045.1057 |  | 15171.6898 | 15171.6898 | 0
13.49 | 18.49 |  | 114.1591 | 6884.2721 |  | 728.46 | 22094.2039 |  | 15209.9319 | 15209.9319 | 0
13.5 | 18.5 |  | 114.219 | 6895.1396 |  | 729 | 22143.375 |  | 15248.2354 | 15248.2354 | 0
13.51 | 18.51 |  | 114.2789 | 6906.0186 |  | 729.54 | 22192.619 |  | 15286.6003 | 15286.6003 | 0
13.52 | 18.52 |  | 114.3389 | 6916.909 |  | 730.08 | 22241.9359 |  | 15325.0268 | 15325.0268 | 0
13.53 | 18.53 |  | 114.3988 | 6927.8109 |  | 730.62 | 22291.3258 |  | 15363.5149 | 15363.5149 | 0
13.54 | 18.54 |  | 114.4588 | 6938.7242 |  | 731.16 | 22340.7888 |  | 15402.0646 | 15402.0646 | 0
13.55 | 18.55 |  | 114.5187 | 6949.6489 |  | 731.7 | 22390.3249 |  | 15440.6759 | 15440.6759 | 0
13.56 | 18.56 |  | 114.5786 | 6960.5851 |  | 732.24 | 22439.9341 |  | 15479.349 | 15479.349 | 0
13.57 | 18.57 |  | 114.6386 | 6971.5328 |  | 732.78 | 22489.6166 |  | 15518.0839 | 15518.0839 | 0
13.58 | 18.58 |  | 114.6985 | 6982.4919 |  | 733.32 | 22539.3724 |  | 15556.8805 | 15556.8805 | 0
13.59 | 18.59 |  | 114.7585 | 6993.4625 |  | 733.86 | 22589.2015 |  | 15595.739 | 15595.739 | 0
13.6 | 18.6 |  | 114.8184 | 7004.4445 |  | 734.4 | 22639.104 |  | 15634.6595 | 15634.6595 | 0
13.61 | 18.61 |  | 114.8783 | 7015.4381 |  | 734.94 | 22689.0799 |  | 15673.6418 | 15673.6418 | 0
13.62 | 18.62 |  | 114.9383 | 7026.4431 |  | 735.48 | 22739.1294 |  | 15712.6862 | 15712.6862 | 0
13.63 | 18.63 |  | 114.9982 | 7037.4596 |  | 736.02 | 22789.2523 |  | 15751.7927 | 15751.7927 | 0
13.64 | 18.64 |  | 115.0582 | 7048.4877 |  | 736.56 | 22839.4489 |  | 15790.9612 | 15790.9612 | 0
13.65 | 18.65 |  | 115.1181 | 7059.5272 |  | 737.1 | 22889.7191 |  | 15830.1919 | 15830.1919 | 0
13.66 | 18.66 |  | 115.178 | 7070.5782 |  | 737.64 | 22940.0631 |  | 15869.4848 | 15869.4848 | 0
13.67 | 18.67 |  | 115.238 | 7081.6408 |  | 738.18 | 22990.4808 |  | 15908.84 | 15908.84 | 0
13.68 | 18.68 |  | 115.2979 | 7092.7149 |  | 738.72 | 23040.9723 |  | 15948.2574 | 15948.2574 | 0
13.69 | 18.69 |  | 115.3579 | 7103.8005 |  | 739.26 | 23091.5377 |  | 15987.7372 | 15987.7372 | 0
13.7 | 18.7 |  | 115.4178 | 7114.8976 |  | 739.8 | 23142.177 |  | 16027.2794 | 16027.2794 | 0
13.71 | 18.71 |  | 115.4777 | 7126.0063 |  | 740.34 | 23192.8903 |  | 16066.884 | 16066.884 | 0
13.72 | 18.72 |  | 115.5377 | 7137.1266 |  | 740.88 | 23243.6776 |  | 16106.5511 | 16106.5511 | 0
13.73 | 18.73 |  | 115.5976 | 7148.2584 |  | 741.42 | 23294.5391 |  | 16146.2807 | 16146.2807 | 0
13.74 | 18.74 |  | 115.6576 | 7159.4017 |  | 741.96 | 23345.4746 |  | 16186.0729 | 16186.0729 | 0
13.75 | 18.75 |  | 115.7175 | 7170.5566 |  | 742.5 | 23396.4844 |  | 16225.9277 | 16225.9277 | 0
13.76 | 18.76 |  | 115.7774 | 7181.7231 |  | 743.04 | 23447.5684 |  | 16265.8453 | 16265.8453 | 0
13.77 | 18.77 |  | 115.8374 | 7192.9012 |  | 743.58 | 23498.7267 |  | 16305.8255 | 16305.8255 | 0
13.78 | 18.78 |  | 115.8973 | 7204.0908 |  | 744.12 | 23549.9594 |  | 16345.8685 | 16345.8685 | 0
13.79 | 18.79 |  | 115.9573 | 7215.2921 |  | 744.66 | 23601.2665 |  | 16385.9744 | 16385.9744 | 0
13.8 | 18.8 |  | 116.0172 | 7226.5049 |  | 745.2 | 23652.648 |  | 16426.1431 | 16426.1431 | 0
13.81 | 18.81 |  | 116.0771 | 7237.7294 |  | 745.74 | 23704.1041 |  | 16466.3747 | 16466.3747 | 0
13.82 | 18.82 |  | 116.1371 | 7248.9654 |  | 746.28 | 23755.6347 |  | 16506.6693 | 16506.6693 | 0
13.83 | 18.83 |  | 116.197 | 7260.2131 |  | 746.82 | 23807.24 |  | 16547.0269 | 16547.0269 | 0
13.84 | 18.84 |  | 116.257 | 7271.4724 |  | 747.36 | 23858.9199 |  | 16587.4476 | 16587.4476 | 0
13.85 | 18.85 |  | 116.3169 | 7282.7433 |  | 747.9 | 23910.6746 |  | 16627.9314 | 16627.9314 | 0
13.86 | 18.86 |  | 116.3768 | 7294.0258 |  | 748.44 | 23962.5041 |  | 16668.4783 | 16668.4783 | 0
13.87 | 18.87 |  | 116.4368 | 7305.32 |  | 748.98 | 24014.4084 |  | 16709.0885 | 16709.0885 | 0
13.88 | 18.88 |  | 116.4967 | 7316.6258 |  | 749.52 | 24066.3876 |  | 16749.7619 | 16749.7619 | 0
13.89 | 18.89 |  | 116.5567 | 7327.9433 |  | 750.06 | 24118.4418 |  | 16790.4986 | 16790.4986 | 0
13.9 | 18.9 |  | 116.6166 | 7339.2724 |  | 750.6 | 24170.571 |  | 16831.2986 | 16831.2986 | 0
13.91 | 18.91 |  | 116.6765 | 7350.6132 |  | 751.14 | 24222.7752 |  | 16872.1621 | 16872.1621 | 0
13.92 | 18.92 |  | 116.7365 | 7361.9656 |  | 751.68 | 24275.0546 |  | 16913.089 | 16913.089 | 0
13.93 | 18.93 |  | 116.7964 | 7373.3297 |  | 752.22 | 24327.4091 |  | 16954.0794 | 16954.0794 | 0
13.94 | 18.94 |  | 116.8564 | 7384.7056 |  | 752.76 | 24379.8389 |  | 16995.1333 | 16995.1333 | 0
13.95 | 18.95 |  | 116.9163 | 7396.093 |  | 753.3 | 24432.3439 |  | 17036.2508 | 17036.2508 | 0
13.96 | 18.96 |  | 116.9762 | 7407.4922 |  | 753.84 | 24484.9242 |  | 17077.432 | 17077.432 | 0
13.97 | 18.97 |  | 117.0362 | 7418.9031 |  | 754.38 | 24537.58 |  | 17118.6768 | 17118.6768 | 0
13.98 | 18.98 |  | 117.0961 | 7430.3257 |  | 754.92 | 24590.3111 |  | 17159.9854 | 17159.9854 | 0
13.99 | 18.99 |  | 117.1561 | 7441.76 |  | 755.46 | 24643.1178 |  | 17201.3578 | 17201.3578 | 0
14 | 19 |  | 117.216 | 7453.206 |  | 756 | 24696 |  | 17242.794 | 17242.794 | 0
14.01 | 19.01 |  | 117.2759 | 7464.6637 |  | 756.54 | 24748.9578 |  | 17284.2941 | 17284.2941 | 0
14.02 | 19.02 |  | 117.3359 | 7476.1332 |  | 757.08 | 24801.9913 |  | 17325.8581 | 17325.8581 | 0
14.03 | 19.03 |  | 117.3958 | 7487.6144 |  | 757.62 | 24855.1004 |  | 17367.4861 | 17367.4861 | 0
14.04 | 19.04 |  | 117.4558 | 7499.1073 |  | 758.16 | 24908.2854 |  | 17409.1781 | 17409.1781 | 0
14.05 | 19.05 |  | 117.5157 | 7510.612 |  | 758.7 | 24961.5461 |  | 17450.9341 | 17450.9341 | 0
14.06 | 19.06 |  | 117.5756 | 7522.1284 |  | 759.24 | 25014.8827 |  | 17492.7543 | 17492.7543 | 0
14.07 | 19.07 |  | 117.6356 | 7533.6566 |  | 759.78 | 25068.2953 |  | 17534.6387 | 17534.6387 | 0
14.08 | 19.08 |  | 117.6955 | 7545.1966 |  | 760.32 | 25121.7838 |  | 17576.5872 | 17576.5872 | 0
14.09 | 19.09 |  | 117.7555 | 7556.7483 |  | 760.86 | 25175.3484 |  | 17618.6001 | 17618.6001 | 0
14.1 | 19.1 |  | 117.8154 | 7568.3118 |  | 761.4 | 25228.989 |  | 17660.6772 | 17660.6772 | 0
14.11 | 19.11 |  | 117.8753 | 7579.8871 |  | 761.94 | 25282.7058 |  | 17702.8187 | 17702.8187 | 0
14.12 | 19.12 |  | 117.9353 | 7591.4741 |  | 762.48 | 25336.4988 |  | 17745.0246 | 17745.0246 | 0
14.13 | 19.13 |  | 117.9952 | 7603.073 |  | 763.02 | 25390.368 |  | 17787.295 | 17787.295 | 0
14.14 | 19.14 |  | 118.0552 | 7614.6836 |  | 763.56 | 25444.3135 |  | 17829.6299 | 17829.6299 | 0
14.15 | 19.15 |  | 118.1151 | 7626.3061 |  | 764.1 | 25498.3354 |  | 17872.0293 | 17872.0293 | 0
14.16 | 19.16 |  | 118.175 | 7637.9404 |  | 764.64 | 25552.4337 |  | 17914.4933 | 17914.4933 | 0
14.17 | 19.17 |  | 118.235 | 7649.5865 |  | 765.18 | 25606.6084 |  | 17957.0219 | 17957.0219 | 0
14.18 | 19.18 |  | 118.2949 | 7661.2444 |  | 765.72 | 25660.8597 |  | 17999.6153 | 17999.6153 | 0
14.19 | 19.19 |  | 118.3549 | 7672.9141 |  | 766.26 | 25715.1875 |  | 18042.2734 | 18042.2734 | 0
14.2 | 19.2 |  | 118.4148 | 7684.5957 |  | 766.8 | 25769.592 |  | 18084.9963 | 18084.9963 | 0
14.21 | 19.21 |  | 118.4747 | 7696.2891 |  | 767.34 | 25824.0731 |  | 18127.784 | 18127.784 | 0
14.22 | 19.22 |  | 118.5347 | 7707.9944 |  | 767.88 | 25878.631 |  | 18170.6366 | 18170.6366 | 0
14.23 | 19.23 |  | 118.5946 | 7719.7115 |  | 768.42 | 25933.2657 |  | 18213.5542 | 18213.5542 | 0
14.24 | 19.24 |  | 118.6546 | 7731.4405 |  | 768.96 | 25987.9772 |  | 18256.5367 | 18256.5367 | 0
14.25 | 19.25 |  | 118.7145 | 7743.1814 |  | 769.5 | 26042.7656 |  | 18299.5843 | 18299.5843 | 0
14.26 | 19.26 |  | 118.7744 | 7754.9341 |  | 770.04 | 26097.631 |  | 18342.6969 | 18342.6969 | 0
14.27 | 19.27 |  | 118.8344 | 7766.6987 |  | 770.58 | 26152.5733 |  | 18385.8747 | 18385.8747 | 0
14.28 | 19.28 |  | 118.8943 | 7778.4752 |  | 771.12 | 26207.5928 |  | 18429.1176 | 18429.1176 | 0
14.29 | 19.29 |  | 118.9543 | 7790.2635 |  | 771.66 | 26262.6893 |  | 18472.4258 | 18472.4258 | 0
14.3 | 19.3 |  | 119.0142 | 7802.0638 |  | 772.2 | 26317.863 |  | 18515.7992 | 18515.7992 | 0
14.31 | 19.31 |  | 119.0741 | 7813.876 |  | 772.74 | 26373.1139 |  | 18559.238 | 18559.238 | 0
14.32 | 19.32 |  | 119.1341 | 7825.7 |  | 773.28 | 26428.4421 |  | 18602.7421 | 18602.7421 | 0
14.33 | 19.33 |  | 119.194 | 7837.536 |  | 773.82 | 26483.8476 |  | 18646.3116 | 18646.3116 | 0
14.34 | 19.34 |  | 119.254 | 7849.3839 |  | 774.36 | 26539.3305 |  | 18689.9466 | 18689.9466 | 0
14.35 | 19.35 |  | 119.3139 | 7861.2438 |  | 774.9 | 26594.8909 |  | 18733.6471 | 18733.6471 | 0
14.36 | 19.36 |  | 119.3738 | 7873.1155 |  | 775.44 | 26650.5287 |  | 18777.4132 | 18777.4132 | 0
14.37 | 19.37 |  | 119.4338 | 7884.9992 |  | 775.98 | 26706.2441 |  | 18821.2448 | 18821.2448 | 0
14.38 | 19.38 |  | 119.4937 | 7896.8949 |  | 776.52 | 26762.037 |  | 18865.1422 | 18865.1422 | 0
14.39 | 19.39 |  | 119.5537 | 7908.8025 |  | 777.06 | 26817.9077 |  | 18909.1052 | 18909.1052 | 0
14.4 | 19.4 |  | 119.6136 | 7920.722 |  | 777.6 | 26873.856 |  | 18953.134 | 18953.134 | 0
14.41 | 19.41 |  | 119.6735 | 7932.6535 |  | 778.14 | 26929.8821 |  | 18997.2286 | 18997.2286 | 0
14.42 | 19.42 |  | 119.7335 | 7944.597 |  | 778.68 | 26985.986 |  | 19041.389 | 19041.389 | 0
14.43 | 19.43 |  | 119.7934 | 7956.5525 |  | 779.22 | 27042.1678 |  | 19085.6153 | 19085.6153 | 0
14.44 | 19.44 |  | 119.8534 | 7968.5199 |  | 779.76 | 27098.4275 |  | 19129.9076 | 19129.9076 | 0
14.45 | 19.45 |  | 119.9133 | 7980.4993 |  | 780.3 | 27154.7651 |  | 19174.2658 | 19174.2658 | 0
14.46 | 19.46 |  | 119.9732 | 7992.4907 |  | 780.84 | 27211.1808 |  | 19218.6901 | 19218.6901 | 0
14.47 | 19.47 |  | 120.0332 | 8004.4941 |  | 781.38 | 27267.6746 |  | 19263.1805 | 19263.1805 | 0
14.48 | 19.48 |  | 120.0931 | 8016.5095 |  | 781.92 | 27324.2465 |  | 19307.737 | 19307.737 | 0
14.49 | 19.49 |  | 120.1531 | 8028.5369 |  | 782.46 | 27380.8966 |  | 19352.3597 | 19352.3597 | 0
14.5 | 19.5 |  | 120.213 | 8040.5764 |  | 783 | 27437.625 |  | 19397.0486 | 19397.0486 | 0
14.51 | 19.51 |  | 120.2729 | 8052.6278 |  | 783.54 | 27494.4317 |  | 19441.8038 | 19441.8038 | 0
14.52 | 19.52 |  | 120.3329 | 8064.6913 |  | 784.08 | 27551.3167 |  | 19486.6254 | 19486.6254 | 0
14.53 | 19.53 |  | 120.3928 | 8076.7668 |  | 784.62 | 27608.2801 |  | 19531.5133 | 19531.5133 | 0
14.54 | 19.54 |  | 120.4528 | 8088.8544 |  | 785.16 | 27665.322 |  | 19576.4676 | 19576.4676 | 0
14.55 | 19.55 |  | 120.5127 | 8100.954 |  | 785.7 | 27722.4424 |  | 19621.4884 | 19621.4884 | 0
14.56 | 19.56 |  | 120.5726 | 8113.0656 |  | 786.24 | 27779.6413 |  | 19666.5757 | 19666.5757 | 0
14.57 | 19.57 |  | 120.6326 | 8125.1893 |  | 786.78 | 27836.9189 |  | 19711.7296 | 19711.7296 | 0
14.58 | 19.58 |  | 120.6925 | 8137.3251 |  | 787.32 | 27894.2752 |  | 19756.9501 | 19756.9501 | 0
14.59 | 19.59 |  | 120.7525 | 8149.4729 |  | 787.86 | 27951.7102 |  | 19802.2373 | 19802.2373 | 0
14.6 | 19.6 |  | 120.8124 | 8161.6329 |  | 788.4 | 28009.224 |  | 19847.5911 | 19847.5911 | 0
14.61 | 19.61 |  | 120.8723 | 8173.8049 |  | 788.94 | 28066.8166 |  | 19893.0118 | 19893.0118 | 0
14.62 | 19.62 |  | 120.9323 | 8185.9889 |  | 789.48 | 28124.4882 |  | 19938.4992 | 19938.4992 | 0
14.63 | 19.63 |  | 120.9922 | 8198.1851 |  | 790.02 | 28182.2386 |  | 19984.0535 | 19984.0535 | 0
14.64 | 19.64 |  | 121.0522 | 8210.3934 |  | 790.56 | 28240.0681 |  | 20029.6747 | 20029.6747 | 0
14.65 | 19.65 |  | 121.1121 | 8222.6138 |  | 791.1 | 28297.9766 |  | 20075.3628 | 20075.3628 | 0
14.66 | 19.66 |  | 121.172 | 8234.8463 |  | 791.64 | 28355.9643 |  | 20121.118 | 20121.118 | 0
14.67 | 19.67 |  | 121.232 | 8247.0909 |  | 792.18 | 28414.0311 |  | 20166.9402 | 20166.9402 | 0
14.68 | 19.68 |  | 121.2919 | 8259.3476 |  | 792.72 | 28472.1771 |  | 20212.8295 | 20212.8295 | 0
14.69 | 19.69 |  | 121.3519 | 8271.6165 |  | 793.26 | 28530.4024 |  | 20258.7859 | 20258.7859 | 0
14.7 | 19.7 |  | 121.4118 | 8283.8975 |  | 793.8 | 28588.707 |  | 20304.8095 | 20304.8095 | 0
14.71 | 19.71 |  | 121.4717 | 8296.1906 |  | 794.34 | 28647.091 |  | 20350.9004 | 20350.9004 | 0
14.72 | 19.72 |  | 121.5317 | 8308.4959 |  | 794.88 | 28705.5544 |  | 20397.0585 | 20397.0585 | 0
14.73 | 19.73 |  | 121.5916 | 8320.8133 |  | 795.42 | 28764.0974 |  | 20443.284 | 20443.284 | 0
14.74 | 19.74 |  | 121.6516 | 8333.1429 |  | 795.96 | 28822.7198 |  | 20489.5769 | 20489.5769 | 0
14.75 | 19.75 |  | 121.7115 | 8345.4847 |  | 796.5 | 28881.4219 |  | 20535.9372 | 20535.9372 | 0
14.76 | 19.76 |  | 121.7714 | 8357.8386 |  | 797.04 | 28940.2036 |  | 20582.3649 | 20582.3649 | 0
14.77 | 19.77 |  | 121.8314 | 8370.2047 |  | 797.58 | 28999.065 |  | 20628.8602 | 20628.8602 | 0
14.78 | 19.78 |  | 121.8913 | 8382.583 |  | 798.12 | 29058.0062 |  | 20675.4231 | 20675.4231 | 0
14.79 | 19.79 |  | 121.9513 | 8394.9735 |  | 798.66 | 29117.0272 |  | 20722.0536 | 20722.0536 | 0
14.8 | 19.8 |  | 122.0112 | 8407.3762 |  | 799.2 | 29176.128 |  | 20768.7518 | 20768.7518 | 0
14.81 | 19.81 |  | 122.0711 | 8419.7911 |  | 799.74 | 29235.3088 |  | 20815.5177 | 20815.5177 | 0
14.82 | 19.82 |  | 122.1311 | 8432.2182 |  | 800.28 | 29294.5695 |  | 20862.3513 | 20862.3513 | 0
14.83 | 19.83 |  | 122.191 | 8444.6575 |  | 800.82 | 29353.9103 |  | 20909.2528 | 20909.2528 | 0
14.84 | 19.84 |  | 122.251 | 8457.109 |  | 801.36 | 29413.3311 |  | 20956.2221 | 20956.2221 | 0
14.85 | 19.85 |  | 122.3109 | 8469.5727 |  | 801.9 | 29472.8321 |  | 21003.2594 | 21003.2594 | 0
14.86 | 19.86 |  | 122.3708 | 8482.0487 |  | 802.44 | 29532.4133 |  | 21050.3646 | 21050.3646 | 0
14.87 | 19.87 |  | 122.4308 | 8494.5369 |  | 802.98 | 29592.0747 |  | 21097.5378 | 21097.5378 | 0
14.88 | 19.88 |  | 122.4907 | 8507.0374 |  | 803.52 | 29651.8164 |  | 21144.7791 | 21144.7791 | 0
14.89 | 19.89 |  | 122.5507 | 8519.5501 |  | 804.06 | 29711.6385 |  | 21192.0884 | 21192.0884 | 0
14.9 | 19.9 |  | 122.6106 | 8532.0751 |  | 804.6 | 29771.541 |  | 21239.4659 | 21239.4659 | 0
14.91 | 19.91 |  | 122.6705 | 8544.6123 |  | 805.14 | 29831.5239 |  | 21286.9117 | 21286.9117 | 0
14.92 | 19.92 |  | 122.7305 | 8557.1618 |  | 805.68 | 29891.5874 |  | 21334.4256 | 21334.4256 | 0
14.93 | 19.93 |  | 122.7904 | 8569.7235 |  | 806.22 | 29951.7314 |  | 21382.0079 | 21382.0079 | 0
14.94 | 19.94 |  | 122.8504 | 8582.2976 |  | 806.76 | 30011.9561 |  | 21429.6585 | 21429.6585 | 0
14.95 | 19.95 |  | 122.9103 | 8594.8839 |  | 807.3 | 30072.2614 |  | 21477.3775 | 21477.3775 | 0
14.96 | 19.96 |  | 122.9702 | 8607.4825 |  | 807.84 | 30132.6474 |  | 21525.1649 | 21525.1649 | 0
14.97 | 19.97 |  | 123.0302 | 8620.0934 |  | 808.38 | 30193.1143 |  | 21573.0208 | 21573.0208 | 0
14.98 | 19.98 |  | 123.0901 | 8632.7166 |  | 808.92 | 30253.6619 |  | 21620.9453 | 21620.9453 | 0
14.99 | 19.99 |  | 123.1501 | 8645.3522 |  | 809.46 | 30314.2905 |  | 21668.9383 | 21668.9383 | 0
15 | 20 |  | 123.21 | 8658 |  | 810 | 30375 |  | 21717 | 21717 | 0
15.01 | 20.01 |  | 123.2699 | 8670.6602 |  | 810.54 | 30435.7905 |  | 21765.1303 | 21765.1303 | 0
15.02 | 20.02 |  | 123.3299 | 8683.3326 |  | 811.08 | 30496.6621 |  | 21813.3294 | 21813.3294 | 0
15.03 | 20.03 |  | 123.3898 | 8696.0175 |  | 811.62 | 30557.6147 |  | 21861.5973 | 21861.5973 | 0
15.04 | 20.04 |  | 123.4498 | 8708.7146 |  | 812.16 | 30618.6486 |  | 21909.9339 | 21909.9339 | 0
15.05 | 20.05 |  | 123.5097 | 8721.4241 |  | 812.7 | 30679.7636 |  | 21958.3395 | 21958.3395 | 0
15.06 | 20.06 |  | 123.5696 | 8734.146 |  | 813.24 | 30740.9599 |  | 22006.814 | 22006.814 | 0
15.07 | 20.07 |  | 123.6296 | 8746.8802 |  | 813.78 | 30802.2376 |  | 22055.3574 | 22055.3574 | 0
15.08 | 20.08 |  | 123.6895 | 8759.6268 |  | 814.32 | 30863.5966 |  | 22103.9698 | 22103.9698 | 0
15.09 | 20.09 |  | 123.7495 | 8772.3857 |  | 814.86 | 30925.0371 |  | 22152.6513 | 22152.6513 | 0
15.1 | 20.1 |  | 123.8094 | 8785.157 |  | 815.4 | 30986.559 |  | 22201.402 | 22201.402 | 0
15.11 | 20.11 |  | 123.8693 | 8797.9408 |  | 815.94 | 31048.1625 |  | 22250.2217 | 22250.2217 | 0
15.12 | 20.12 |  | 123.9293 | 8810.7368 |  | 816.48 | 31109.8476 |  | 22299.1107 | 22299.1107 | 0
15.13 | 20.13 |  | 123.9892 | 8823.5453 |  | 817.02 | 31171.6143 |  | 22348.069 | 22348.069 | 0
15.14 | 20.14 |  | 124.0492 | 8836.3662 |  | 817.56 | 31233.4627 |  | 22397.0965 | 22397.0965 | 0
15.15 | 20.15 |  | 124.1091 | 8849.1995 |  | 818.1 | 31295.3929 |  | 22446.1934 | 22446.1934 | 0
15.16 | 20.16 |  | 124.169 | 8862.0452 |  | 818.64 | 31357.4049 |  | 22495.3597 | 22495.3597 | 0
15.17 | 20.17 |  | 124.229 | 8874.9033 |  | 819.18 | 31419.4987 |  | 22544.5954 | 22544.5954 | 0
15.18 | 20.18 |  | 124.2889 | 8887.7738 |  | 819.72 | 31481.6745 |  | 22593.9007 | 22593.9007 | 0
15.19 | 20.19 |  | 124.3489 | 8900.6568 |  | 820.26 | 31543.9322 |  | 22643.2754 | 22643.2754 | 0
15.2 | 20.2 |  | 124.4088 | 8913.5522 |  | 820.8 | 31606.272 |  | 22692.7198 | 22692.7198 | 0
15.21 | 20.21 |  | 124.4687 | 8926.46 |  | 821.34 | 31668.6938 |  | 22742.2338 | 22742.2338 | 0
15.22 | 20.22 |  | 124.5287 | 8939.3803 |  | 821.88 | 31731.1978 |  | 22791.8175 | 22791.8175 | 0
15.23 | 20.23 |  | 124.5886 | 8952.3131 |  | 822.42 | 31793.784 |  | 22841.4709 | 22841.4709 | 0
15.24 | 20.24 |  | 124.6486 | 8965.2583 |  | 822.96 | 31856.4524 |  | 22891.1942 | 22891.1942 | 0
15.25 | 20.25 |  | 124.7085 | 8978.2159 |  | 823.5 | 31919.2031 |  | 22940.9872 | 22940.9872 | 0
15.26 | 20.26 |  | 124.7684 | 8991.1861 |  | 824.04 | 31982.0362 |  | 22990.8501 | 22990.8501 | 0
15.27 | 20.27 |  | 124.8284 | 9004.1687 |  | 824.58 | 32044.9516 |  | 23040.783 | 23040.783 | 0
15.28 | 20.28 |  | 124.8883 | 9017.1638 |  | 825.12 | 32107.9496 |  | 23090.7858 | 23090.7858 | 0
15.29 | 20.29 |  | 124.9483 | 9030.1713 |  | 825.66 | 32171.03 |  | 23140.8587 | 23140.8587 | 0
15.3 | 20.3 |  | 125.0082 | 9043.1914 |  | 826.2 | 32234.193 |  | 23191.0016 | 23191.0016 | 0
15.31 | 20.31 |  | 125.0681 | 9056.224 |  | 826.74 | 32297.4386 |  | 23241.2146 | 23241.2146 | 0
15.32 | 20.32 |  | 125.1281 | 9069.2691 |  | 827.28 | 32360.7669 |  | 23291.4978 | 23291.4978 | 0
15.33 | 20.33 |  | 125.188 | 9082.3267 |  | 827.82 | 32424.1779 |  | 23341.8512 | 23341.8512 | 0
15.34 | 20.34 |  | 125.248 | 9095.3968 |  | 828.36 | 32487.6717 |  | 23392.2749 | 23392.2749 | 0
15.35 | 20.35 |  | 125.3079 | 9108.4794 |  | 828.9 | 32551.2484 |  | 23442.7689 | 23442.7689 | 0
15.36 | 20.36 |  | 125.3678 | 9121.5746 |  | 829.44 | 32614.9079 |  | 23493.3333 | 23493.3333 | 0
15.37 | 20.37 |  | 125.4278 | 9134.6823 |  | 829.98 | 32678.6504 |  | 23543.9681 | 23543.9681 | 0
15.38 | 20.38 |  | 125.4877 | 9147.8026 |  | 830.52 | 32742.4758 |  | 23594.6733 | 23594.6733 | 0
15.39 | 20.39 |  | 125.5477 | 9160.9354 |  | 831.06 | 32806.3844 |  | 23645.449 | 23645.449 | 0
15.4 | 20.4 |  | 125.6076 | 9174.0807 |  | 831.6 | 32870.376 |  | 23696.2953 | 23696.2953 | 0
15.41 | 20.41 |  | 125.6675 | 9187.2387 |  | 832.14 | 32934.4508 |  | 23747.2121 | 23747.2121 | 0
15.42 | 20.42 |  | 125.7275 | 9200.4091 |  | 832.68 | 32998.6088 |  | 23798.1997 | 23798.1997 | 0
15.43 | 20.43 |  | 125.7874 | 9213.5922 |  | 833.22 | 33062.8501 |  | 23849.2579 | 23849.2579 | 0
15.44 | 20.44 |  | 125.8474 | 9226.7878 |  | 833.76 | 33127.1747 |  | 23900.3868 | 23900.3868 | 0
15.45 | 20.45 |  | 125.9073 | 9239.996 |  | 834.3 | 33191.5826 |  | 23951.5866 | 23951.5866 | 0
15.46 | 20.46 |  | 125.9672 | 9253.2169 |  | 834.84 | 33256.074 |  | 24002.8572 | 24002.8572 | 0
15.47 | 20.47 |  | 126.0272 | 9266.4503 |  | 835.38 | 33320.6489 |  | 24054.1986 | 24054.1986 | 0
15.48 | 20.48 |  | 126.0871 | 9279.6963 |  | 835.92 | 33385.3073 |  | 24105.6111 | 24105.6111 | 0
15.49 | 20.49 |  | 126.1471 | 9292.9549 |  | 836.46 | 33450.0493 |  | 24157.0944 | 24157.0944 | 0
15.5 | 20.5 |  | 126.207 | 9306.2261 |  | 837 | 33514.875 |  | 24208.6489 | 24208.6489 | 0
15.51 | 20.51 |  | 126.2669 | 9319.51 |  | 837.54 | 33579.7844 |  | 24260.2744 | 24260.2744 | 0
15.52 | 20.52 |  | 126.3269 | 9332.8065 |  | 838.08 | 33644.7775 |  | 24311.971 | 24311.971 | 0
15.53 | 20.53 |  | 126.3868 | 9346.1156 |  | 838.62 | 33709.8544 |  | 24363.7388 | 24363.7388 | 0
15.54 | 20.54 |  | 126.4468 | 9359.4373 |  | 839.16 | 33775.0152 |  | 24415.5779 | 24415.5779 | 0
15.55 | 20.55 |  | 126.5067 | 9372.7717 |  | 839.7 | 33840.2599 |  | 24467.4882 | 24467.4882 | 0
15.56 | 20.56 |  | 126.5666 | 9386.1188 |  | 840.24 | 33905.5885 |  | 24519.4698 | 24519.4698 | 0
15.57 | 20.57 |  | 126.6266 | 9399.4785 |  | 840.78 | 33971.0012 |  | 24571.5228 | 24571.5228 | 0
15.58 | 20.58 |  | 126.6865 | 9412.8508 |  | 841.32 | 34036.498 |  | 24623.6472 | 24623.6472 | 0
15.59 | 20.59 |  | 126.7465 | 9426.2359 |  | 841.86 | 34102.0789 |  | 24675.843 | 24675.843 | 0
15.6 | 20.6 |  | 126.8064 | 9439.6336 |  | 842.4 | 34167.744 |  | 24728.1104 | 24728.1104 | 0
15.61 | 20.61 |  | 126.8663 | 9453.044 |  | 842.94 | 34233.4933 |  | 24780.4494 | 24780.4494 | 0
15.62 | 20.62 |  | 126.9263 | 9466.4671 |  | 843.48 | 34299.327 |  | 24832.8599 | 24832.8599 | 0
15.63 | 20.63 |  | 126.9862 | 9479.9028 |  | 844.02 | 34365.2449 |  | 24885.3421 | 24885.3421 | 0
15.64 | 20.64 |  | 127.0462 | 9493.3513 |  | 844.56 | 34431.2473 |  | 24937.896 | 24937.896 | 0
15.65 | 20.65 |  | 127.1061 | 9506.8125 |  | 845.1 | 34497.3341 |  | 24990.5217 | 24990.5217 | 0
15.66 | 20.66 |  | 127.166 | 9520.2863 |  | 845.64 | 34563.5055 |  | 25043.2191 | 25043.2191 | 0
15.67 | 20.67 |  | 127.226 | 9533.7729 |  | 846.18 | 34629.7614 |  | 25095.9884 | 25095.9884 | 0
15.68 | 20.68 |  | 127.2859 | 9547.2723 |  | 846.72 | 34696.1019 |  | 25148.8296 | 25148.8296 | 0
15.69 | 20.69 |  | 127.3459 | 9560.7843 |  | 847.26 | 34762.5271 |  | 25201.7428 | 25201.7428 | 0
15.7 | 20.7 |  | 127.4058 | 9574.3091 |  | 847.8 | 34829.037 |  | 25254.7279 | 25254.7279 | 0
15.71 | 20.71 |  | 127.4657 | 9587.8466 |  | 848.34 | 34895.6317 |  | 25307.7851 | 25307.7851 | 0
15.72 | 20.72 |  | 127.5257 | 9601.3969 |  | 848.88 | 34962.3112 |  | 25360.9143 | 25360.9143 | 0
15.73 | 20.73 |  | 127.5856 | 9614.9599 |  | 849.42 | 35029.0757 |  | 25414.1157 | 25414.1157 | 0
15.74 | 20.74 |  | 127.6456 | 9628.5357 |  | 849.96 | 35095.925 |  | 25467.3893 | 25467.3893 | 0
15.75 | 20.75 |  | 127.7055 | 9642.1243 |  | 850.5 | 35162.8594 |  | 25520.7351 | 25520.7351 | 0
15.76 | 20.76 |  | 127.7654 | 9655.7256 |  | 851.04 | 35229.8788 |  | 25574.1532 | 25574.1532 | 0
15.77 | 20.77 |  | 127.8254 | 9669.3397 |  | 851.58 | 35296.9833 |  | 25627.6436 | 25627.6436 | 0
15.78 | 20.78 |  | 127.8853 | 9682.9666 |  | 852.12 | 35364.173 |  | 25681.2064 | 25681.2064 | 0
15.79 | 20.79 |  | 127.9453 | 9696.6062 |  | 852.66 | 35431.4479 |  | 25734.8416 | 25734.8416 | 0
15.8 | 20.8 |  | 128.0052 | 9710.2587 |  | 853.2 | 35498.808 |  | 25788.5493 | 25788.5493 | 0
15.81 | 20.81 |  | 128.0651 | 9723.924 |  | 853.74 | 35566.2535 |  | 25842.3295 | 25842.3295 | 0
15.82 | 20.82 |  | 128.1251 | 9737.602 |  | 854.28 | 35633.7843 |  | 25896.1823 | 25896.1823 | 0
15.83 | 20.83 |  | 128.185 | 9751.2929 |  | 854.82 | 35701.4006 |  | 25950.1077 | 25950.1077 | 0
15.84 | 20.84 |  | 128.245 | 9764.9966 |  | 855.36 | 35769.1023 |  | 26004.1057 | 26004.1057 | 0
15.85 | 20.85 |  | 128.3049 | 9778.7131 |  | 855.9 | 35836.8896 |  | 26058.1765 | 26058.1765 | 0
15.86 | 20.86 |  | 128.3648 | 9792.4425 |  | 856.44 | 35904.7625 |  | 26112.32 | 26112.32 | 0
15.87 | 20.87 |  | 128.4248 | 9806.1847 |  | 856.98 | 35972.721 |  | 26166.5364 | 26166.5364 | 0
15.88 | 20.88 |  | 128.4847 | 9819.9397 |  | 857.52 | 36040.7652 |  | 26220.8255 | 26220.8255 | 0
15.89 | 20.89 |  | 128.5447 | 9833.7076 |  | 858.06 | 36108.8952 |  | 26275.1876 | 26275.1876 | 0
15.9 | 20.9 |  | 128.6046 | 9847.4883 |  | 858.6 | 36177.111 |  | 26329.6227 | 26329.6227 | 0
15.91 | 20.91 |  | 128.6645 | 9861.2819 |  | 859.14 | 36245.4126 |  | 26384.1307 | 26384.1307 | 0
15.92 | 20.92 |  | 128.7245 | 9875.0884 |  | 859.68 | 36313.8002 |  | 26438.7118 | 26438.7118 | 0
15.93 | 20.93 |  | 128.7844 | 9888.9077 |  | 860.22 | 36382.2737 |  | 26493.366 | 26493.366 | 0
15.94 | 20.94 |  | 128.8444 | 9902.7399 |  | 860.76 | 36450.8333 |  | 26548.0933 | 26548.0933 | 0
15.95 | 20.95 |  | 128.9043 | 9916.585 |  | 861.3 | 36519.4789 |  | 26602.8938 | 26602.8938 | 0
15.96 | 20.96 |  | 128.9642 | 9930.443 |  | 861.84 | 36588.2106 |  | 26657.7676 | 26657.7676 | 0
15.97 | 20.97 |  | 129.0242 | 9944.3139 |  | 862.38 | 36657.0286 |  | 26712.7147 | 26712.7147 | 0
15.98 | 20.98 |  | 129.0841 | 9958.1977 |  | 862.92 | 36725.9327 |  | 26767.735 | 26767.735 | 0
15.99 | 20.99 |  | 129.1441 | 9972.0944 |  | 863.46 | 36794.9232 |  | 26822.8288 | 26822.8288 | 0
16 | 21 |  | 129.204 | 9986.004 |  | 864 | 36864 |  | 26877.996 | 26877.996 | 0
16.01 | 21.01 |  | 129.2639 | 9999.9265 |  | 864.54 | 36933.1632 |  | 26933.2367 | 26933.2367 | 0
16.02 | 21.02 |  | 129.3239 | 10013.862 |  | 865.08 | 37002.4129 |  | 26988.5509 | 26988.5509 | 0
16.03 | 21.03 |  | 129.3838 | 10027.8104 |  | 865.62 | 37071.749 |  | 27043.9387 | 27043.9387 | 0
16.04 | 21.04 |  | 129.4438 | 10041.7717 |  | 866.16 | 37141.1718 |  | 27099.4001 | 27099.4001 | 0
16.05 | 21.05 |  | 129.5037 | 10055.746 |  | 866.7 | 37210.6811 |  | 27154.9351 | 27154.9351 | 0
16.06 | 21.06 |  | 129.5636 | 10069.7332 |  | 867.24 | 37280.2771 |  | 27210.5439 | 27210.5439 | 0
16.07 | 21.07 |  | 129.6236 | 10083.7334 |  | 867.78 | 37349.9599 |  | 27266.2265 | 27266.2265 | 0
16.08 | 21.08 |  | 129.6835 | 10097.7465 |  | 868.32 | 37419.7294 |  | 27321.9829 | 27321.9829 | 0
16.09 | 21.09 |  | 129.7435 | 10111.7726 |  | 868.86 | 37489.5858 |  | 27377.8131 | 27377.8131 | 0
16.1 | 21.1 |  | 129.8034 | 10125.8117 |  | 869.4 | 37559.529 |  | 27433.7173 | 27433.7173 | 0
16.11 | 21.11 |  | 129.8633 | 10139.8638 |  | 869.94 | 37629.5592 |  | 27489.6954 | 27489.6954 | 0
16.12 | 21.12 |  | 129.9233 | 10153.9288 |  | 870.48 | 37699.6764 |  | 27545.7475 | 27545.7475 | 0
16.13 | 21.13 |  | 129.9832 | 10168.0069 |  | 871.02 | 37769.8806 |  | 27601.8737 | 27601.8737 | 0
16.14 | 21.14 |  | 130.0432 | 10182.0979 |  | 871.56 | 37840.1719 |  | 27658.074 | 27658.074 | 0
16.15 | 21.15 |  | 130.1031 | 10196.202 |  | 872.1 | 37910.5504 |  | 27714.3484 | 27714.3484 | 0
16.16 | 21.16 |  | 130.163 | 10210.319 |  | 872.64 | 37981.0161 |  | 27770.697 | 27770.697 | 0
16.17 | 21.17 |  | 130.223 | 10224.4491 |  | 873.18 | 38051.569 |  | 27827.1199 | 27827.1199 | 0
16.18 | 21.18 |  | 130.2829 | 10238.5922 |  | 873.72 | 38122.2093 |  | 27883.6171 | 27883.6171 | 0
16.19 | 21.19 |  | 130.3429 | 10252.7483 |  | 874.26 | 38192.9369 |  | 27940.1886 | 27940.1886 | 0
16.2 | 21.2 |  | 130.4028 | 10266.9175 |  | 874.8 | 38263.752 |  | 27996.8345 | 27996.8345 | 0
16.21 | 21.21 |  | 130.4627 | 10281.0997 |  | 875.34 | 38334.6545 |  | 28053.5549 | 28053.5549 | 0
16.22 | 21.22 |  | 130.5227 | 10295.2949 |  | 875.88 | 38405.6446 |  | 28110.3497 | 28110.3497 | 0
16.23 | 21.23 |  | 130.5826 | 10309.5032 |  | 876.42 | 38476.7223 |  | 28167.2191 | 28167.2191 | 0
16.24 | 21.24 |  | 130.6426 | 10323.7246 |  | 876.96 | 38547.8876 |  | 28224.1631 | 28224.1631 | 0
16.25 | 21.25 |  | 130.7025 | 10337.959 |  | 877.5 | 38619.1406 |  | 28281.1816 | 28281.1816 | 0
16.26 | 21.26 |  | 130.7624 | 10352.2065 |  | 878.04 | 38690.4814 |  | 28338.2749 | 28338.2749 | 0
16.27 | 21.27 |  | 130.8224 | 10366.467 |  | 878.58 | 38761.9099 |  | 28395.4429 | 28395.4429 | 0
16.28 | 21.28 |  | 130.8823 | 10380.7407 |  | 879.12 | 38833.4264 |  | 28452.6857 | 28452.6857 | 0
16.29 | 21.29 |  | 130.9423 | 10395.0274 |  | 879.66 | 38905.0307 |  | 28510.0033 | 28510.0033 | 0
16.3 | 21.3 |  | 131.0022 | 10409.3273 |  | 880.2 | 38976.723 |  | 28567.3957 | 28567.3957 | 0
16.31 | 21.31 |  | 131.0621 | 10423.6402 |  | 880.74 | 39048.5033 |  | 28624.8631 | 28624.8631 | 0
16.32 | 21.32 |  | 131.1221 | 10437.9662 |  | 881.28 | 39120.3717 |  | 28682.4055 | 28682.4055 | 0
16.33 | 21.33 |  | 131.182 | 10452.3054 |  | 881.82 | 39192.3282 |  | 28740.0229 | 28740.0229 | 0
16.34 | 21.34 |  | 131.242 | 10466.6576 |  | 882.36 | 39264.3729 |  | 28797.7153 | 28797.7153 | 0
16.35 | 21.35 |  | 131.3019 | 10481.023 |  | 882.9 | 39336.5059 |  | 28855.4828 | 28855.4828 | 0
16.36 | 21.36 |  | 131.3618 | 10495.4015 |  | 883.44 | 39408.7271 |  | 28913.3256 | 28913.3256 | 0
16.37 | 21.37 |  | 131.4218 | 10509.7932 |  | 883.98 | 39481.0367 |  | 28971.2435 | 28971.2435 | 0
16.38 | 21.38 |  | 131.4817 | 10524.198 |  | 884.52 | 39553.4346 |  | 29029.2366 | 29029.2366 | 0
16.39 | 21.39 |  | 131.5417 | 10538.616 |  | 885.06 | 39625.9211 |  | 29087.3051 | 29087.3051 | 0
16.4 | 21.4 |  | 131.6016 | 10553.0471 |  | 885.6 | 39698.496 |  | 29145.4489 | 29145.4489 | 0
16.41 | 21.41 |  | 131.6615 | 10567.4913 |  | 886.14 | 39771.1595 |  | 29203.6682 | 29203.6682 | 0
16.42 | 21.42 |  | 131.7215 | 10581.9487 |  | 886.68 | 39843.9116 |  | 29261.9628 | 29261.9628 | 0
16.43 | 21.43 |  | 131.7814 | 10596.4193 |  | 887.22 | 39916.7524 |  | 29320.333 | 29320.333 | 0
16.44 | 21.44 |  | 131.8414 | 10610.9031 |  | 887.76 | 39989.6819 |  | 29378.7787 | 29378.7787 | 0
16.45 | 21.45 |  | 131.9013 | 10625.4001 |  | 888.3 | 40062.7001 |  | 29437.3 | 29437.3 | 0
16.46 | 21.46 |  | 131.9612 | 10639.9102 |  | 888.84 | 40135.8072 |  | 29495.897 | 29495.897 | 0
16.47 | 21.47 |  | 132.0212 | 10654.4336 |  | 889.38 | 40209.0032 |  | 29554.5696 | 29554.5696 | 0
16.48 | 21.48 |  | 132.0811 | 10668.9701 |  | 889.92 | 40282.2881 |  | 29613.318 | 29613.318 | 0
16.49 | 21.49 |  | 132.1411 | 10683.5199 |  | 890.46 | 40355.662 |  | 29672.1421 | 29672.1421 | 0
16.5 | 21.5 |  | 132.201 | 10698.0829 |  | 891 | 40429.125 |  | 29731.0421 | 29731.0421 | 0
16.51 | 21.51 |  | 132.2609 | 10712.6591 |  | 891.54 | 40502.6771 |  | 29790.018 | 29790.018 | 0
16.52 | 21.52 |  | 132.3209 | 10727.2485 |  | 892.08 | 40576.3183 |  | 29849.0698 | 29849.0698 | 0
16.53 | 21.53 |  | 132.3808 | 10741.8511 |  | 892.62 | 40650.0487 |  | 29908.1976 | 29908.1976 | 0
16.54 | 21.54 |  | 132.4408 | 10756.467 |  | 893.16 | 40723.8684 |  | 29967.4013 | 29967.4013 | 0
16.55 | 21.55 |  | 132.5007 | 10771.0962 |  | 893.7 | 40797.7774 |  | 30026.6812 | 30026.6812 | 0
16.56 | 21.56 |  | 132.5606 | 10785.7385 |  | 894.24 | 40871.7757 |  | 30086.0372 | 30086.0372 | 0
16.57 | 21.57 |  | 132.6206 | 10800.3942 |  | 894.78 | 40945.8635 |  | 30145.4693 | 30145.4693 | 0
16.58 | 21.58 |  | 132.6805 | 10815.0631 |  | 895.32 | 41020.0408 |  | 30204.9777 | 30204.9777 | 0
16.59 | 21.59 |  | 132.7405 | 10829.7453 |  | 895.86 | 41094.3076 |  | 30264.5624 | 30264.5624 | 0
16.6 | 21.6 |  | 132.8004 | 10844.4407 |  | 896.4 | 41168.664 |  | 30324.2233 | 30324.2233 | 0
16.61 | 21.61 |  | 132.8603 | 10859.1494 |  | 896.94 | 41243.11 |  | 30383.9606 | 30383.9606 | 0
16.62 | 21.62 |  | 132.9203 | 10873.8714 |  | 897.48 | 41317.6458 |  | 30443.7743 | 30443.7743 | 0
16.63 | 21.63 |  | 132.9802 | 10888.6067 |  | 898.02 | 41392.2712 |  | 30503.6645 | 30503.6645 | 0
16.64 | 21.64 |  | 133.0402 | 10903.3553 |  | 898.56 | 41466.9865 |  | 30563.6312 | 30563.6312 | 0
16.65 | 21.65 |  | 133.1001 | 10918.1172 |  | 899.1 | 41541.7916 |  | 30623.6744 | 30623.6744 | 0
16.66 | 21.66 |  | 133.16 | 10932.8925 |  | 899.64 | 41616.6867 |  | 30683.7942 | 30683.7942 | 0
16.67 | 21.67 |  | 133.22 | 10947.681 |  | 900.18 | 41691.6717 |  | 30743.9907 | 30743.9907 | 0
16.68 | 21.68 |  | 133.2799 | 10962.4828 |  | 900.72 | 41766.7467 |  | 30804.2638 | 30804.2638 | 0
16.69 | 21.69 |  | 133.3399 | 10977.298 |  | 901.26 | 41841.9118 |  | 30864.6138 | 30864.6138 | 0
16.7 | 21.7 |  | 133.3998 | 10992.1265 |  | 901.8 | 41917.167 |  | 30925.0405 | 30925.0405 | 0
16.71 | 21.71 |  | 133.4597 | 11006.9684 |  | 902.34 | 41992.5124 |  | 30985.544 | 30985.544 | 0
16.72 | 21.72 |  | 133.5197 | 11021.8236 |  | 902.88 | 42067.948 |  | 31046.1244 | 31046.1244 | 0
16.73 | 21.73 |  | 133.5796 | 11036.6921 |  | 903.42 | 42143.474 |  | 31106.7818 | 31106.7818 | 0
16.74 | 21.74 |  | 133.6396 | 11051.5741 |  | 903.96 | 42219.0902 |  | 31167.5162 | 31167.5162 | 0
16.75 | 21.75 |  | 133.6995 | 11066.4693 |  | 904.5 | 42294.7969 |  | 31228.3275 | 31228.3275 | 0
16.76 | 21.76 |  | 133.7594 | 11081.378 |  | 905.04 | 42370.594 |  | 31289.216 | 31289.216 | 0
16.77 | 21.77 |  | 133.8194 | 11096.3 |  | 905.58 | 42446.4816 |  | 31350.1816 | 31350.1816 | 0
16.78 | 21.78 |  | 133.8793 | 11111.2354 |  | 906.12 | 42522.4598 |  | 31411.2244 | 31411.2244 | 0
16.79 | 21.79 |  | 133.9393 | 11126.1842 |  | 906.66 | 42598.5286 |  | 31472.3444 | 31472.3444 | 0
16.8 | 21.8 |  | 133.9992 | 11141.1464 |  | 907.2 | 42674.688 |  | 31533.5416 | 31533.5416 | 0
16.81 | 21.81 |  | 134.0591 | 11156.122 |  | 907.74 | 42750.9382 |  | 31594.8162 | 31594.8162 | 0
16.82 | 21.82 |  | 134.1191 | 11171.1109 |  | 908.28 | 42827.2791 |  | 31656.1682 | 31656.1682 | 0
16.83 | 21.83 |  | 134.179 | 11186.1133 |  | 908.82 | 42903.7109 |  | 31717.5975 | 31717.5975 | 0
16.84 | 21.84 |  | 134.239 | 11201.1292 |  | 909.36 | 42980.2335 |  | 31779.1044 | 31779.1044 | 0
16.85 | 21.85 |  | 134.2989 | 11216.1584 |  | 909.9 | 43056.8471 |  | 31840.6887 | 31840.6887 | 0
16.86 | 21.86 |  | 134.3588 | 11231.2011 |  | 910.44 | 43133.5517 |  | 31902.3506 | 31902.3506 | 0
16.87 | 21.87 |  | 134.4188 | 11246.2572 |  | 910.98 | 43210.3473 |  | 31964.0901 | 31964.0901 | 0
16.88 | 21.88 |  | 134.4787 | 11261.3267 |  | 911.52 | 43287.234 |  | 32025.9073 | 32025.9073 | 0
16.89 | 21.89 |  | 134.5387 | 11276.4097 |  | 912.06 | 43364.2119 |  | 32087.8022 | 32087.8022 | 0
16.9 | 21.9 |  | 134.5986 | 11291.5062 |  | 912.6 | 43441.281 |  | 32149.7748 | 32149.7748 | 0
16.91 | 21.91 |  | 134.6585 | 11306.6161 |  | 913.14 | 43518.4413 |  | 32211.8252 | 32211.8252 | 0
16.92 | 21.92 |  | 134.7185 | 11321.7395 |  | 913.68 | 43595.693 |  | 32273.9535 | 32273.9535 | 0
16.93 | 21.93 |  | 134.7784 | 11336.8763 |  | 914.22 | 43673.036 |  | 32336.1597 | 32336.1597 | 0
16.94 | 21.94 |  | 134.8384 | 11352.0267 |  | 914.76 | 43750.4705 |  | 32398.4438 | 32398.4438 | 0
16.95 | 21.95 |  | 134.8983 | 11367.1905 |  | 915.3 | 43827.9964 |  | 32460.8059 | 32460.8059 | 0
16.96 | 21.96 |  | 134.9582 | 11382.3678 |  | 915.84 | 43905.6138 |  | 32523.246 | 32523.246 | 0
16.97 | 21.97 |  | 135.0182 | 11397.5586 |  | 916.38 | 43983.3229 |  | 32585.7643 | 32585.7643 | 0
16.98 | 21.98 |  | 135.0781 | 11412.7629 |  | 916.92 | 44061.1235 |  | 32648.3607 | 32648.3607 | 0
16.99 | 21.99 |  | 135.1381 | 11427.9807 |  | 917.46 | 44139.0159 |  | 32711.0352 | 32711.0352 | 0
17 | 22 |  | 135.198 | 11443.212 |  | 918 | 44217 |  | 32773.788 | 32773.788 | 0
17.01 | 22.01 |  | 135.2579 | 11458.4568 |  | 918.54 | 44295.0759 |  | 32836.6191 | 32836.6191 | 0
17.02 | 22.02 |  | 135.3179 | 11473.7152 |  | 919.08 | 44373.2437 |  | 32899.5285 | 32899.5285 | 0
17.03 | 22.03 |  | 135.3778 | 11488.9871 |  | 919.62 | 44451.5033 |  | 32962.5162 | 32962.5162 | 0
17.04 | 22.04 |  | 135.4378 | 11504.2725 |  | 920.16 | 44529.855 |  | 33025.5824 | 33025.5824 | 0
17.05 | 22.05 |  | 135.4977 | 11519.5715 |  | 920.7 | 44608.2986 |  | 33088.7271 | 33088.7271 | 0
17.06 | 22.06 |  | 135.5576 | 11534.8841 |  | 921.24 | 44686.8343 |  | 33151.9503 | 33151.9503 | 0
17.07 | 22.07 |  | 135.6176 | 11550.2101 |  | 921.78 | 44765.4622 |  | 33215.252 | 33215.252 | 0
17.08 | 22.08 |  | 135.6775 | 11565.5498 |  | 922.32 | 44844.1822 |  | 33278.6324 | 33278.6324 | 0
17.09 | 22.09 |  | 135.7375 | 11580.903 |  | 922.86 | 44922.9945 |  | 33342.0915 | 33342.0915 | 0
17.1 | 22.1 |  | 135.7974 | 11596.2698 |  | 923.4 | 45001.899 |  | 33405.6292 | 33405.6292 | 0
17.11 | 22.11 |  | 135.8573 | 11611.6502 |  | 923.94 | 45080.8959 |  | 33469.2457 | 33469.2457 | 0
17.12 | 22.12 |  | 135.9173 | 11627.0441 |  | 924.48 | 45159.9852 |  | 33532.941 | 33532.941 | 0
17.13 | 22.13 |  | 135.9772 | 11642.4517 |  | 925.02 | 45239.1669 |  | 33596.7152 | 33596.7152 | 0
17.14 | 22.14 |  | 136.0372 | 11657.8728 |  | 925.56 | 45318.4411 |  | 33660.5683 | 33660.5683 | 0
17.15 | 22.15 |  | 136.0971 | 11673.3075 |  | 926.1 | 45397.8079 |  | 33724.5003 | 33724.5003 | 0
17.16 | 22.16 |  | 136.157 | 11688.7559 |  | 926.64 | 45477.2673 |  | 33788.5114 | 33788.5114 | 0
17.17 | 22.17 |  | 136.217 | 11704.2179 |  | 927.18 | 45556.8193 |  | 33852.6014 | 33852.6014 | 0
17.18 | 22.18 |  | 136.2769 | 11719.6935 |  | 927.72 | 45636.4641 |  | 33916.7706 | 33916.7706 | 0
17.19 | 22.19 |  | 136.3369 | 11735.1827 |  | 928.26 | 45716.2016 |  | 33981.0189 | 33981.0189 | 0
17.2 | 22.2 |  | 136.3968 | 11750.6856 |  | 928.8 | 45796.032 |  | 34045.3464 | 34045.3464 | 0
17.21 | 22.21 |  | 136.4567 | 11766.202 |  | 929.34 | 45875.9552 |  | 34109.7532 | 34109.7532 | 0
17.22 | 22.22 |  | 136.5167 | 11781.7322 |  | 929.88 | 45955.9714 |  | 34174.2392 | 34174.2392 | 0
17.23 | 22.23 |  | 136.5766 | 11797.276 |  | 930.42 | 46036.0806 |  | 34238.8046 | 34238.8046 | 0
17.24 | 22.24 |  | 136.6366 | 11812.8334 |  | 930.96 | 46116.2828 |  | 34303.4494 | 34303.4494 | 0
17.25 | 22.25 |  | 136.6965 | 11828.4045 |  | 931.5 | 46196.5781 |  | 34368.1736 | 34368.1736 | 0
17.26 | 22.26 |  | 136.7564 | 11843.9893 |  | 932.04 | 46276.9666 |  | 34432.9773 | 34432.9773 | 0
17.27 | 22.27 |  | 136.8164 | 11859.5878 |  | 932.58 | 46357.4482 |  | 34497.8605 | 34497.8605 | 0
17.28 | 22.28 |  | 136.8763 | 11875.1999 |  | 933.12 | 46438.0232 |  | 34562.8232 | 34562.8232 | 0
17.29 | 22.29 |  | 136.9363 | 11890.8258 |  | 933.66 | 46518.6914 |  | 34627.8656 | 34627.8656 | 0
17.3 | 22.3 |  | 136.9962 | 11906.4653 |  | 934.2 | 46599.453 |  | 34692.9877 | 34692.9877 | 0
17.31 | 22.31 |  | 137.0561 | 11922.1185 |  | 934.74 | 46680.308 |  | 34758.1895 | 34758.1895 | 0
17.32 | 22.32 |  | 137.1161 | 11937.7854 |  | 935.28 | 46761.2565 |  | 34823.4711 | 34823.4711 | 0
17.33 | 22.33 |  | 137.176 | 11953.4661 |  | 935.82 | 46842.2985 |  | 34888.8325 | 34888.8325 | 0
17.34 | 22.34 |  | 137.236 | 11969.1604 |  | 936.36 | 46923.4341 |  | 34954.2737 | 34954.2737 | 0
17.35 | 22.35 |  | 137.2959 | 11984.8685 |  | 936.9 | 47004.6634 |  | 35019.7949 | 35019.7949 | 0
17.36 | 22.36 |  | 137.3558 | 12000.5903 |  | 937.44 | 47085.9863 |  | 35085.396 | 35085.396 | 0
17.37 | 22.37 |  | 137.4158 | 12016.3259 |  | 937.98 | 47167.403 |  | 35151.0771 | 35151.0771 | 0
17.38 | 22.38 |  | 137.4757 | 12032.0752 |  | 938.52 | 47248.9134 |  | 35216.8383 | 35216.8383 | 0
17.39 | 22.39 |  | 137.5357 | 12047.8382 |  | 939.06 | 47330.5178 |  | 35282.6796 | 35282.6796 | 0
17.4 | 22.4 |  | 137.5956 | 12063.615 |  | 939.6 | 47412.216 |  | 35348.601 | 35348.601 | 0
17.41 | 22.41 |  | 137.6555 | 12079.4055 |  | 940.14 | 47494.0082 |  | 35414.6027 | 35414.6027 | 0
17.42 | 22.42 |  | 137.7155 | 12095.2098 |  | 940.68 | 47575.8944 |  | 35480.6846 | 35480.6846 | 0
17.43 | 22.43 |  | 137.7754 | 12111.0279 |  | 941.22 | 47657.8747 |  | 35546.8467 | 35546.8467 | 0
17.44 | 22.44 |  | 137.8354 | 12126.8598 |  | 941.76 | 47739.9491 |  | 35613.0893 | 35613.0893 | 0
17.45 | 22.45 |  | 137.8953 | 12142.7054 |  | 942.3 | 47822.1176 |  | 35679.4122 | 35679.4122 | 0
17.46 | 22.46 |  | 137.9552 | 12158.5649 |  | 942.84 | 47904.3804 |  | 35745.8156 | 35745.8156 | 0
17.47 | 22.47 |  | 138.0152 | 12174.4381 |  | 943.38 | 47986.7375 |  | 35812.2994 | 35812.2994 | 0
17.48 | 22.48 |  | 138.0751 | 12190.3251 |  | 943.92 | 48069.1889 |  | 35878.8638 | 35878.8638 | 0
17.49 | 22.49 |  | 138.1351 | 12206.226 |  | 944.46 | 48151.7347 |  | 35945.5088 | 35945.5088 | 0
17.5 | 22.5 |  | 138.195 | 12222.1406 |  | 945 | 48234.375 |  | 36012.2344 | 36012.2344 | 0
17.51 | 22.51 |  | 138.2549 | 12238.0691 |  | 945.54 | 48317.1098 |  | 36079.0407 | 36079.0407 | 0
17.52 | 22.52 |  | 138.3149 | 12254.0114 |  | 946.08 | 48399.9391 |  | 36145.9277 | 36145.9277 | 0
17.53 | 22.53 |  | 138.3748 | 12269.9675 |  | 946.62 | 48482.863 |  | 36212.8955 | 36212.8955 | 0
17.54 | 22.54 |  | 138.4348 | 12285.9375 |  | 947.16 | 48565.8816 |  | 36279.9441 | 36279.9441 | 0
17.55 | 22.55 |  | 138.4947 | 12301.9213 |  | 947.7 | 48648.9949 |  | 36347.0736 | 36347.0736 | 0
17.56 | 22.56 |  | 138.5546 | 12317.919 |  | 948.24 | 48732.2029 |  | 36414.284 | 36414.284 | 0
17.57 | 22.57 |  | 138.6146 | 12333.9305 |  | 948.78 | 48815.5058 |  | 36481.5754 | 36481.5754 | 0
17.58 | 22.58 |  | 138.6745 | 12349.9559 |  | 949.32 | 48898.9036 |  | 36548.9477 | 36548.9477 | 0
17.59 | 22.59 |  | 138.7345 | 12365.9951 |  | 949.86 | 48982.3963 |  | 36616.4012 | 36616.4012 | 0
17.6 | 22.6 |  | 138.7944 | 12382.0482 |  | 950.4 | 49065.984 |  | 36683.9358 | 36683.9358 | 0
17.61 | 22.61 |  | 138.8543 | 12398.1152 |  | 950.94 | 49149.6667 |  | 36751.5515 | 36751.5515 | 0
17.62 | 22.62 |  | 138.9143 | 12414.1961 |  | 951.48 | 49233.4446 |  | 36819.2484 | 36819.2484 | 0
17.63 | 22.63 |  | 138.9742 | 12430.2909 |  | 952.02 | 49317.3175 |  | 36887.0266 | 36887.0266 | 0
17.64 | 22.64 |  | 139.0342 | 12446.3996 |  | 952.56 | 49401.2857 |  | 36954.8861 | 36954.8861 | 0
17.65 | 22.65 |  | 139.0941 | 12462.5221 |  | 953.1 | 49485.3491 |  | 37022.827 | 37022.827 | 0
17.66 | 22.66 |  | 139.154 | 12478.6586 |  | 953.64 | 49569.5079 |  | 37090.8493 | 37090.8493 | 0
17.67 | 22.67 |  | 139.214 | 12494.809 |  | 954.18 | 49653.762 |  | 37158.953 | 37158.953 | 0
17.68 | 22.68 |  | 139.2739 | 12510.9733 |  | 954.72 | 49738.1115 |  | 37227.1382 | 37227.1382 | 0
17.69 | 22.69 |  | 139.3339 | 12527.1516 |  | 955.26 | 49822.5565 |  | 37295.4049 | 37295.4049 | 0
17.7 | 22.7 |  | 139.3938 | 12543.3438 |  | 955.8 | 49907.097 |  | 37363.7532 | 37363.7532 | 0
17.71 | 22.71 |  | 139.4537 | 12559.5499 |  | 956.34 | 49991.7331 |  | 37432.1832 | 37432.1832 | 0
17.72 | 22.72 |  | 139.5137 | 12575.77 |  | 956.88 | 50076.4648 |  | 37500.6949 | 37500.6949 | 0
17.73 | 22.73 |  | 139.5736 | 12592.004 |  | 957.42 | 50161.2923 |  | 37569.2883 | 37569.2883 | 0
17.74 | 22.74 |  | 139.6336 | 12608.252 |  | 957.96 | 50246.2154 |  | 37637.9635 | 37637.9635 | 0
17.75 | 22.75 |  | 139.6935 | 12624.5139 |  | 958.5 | 50331.2344 |  | 37706.7205 | 37706.7205 | 0
17.76 | 22.76 |  | 139.7534 | 12640.7898 |  | 959.04 | 50416.3492 |  | 37775.5594 | 37775.5594 | 0
17.77 | 22.77 |  | 139.8134 | 12657.0797 |  | 959.58 | 50501.5599 |  | 37844.4802 | 37844.4802 | 0
17.78 | 22.78 |  | 139.8733 | 12673.3835 |  | 960.12 | 50586.8666 |  | 37913.483 | 37913.483 | 0
17.79 | 22.79 |  | 139.9333 | 12689.7014 |  | 960.66 | 50672.2693 |  | 37982.5678 | 37982.5678 | 0
17.8 | 22.8 |  | 139.9932 | 12706.0332 |  | 961.2 | 50757.768 |  | 38051.7348 | 38051.7348 | 0
17.81 | 22.81 |  | 140.0531 | 12722.3791 |  | 961.74 | 50843.3629 |  | 38120.9838 | 38120.9838 | 0
17.82 | 22.82 |  | 140.1131 | 12738.7389 |  | 962.28 | 50929.0539 |  | 38190.315 | 38190.315 | 0
17.83 | 22.83 |  | 140.173 | 12755.1128 |  | 962.82 | 51014.8412 |  | 38259.7284 | 38259.7284 | 0
17.84 | 22.84 |  | 140.233 | 12771.5007 |  | 963.36 | 51100.7247 |  | 38329.2241 | 38329.2241 | 0
17.85 | 22.85 |  | 140.2929 | 12787.9026 |  | 963.9 | 51186.7046 |  | 38398.802 | 38398.802 | 0
17.86 | 22.86 |  | 140.3528 | 12804.3185 |  | 964.44 | 51272.7809 |  | 38468.4624 | 38468.4624 | 0
17.87 | 22.87 |  | 140.4128 | 12820.7485 |  | 964.98 | 51358.9536 |  | 38538.2051 | 38538.2051 | 0
17.88 | 22.88 |  | 140.4727 | 12837.1925 |  | 965.52 | 51445.2228 |  | 38608.0304 | 38608.0304 | 0
17.89 | 22.89 |  | 140.5327 | 12853.6506 |  | 966.06 | 51531.5886 |  | 38677.9381 | 38677.9381 | 0
17.9 | 22.9 |  | 140.5926 | 12870.1227 |  | 966.6 | 51618.051 |  | 38747.9283 | 38747.9283 | 0
17.91 | 22.91 |  | 140.6525 | 12886.6088 |  | 967.14 | 51704.61 |  | 38818.0012 | 38818.0012 | 0
17.92 | 22.92 |  | 140.7125 | 12903.1091 |  | 967.68 | 51791.2658 |  | 38888.1567 | 38888.1567 | 0
17.93 | 22.93 |  | 140.7724 | 12919.6234 |  | 968.22 | 51878.0183 |  | 38958.3949 | 38958.3949 | 0
17.94 | 22.94 |  | 140.8324 | 12936.1517 |  | 968.76 | 51964.8677 |  | 39028.7159 | 39028.7159 | 0
17.95 | 22.95 |  | 140.8923 | 12952.6942 |  | 969.3 | 52051.8139 |  | 39099.1197 | 39099.1197 | 0
17.96 | 22.96 |  | 140.9522 | 12969.2508 |  | 969.84 | 52138.857 |  | 39169.6063 | 39169.6063 | 0
17.97 | 22.97 |  | 141.0122 | 12985.8214 |  | 970.38 | 52225.9972 |  | 39240.1757 | 39240.1757 | 0
17.98 | 22.98 |  | 141.0721 | 13002.4062 |  | 970.92 | 52313.2343 |  | 39310.8282 | 39310.8282 | 0
17.99 | 22.99 |  | 141.1321 | 13019.005 |  | 971.46 | 52400.5686 |  | 39381.5636 | 39381.5636 | 0
18 | 23 |  | 141.192 | 13035.618 |  | 972 | 52488 |  | 39452.382 | 39452.382 | 0
18.01 | 23.01 |  | 141.2519 | 13052.2451 |  | 972.54 | 52575.5286 |  | 39523.2835 | 39523.2835 | 0
18.02 | 23.02 |  | 141.3119 | 13068.8863 |  | 973.08 | 52663.1545 |  | 39594.2682 | 39594.2682 | 0
18.03 | 23.03 |  | 141.3718 | 13085.5417 |  | 973.62 | 52750.8776 |  | 39665.336 | 39665.336 | 0
18.04 | 23.04 |  | 141.4318 | 13102.2111 |  | 974.16 | 52838.6982 |  | 39736.487 | 39736.487 | 0
18.05 | 23.05 |  | 141.4917 | 13118.8948 |  | 974.7 | 52926.6161 |  | 39807.7214 | 39807.7214 | 0
18.06 | 23.06 |  | 141.5516 | 13135.5925 |  | 975.24 | 53014.6315 |  | 39879.039 | 39879.039 | 0
18.07 | 23.07 |  | 141.6116 | 13152.3045 |  | 975.78 | 53102.7445 |  | 39950.44 | 39950.44 | 0
18.08 | 23.08 |  | 141.6715 | 13169.0306 |  | 976.32 | 53190.955 |  | 40021.9244 | 40021.9244 | 0
18.09 | 23.09 |  | 141.7315 | 13185.7708 |  | 976.86 | 53279.2632 |  | 40093.4923 | 40093.4923 | 0
18.1 | 23.1 |  | 141.7914 | 13202.5253 |  | 977.4 | 53367.669 |  | 40165.1437 | 40165.1437 | 0
18.11 | 23.11 |  | 141.8513 | 13219.2939 |  | 977.94 | 53456.1726 |  | 40236.8787 | 40236.8787 | 0
18.12 | 23.12 |  | 141.9113 | 13236.0767 |  | 978.48 | 53544.774 |  | 40308.6973 | 40308.6973 | 0
18.13 | 23.13 |  | 141.9712 | 13252.8737 |  | 979.02 | 53633.4732 |  | 40380.5995 | 40380.5995 | 0
18.14 | 23.14 |  | 142.0312 | 13269.6848 |  | 979.56 | 53722.2703 |  | 40452.5855 | 40452.5855 | 0
18.15 | 23.15 |  | 142.0911 | 13286.5102 |  | 980.1 | 53811.1654 |  | 40524.6551 | 40524.6551 | 0
18.16 | 23.16 |  | 142.151 | 13303.3498 |  | 980.64 | 53900.1585 |  | 40596.8086 | 40596.8086 | 0
18.17 | 23.17 |  | 142.211 | 13320.2036 |  | 981.18 | 53989.2496 |  | 40669.046 | 40669.046 | 0
18.18 | 23.18 |  | 142.2709 | 13337.0717 |  | 981.72 | 54078.4389 |  | 40741.3672 | 40741.3672 | 0
18.19 | 23.19 |  | 142.3309 | 13353.9539 |  | 982.26 | 54167.7263 |  | 40813.7724 | 40813.7724 | 0
18.2 | 23.2 |  | 142.3908 | 13370.8504 |  | 982.8 | 54257.112 |  | 40886.2616 | 40886.2616 | 0
18.21 | 23.21 |  | 142.4507 | 13387.7612 |  | 983.34 | 54346.5959 |  | 40958.8348 | 40958.8348 | 0
18.22 | 23.22 |  | 142.5107 | 13404.6861 |  | 983.88 | 54436.1782 |  | 41031.4921 | 41031.4921 | 0
18.23 | 23.23 |  | 142.5706 | 13421.6254 |  | 984.42 | 54525.8589 |  | 41104.2335 | 41104.2335 | 0
18.24 | 23.24 |  | 142.6306 | 13438.5789 |  | 984.96 | 54615.638 |  | 41177.0592 | 41177.0592 | 0
18.25 | 23.25 |  | 142.6905 | 13455.5466 |  | 985.5 | 54705.5156 |  | 41249.969 | 41249.969 | 0
18.26 | 23.26 |  | 142.7504 | 13472.5286 |  | 986.04 | 54795.4918 |  | 41322.9632 | 41322.9632 | 0
18.27 | 23.27 |  | 142.8104 | 13489.5249 |  | 986.58 | 54885.5665 |  | 41396.0416 | 41396.0416 | 0
18.28 | 23.28 |  | 142.8703 | 13506.5355 |  | 987.12 | 54975.74 |  | 41469.2045 | 41469.2045 | 0
18.29 | 23.29 |  | 142.9303 | 13523.5604 |  | 987.66 | 55066.0121 |  | 41542.4517 | 41542.4517 | 0
18.3 | 23.3 |  | 142.9902 | 13540.5995 |  | 988.2 | 55156.383 |  | 41615.7835 | 41615.7835 | 0
18.31 | 23.31 |  | 143.0501 | 13557.653 |  | 988.74 | 55246.8527 |  | 41689.1998 | 41689.1998 | 0
18.32 | 23.32 |  | 143.1101 | 13574.7207 |  | 989.28 | 55337.4213 |  | 41762.7006 | 41762.7006 | 0
18.33 | 23.33 |  | 143.17 | 13591.8028 |  | 989.82 | 55428.0888 |  | 41836.286 | 41836.286 | 0
18.34 | 23.34 |  | 143.23 | 13608.8992 |  | 990.36 | 55518.8553 |  | 41909.9562 | 41909.9562 | 0
18.35 | 23.35 |  | 143.2899 | 13626.0099 |  | 990.9 | 55609.7209 |  | 41983.711 | 41983.711 | 0
18.36 | 23.36 |  | 143.3498 | 13643.1349 |  | 991.44 | 55700.6855 |  | 42057.5506 | 42057.5506 | 0
18.37 | 23.37 |  | 143.4098 | 13660.2743 |  | 991.98 | 55791.7493 |  | 42131.475 | 42131.475 | 0
18.38 | 23.38 |  | 143.4697 | 13677.428 |  | 992.52 | 55882.9122 |  | 42205.4842 | 42205.4842 | 0
18.39 | 23.39 |  | 143.5297 | 13694.5961 |  | 993.06 | 55974.1745 |  | 42279.5784 | 42279.5784 | 0
18.4 | 23.4 |  | 143.5896 | 13711.7785 |  | 993.6 | 56065.536 |  | 42353.7575 | 42353.7575 | 0
18.41 | 23.41 |  | 143.6495 | 13728.9753 |  | 994.14 | 56156.9969 |  | 42428.0216 | 42428.0216 | 0
18.42 | 23.42 |  | 143.7095 | 13746.1864 |  | 994.68 | 56248.5572 |  | 42502.3708 | 42502.3708 | 0
18.43 | 23.43 |  | 143.7694 | 13763.4119 |  | 995.22 | 56340.217 |  | 42576.805 | 42576.805 | 0
18.44 | 23.44 |  | 143.8294 | 13780.6518 |  | 995.76 | 56431.9763 |  | 42651.3245 | 42651.3245 | 0
18.45 | 23.45 |  | 143.8893 | 13797.9061 |  | 996.3 | 56523.8351 |  | 42725.9291 | 42725.9291 | 0
18.46 | 23.46 |  | 143.9492 | 13815.1747 |  | 996.84 | 56615.7936 |  | 42800.6189 | 42800.6189 | 0
18.47 | 23.47 |  | 144.0092 | 13832.4578 |  | 997.38 | 56707.8518 |  | 42875.394 | 42875.394 | 0
18.48 | 23.48 |  | 144.0691 | 13849.7552 |  | 997.92 | 56800.0097 |  | 42950.2545 | 42950.2545 | 0
18.49 | 23.49 |  | 144.1291 | 13867.0671 |  | 998.46 | 56892.2674 |  | 43025.2003 | 43025.2003 | 0
18.5 | 23.5 |  | 144.189 | 13884.3934 |  | 999 | 56984.625 |  | 43100.2316 | 43100.2316 | 0
18.51 | 23.51 |  | 144.2489 | 13901.7341 |  | 999.54 | 57077.0825 |  | 43175.3484 | 43175.3484 | 0
18.52 | 23.52 |  | 144.3089 | 13919.0892 |  | 1000.08 | 57169.6399 |  | 43250.5507 | 43250.5507 | 0
18.53 | 23.53 |  | 144.3688 | 13936.4587 |  | 1000.62 | 57262.2973 |  | 43325.8386 | 43325.8386 | 0
18.54 | 23.54 |  | 144.4288 | 13953.8427 |  | 1001.16 | 57355.0548 |  | 43401.2121 | 43401.2121 | 0
18.55 | 23.55 |  | 144.4887 | 13971.2411 |  | 1001.7 | 57447.9124 |  | 43476.6712 | 43476.6712 | 0
18.56 | 23.56 |  | 144.5486 | 13988.654 |  | 1002.24 | 57540.8701 |  | 43552.2161 | 43552.2161 | 0
18.57 | 23.57 |  | 144.6086 | 14006.0814 |  | 1002.78 | 57633.9281 |  | 43627.8468 | 43627.8468 | 0
18.58 | 23.58 |  | 144.6685 | 14023.5232 |  | 1003.32 | 57727.0864 |  | 43703.5633 | 43703.5633 | 0
18.59 | 23.59 |  | 144.7285 | 14040.9794 |  | 1003.86 | 57820.345 |  | 43779.3656 | 43779.3656 | 0
18.6 | 23.6 |  | 144.7884 | 14058.4501 |  | 1004.4 | 57913.704 |  | 43855.2539 | 43855.2539 | 0
18.61 | 23.61 |  | 144.8483 | 14075.9354 |  | 1004.94 | 58007.1634 |  | 43931.2281 | 43931.2281 | 0
18.62 | 23.62 |  | 144.9083 | 14093.4351 |  | 1005.48 | 58100.7234 |  | 44007.2883 | 44007.2883 | 0
18.63 | 23.63 |  | 144.9682 | 14110.9492 |  | 1006.02 | 58194.3838 |  | 44083.4346 | 44083.4346 | 0
18.64 | 23.64 |  | 145.0282 | 14128.4779 |  | 1006.56 | 58288.1449 |  | 44159.667 | 44159.667 | 0
18.65 | 23.65 |  | 145.0881 | 14146.0211 |  | 1007.1 | 58382.0066 |  | 44235.9855 | 44235.9855 | 0
18.66 | 23.66 |  | 145.148 | 14163.5788 |  | 1007.64 | 58475.9691 |  | 44312.3903 | 44312.3903 | 0
18.67 | 23.67 |  | 145.208 | 14181.151 |  | 1008.18 | 58570.0323 |  | 44388.8813 | 44388.8813 | 0
18.68 | 23.68 |  | 145.2679 | 14198.7377 |  | 1008.72 | 58664.1963 |  | 44465.4585 | 44465.4585 | 0
18.69 | 23.69 |  | 145.3279 | 14216.339 |  | 1009.26 | 58758.4612 |  | 44542.1222 | 44542.1222 | 0
18.7 | 23.7 |  | 145.3878 | 14233.9548 |  | 1009.8 | 58852.827 |  | 44618.8722 | 44618.8722 | 0
18.71 | 23.71 |  | 145.4477 | 14251.5851 |  | 1010.34 | 58947.2938 |  | 44695.7087 | 44695.7087 | 0
18.72 | 23.72 |  | 145.5077 | 14269.23 |  | 1010.88 | 59041.8616 |  | 44772.6316 | 44772.6316 | 0
18.73 | 23.73 |  | 145.5676 | 14286.8894 |  | 1011.42 | 59136.5306 |  | 44849.6411 | 44849.6411 | 0
18.74 | 23.74 |  | 145.6276 | 14304.5634 |  | 1011.96 | 59231.3006 |  | 44926.7372 | 44926.7372 | 0
18.75 | 23.75 |  | 145.6875 | 14322.252 |  | 1012.5 | 59326.1719 |  | 45003.9199 | 45003.9199 | 0
18.76 | 23.76 |  | 145.7474 | 14339.9551 |  | 1013.04 | 59421.1444 |  | 45081.1893 | 45081.1893 | 0
18.77 | 23.77 |  | 145.8074 | 14357.6728 |  | 1013.58 | 59516.2182 |  | 45158.5454 | 45158.5454 | 0
18.78 | 23.78 |  | 145.8673 | 14375.405 |  | 1014.12 | 59611.3934 |  | 45235.9883 | 45235.9883 | 0
18.79 | 23.79 |  | 145.9273 | 14393.1519 |  | 1014.66 | 59706.67 |  | 45313.5181 | 45313.5181 | 0
18.8 | 23.8 |  | 145.9872 | 14410.9133 |  | 1015.2 | 59802.048 |  | 45391.1347 | 45391.1347 | 0
18.81 | 23.81 |  | 146.0471 | 14428.6894 |  | 1015.74 | 59897.5276 |  | 45468.8382 | 45468.8382 | 0
18.82 | 23.82 |  | 146.1071 | 14446.48 |  | 1016.28 | 59993.1087 |  | 45546.6287 | 45546.6287 | 0
18.83 | 23.83 |  | 146.167 | 14464.2853 |  | 1016.82 | 60088.7915 |  | 45624.5062 | 45624.5062 | 0
18.84 | 23.84 |  | 146.227 | 14482.1052 |  | 1017.36 | 60184.5759 |  | 45702.4708 | 45702.4708 | 0
18.85 | 23.85 |  | 146.2869 | 14499.9397 |  | 1017.9 | 60280.4621 |  | 45780.5225 | 45780.5225 | 0
18.86 | 23.86 |  | 146.3468 | 14517.7888 |  | 1018.44 | 60376.4501 |  | 45858.6613 | 45858.6613 | 0
18.87 | 23.87 |  | 146.4068 | 14535.6526 |  | 1018.98 | 60472.5399 |  | 45936.8874 | 45936.8874 | 0
18.88 | 23.88 |  | 146.4667 | 14553.531 |  | 1019.52 | 60568.7316 |  | 46015.2007 | 46015.2007 | 0
18.89 | 23.89 |  | 146.5267 | 14571.424 |  | 1020.06 | 60665.0253 |  | 46093.6013 | 46093.6013 | 0
18.9 | 23.9 |  | 146.5866 | 14589.3317 |  | 1020.6 | 60761.421 |  | 46172.0893 | 46172.0893 | 0
18.91 | 23.91 |  | 146.6465 | 14607.2541 |  | 1021.14 | 60857.9187 |  | 46250.6646 | 46250.6646 | 0
18.92 | 23.92 |  | 146.7065 | 14625.1911 |  | 1021.68 | 60954.5186 |  | 46329.3275 | 46329.3275 | 0
18.93 | 23.93 |  | 146.7664 | 14643.1428 |  | 1022.22 | 61051.2206 |  | 46408.0778 | 46408.0778 | 0
18.94 | 23.94 |  | 146.8264 | 14661.1092 |  | 1022.76 | 61148.0249 |  | 46486.9157 | 46486.9157 | 0
18.95 | 23.95 |  | 146.8863 | 14679.0903 |  | 1023.3 | 61244.9314 |  | 46565.8411 | 46565.8411 | 0
18.96 | 23.96 |  | 146.9462 | 14697.086 |  | 1023.84 | 61341.9402 |  | 46644.8542 | 46644.8542 | 0
18.97 | 23.97 |  | 147.0062 | 14715.0964 |  | 1024.38 | 61439.0515 |  | 46723.955 | 46723.955 | 0
18.98 | 23.98 |  | 147.0661 | 14733.1216 |  | 1024.92 | 61536.2651 |  | 46803.1435 | 46803.1435 | 0
18.99 | 23.99 |  | 147.1261 | 14751.1614 |  | 1025.46 | 61633.5813 |  | 46882.4199 | 46882.4199 | 0
19 | 24 |  | 147.186 | 14769.216 |  | 1026 | 61731 |  | 46961.784 | 46961.784 | 0
19.01 | 24.01 |  | 147.2459 | 14787.2853 |  | 1026.54 | 61828.5213 |  | 47041.236 | 47041.236 | 0
19.02 | 24.02 |  | 147.3059 | 14805.3693 |  | 1027.08 | 61926.1453 |  | 47120.776 | 47120.776 | 0
19.03 | 24.03 |  | 147.3658 | 14823.468 |  | 1027.62 | 62023.8719 |  | 47200.4039 | 47200.4039 | 0
19.04 | 24.04 |  | 147.4258 | 14841.5815 |  | 1028.16 | 62121.7014 |  | 47280.1199 | 47280.1199 | 0
19.05 | 24.05 |  | 147.4857 | 14859.7097 |  | 1028.7 | 62219.6336 |  | 47359.9239 | 47359.9239 | 0
19.06 | 24.06 |  | 147.5456 | 14877.8527 |  | 1029.24 | 62317.6687 |  | 47439.8161 | 47439.8161 | 0
19.07 | 24.07 |  | 147.6056 | 14896.0104 |  | 1029.78 | 62415.8068 |  | 47519.7964 | 47519.7964 | 0
19.08 | 24.08 |  | 147.6655 | 14914.1829 |  | 1030.32 | 62514.0478 |  | 47599.8649 | 47599.8649 | 0
19.09 | 24.09 |  | 147.7255 | 14932.3701 |  | 1030.86 | 62612.3919 |  | 47680.0217 | 47680.0217 | 0
19.1 | 24.1 |  | 147.7854 | 14950.5721 |  | 1031.4 | 62710.839 |  | 47760.2669 | 47760.2669 | 0
19.11 | 24.11 |  | 147.8453 | 14968.7889 |  | 1031.94 | 62809.3893 |  | 47840.6004 | 47840.6004 | 0
19.12 | 24.12 |  | 147.9053 | 14987.0205 |  | 1032.48 | 62908.0428 |  | 47921.0222 | 47921.0222 | 0
19.13 | 24.13 |  | 147.9652 | 15005.2669 |  | 1033.02 | 63006.7995 |  | 48001.5326 | 48001.5326 | 0
19.14 | 24.14 |  | 148.0252 | 15023.528 |  | 1033.56 | 63105.6595 |  | 48082.1315 | 48082.1315 | 0
19.15 | 24.15 |  | 148.0851 | 15041.804 |  | 1034.1 | 63204.6229 |  | 48162.8189 | 48162.8189 | 0
19.16 | 24.16 |  | 148.145 | 15060.0948 |  | 1034.64 | 63303.6897 |  | 48243.5949 | 48243.5949 | 0
19.17 | 24.17 |  | 148.205 | 15078.4004 |  | 1035.18 | 63402.8599 |  | 48324.4595 | 48324.4595 | 0
19.18 | 24.18 |  | 148.2649 | 15096.7208 |  | 1035.72 | 63502.1337 |  | 48405.4129 | 48405.4129 | 0
19.19 | 24.19 |  | 148.3249 | 15115.056 |  | 1036.26 | 63601.511 |  | 48486.455 | 48486.455 | 0
19.2 | 24.2 |  | 148.3848 | 15133.4061 |  | 1036.8 | 63700.992 |  | 48567.5859 | 48567.5859 | 0
19.21 | 24.21 |  | 148.4447 | 15151.771 |  | 1037.34 | 63800.5766 |  | 48648.8056 | 48648.8056 | 0
19.22 | 24.22 |  | 148.5047 | 15170.1508 |  | 1037.88 | 63900.265 |  | 48730.1143 | 48730.1143 | 0
19.23 | 24.23 |  | 148.5646 | 15188.5454 |  | 1038.42 | 64000.0572 |  | 48811.5118 | 48811.5118 | 0
19.24 | 24.24 |  | 148.6246 | 15206.9548 |  | 1038.96 | 64099.9532 |  | 48892.9984 | 48892.9984 | 0
19.25 | 24.25 |  | 148.6845 | 15225.3792 |  | 1039.5 | 64199.9531 |  | 48974.574 | 48974.574 | 0
19.26 | 24.26 |  | 148.7444 | 15243.8184 |  | 1040.04 | 64300.057 |  | 49056.2386 | 49056.2386 | 0
19.27 | 24.27 |  | 148.8044 | 15262.2724 |  | 1040.58 | 64400.2648 |  | 49137.9924 | 49137.9924 | 0
19.28 | 24.28 |  | 148.8643 | 15280.7414 |  | 1041.12 | 64500.5768 |  | 49219.8354 | 49219.8354 | 0
19.29 | 24.29 |  | 148.9243 | 15299.2252 |  | 1041.66 | 64600.9928 |  | 49301.7676 | 49301.7676 | 0
19.3 | 24.3 |  | 148.9842 | 15317.7239 |  | 1042.2 | 64701.513 |  | 49383.7891 | 49383.7891 | 0
19.31 | 24.31 |  | 149.0441 | 15336.2376 |  | 1042.74 | 64802.1374 |  | 49465.8999 | 49465.8999 | 0
19.32 | 24.32 |  | 149.1041 | 15354.7661 |  | 1043.28 | 64902.8661 |  | 49548.1 | 49548.1 | 0
19.33 | 24.33 |  | 149.164 | 15373.3095 |  | 1043.82 | 65003.6991 |  | 49630.3896 | 49630.3896 | 0
19.34 | 24.34 |  | 149.224 | 15391.8679 |  | 1044.36 | 65104.6365 |  | 49712.7686 | 49712.7686 | 0
19.35 | 24.35 |  | 149.2839 | 15410.4412 |  | 1044.9 | 65205.6784 |  | 49795.2372 | 49795.2372 | 0
19.36 | 24.36 |  | 149.3438 | 15429.0294 |  | 1045.44 | 65306.8247 |  | 49877.7953 | 49877.7953 | 0
19.37 | 24.37 |  | 149.4038 | 15447.6325 |  | 1045.98 | 65408.0756 |  | 49960.4431 | 49960.4431 | 0
19.38 | 24.38 |  | 149.4637 | 15466.2506 |  | 1046.52 | 65509.431 |  | 50043.1804 | 50043.1804 | 0
19.39 | 24.39 |  | 149.5237 | 15484.8836 |  | 1047.06 | 65610.8912 |  | 50126.0075 | 50126.0075 | 0
19.4 | 24.4 |  | 149.5836 | 15503.5316 |  | 1047.6 | 65712.456 |  | 50208.9244 | 50208.9244 | 0
19.41 | 24.41 |  | 149.6435 | 15522.1946 |  | 1048.14 | 65814.1256 |  | 50291.931 | 50291.931 | 0
19.42 | 24.42 |  | 149.7035 | 15540.8725 |  | 1048.68 | 65915.9 |  | 50375.0275 | 50375.0275 | 0
19.43 | 24.43 |  | 149.7634 | 15559.5653 |  | 1049.22 | 66017.7793 |  | 50458.2139 | 50458.2139 | 0
19.44 | 24.44 |  | 149.8234 | 15578.2732 |  | 1049.76 | 66119.7635 |  | 50541.4903 | 50541.4903 | 0
19.45 | 24.45 |  | 149.8833 | 15596.996 |  | 1050.3 | 66221.8526 |  | 50624.8566 | 50624.8566 | 0
19.46 | 24.46 |  | 149.9432 | 15615.7338 |  | 1050.84 | 66324.0468 |  | 50708.313 | 50708.313 | 0
19.47 | 24.47 |  | 150.0032 | 15634.4867 |  | 1051.38 | 66426.3461 |  | 50791.8595 | 50791.8595 | 0
19.48 | 24.48 |  | 150.0631 | 15653.2545 |  | 1051.92 | 66528.7505 |  | 50875.4961 | 50875.4961 | 0
19.49 | 24.49 |  | 150.1231 | 15672.0373 |  | 1052.46 | 66631.2601 |  | 50959.2229 | 50959.2229 | 0
19.5 | 24.5 |  | 150.183 | 15690.8351 |  | 1053 | 66733.875 |  | 51043.0399 | 51043.0399 | 0
19.51 | 24.51 |  | 150.2429 | 15709.648 |  | 1053.54 | 66836.5952 |  | 51126.9472 | 51126.9472 | 0
19.52 | 24.52 |  | 150.3029 | 15728.4759 |  | 1054.08 | 66939.4207 |  | 51210.9448 | 51210.9448 | 0
19.53 | 24.53 |  | 150.3628 | 15747.3188 |  | 1054.62 | 67042.3516 |  | 51295.0328 | 51295.0328 | 0
19.54 | 24.54 |  | 150.4228 | 15766.1767 |  | 1055.16 | 67145.388 |  | 51379.2113 | 51379.2113 | 0
19.55 | 24.55 |  | 150.4827 | 15785.0497 |  | 1055.7 | 67248.5299 |  | 51463.4802 | 51463.4802 | 0
19.56 | 24.56 |  | 150.5426 | 15803.9377 |  | 1056.24 | 67351.7773 |  | 51547.8396 | 51547.8396 | 0
19.57 | 24.57 |  | 150.6026 | 15822.8408 |  | 1056.78 | 67455.1304 |  | 51632.2896 | 51632.2896 | 0
19.58 | 24.58 |  | 150.6625 | 15841.759 |  | 1057.32 | 67558.5892 |  | 51716.8302 | 51716.8302 | 0
19.59 | 24.59 |  | 150.7225 | 15860.6922 |  | 1057.86 | 67662.1537 |  | 51801.4615 | 51801.4615 | 0
19.6 | 24.6 |  | 150.7824 | 15879.6405 |  | 1058.4 | 67765.824 |  | 51886.1835 | 51886.1835 | 0
19.61 | 24.61 |  | 150.8423 | 15898.6038 |  | 1058.94 | 67869.6001 |  | 51970.9963 | 51970.9963 | 0
19.62 | 24.62 |  | 150.9023 | 15917.5823 |  | 1059.48 | 67973.4822 |  | 52055.8999 | 52055.8999 | 0
19.63 | 24.63 |  | 150.9622 | 15936.5758 |  | 1060.02 | 68077.4701 |  | 52140.8943 | 52140.8943 | 0
19.64 | 24.64 |  | 151.0222 | 15955.5845 |  | 1060.56 | 68181.5641 |  | 52225.9796 | 52225.9796 | 0
19.65 | 24.65 |  | 151.0821 | 15974.6082 |  | 1061.1 | 68285.7641 |  | 52311.1559 | 52311.1559 | 0
19.66 | 24.66 |  | 151.142 | 15993.647 |  | 1061.64 | 68390.0703 |  | 52396.4232 | 52396.4232 | 0
19.67 | 24.67 |  | 151.202 | 16012.701 |  | 1062.18 | 68494.4826 |  | 52481.7816 | 52481.7816 | 0
19.68 | 24.68 |  | 151.2619 | 16031.7701 |  | 1062.72 | 68599.0011 |  | 52567.231 | 52567.231 | 0
19.69 | 24.69 |  | 151.3219 | 16050.8543 |  | 1063.26 | 68703.6259 |  | 52652.7716 | 52652.7716 | 0
19.7 | 24.7 |  | 151.3818 | 16069.9536 |  | 1063.8 | 68808.357 |  | 52738.4034 | 52738.4034 | 0
19.71 | 24.71 |  | 151.4417 | 16089.0681 |  | 1064.34 | 68913.1945 |  | 52824.1264 | 52824.1264 | 0
19.72 | 24.72 |  | 151.5017 | 16108.1977 |  | 1064.88 | 69018.1384 |  | 52909.9407 | 52909.9407 | 0
19.73 | 24.73 |  | 151.5616 | 16127.3425 |  | 1065.42 | 69123.1889 |  | 52995.8464 | 52995.8464 | 0
19.74 | 24.74 |  | 151.6216 | 16146.5024 |  | 1065.96 | 69228.3458 |  | 53081.8434 | 53081.8434 | 0
19.75 | 24.75 |  | 151.6815 | 16165.6775 |  | 1066.5 | 69333.6094 |  | 53167.9319 | 53167.9319 | 0
19.76 | 24.76 |  | 151.7414 | 16184.8678 |  | 1067.04 | 69438.9796 |  | 53254.1118 | 53254.1118 | 0
19.77 | 24.77 |  | 151.8014 | 16204.0732 |  | 1067.58 | 69544.4565 |  | 53340.3833 | 53340.3833 | 0
19.78 | 24.78 |  | 151.8613 | 16223.2938 |  | 1068.12 | 69650.0402 |  | 53426.7463 | 53426.7463 | 0
19.79 | 24.79 |  | 151.9213 | 16242.5296 |  | 1068.66 | 69755.7307 |  | 53513.201 | 53513.201 | 0
19.8 | 24.8 |  | 151.9812 | 16261.7806 |  | 1069.2 | 69861.528 |  | 53599.7474 | 53599.7474 | 0
19.81 | 24.81 |  | 152.0411 | 16281.0468 |  | 1069.74 | 69967.4323 |  | 53686.3855 | 53686.3855 | 0
19.82 | 24.82 |  | 152.1011 | 16300.3282 |  | 1070.28 | 70073.4435 |  | 53773.1153 | 53773.1153 | 0
19.83 | 24.83 |  | 152.161 | 16319.6248 |  | 1070.82 | 70179.5618 |  | 53859.937 | 53859.937 | 0
19.84 | 24.84 |  | 152.221 | 16338.9366 |  | 1071.36 | 70285.7871 |  | 53946.8505 | 53946.8505 | 0
19.85 | 24.85 |  | 152.2809 | 16358.2637 |  | 1071.9 | 70392.1196 |  | 54033.856 | 54033.856 | 0
19.86 | 24.86 |  | 152.3408 | 16377.6059 |  | 1072.44 | 70498.5593 |  | 54120.9534 | 54120.9534 | 0
19.87 | 24.87 |  | 152.4008 | 16396.9634 |  | 1072.98 | 70605.1062 |  | 54208.1428 | 54208.1428 | 0
19.88 | 24.88 |  | 152.4607 | 16416.3362 |  | 1073.52 | 70711.7604 |  | 54295.4243 | 54295.4243 | 0
19.89 | 24.89 |  | 152.5207 | 16435.7242 |  | 1074.06 | 70818.522 |  | 54382.7979 | 54382.7979 | 0
19.9 | 24.9 |  | 152.5806 | 16455.1274 |  | 1074.6 | 70925.391 |  | 54470.2636 | 54470.2636 | 0
19.91 | 24.91 |  | 152.6405 | 16474.5459 |  | 1075.14 | 71032.3674 |  | 54557.8215 | 54557.8215 | 0
19.92 | 24.92 |  | 152.7005 | 16493.9797 |  | 1075.68 | 71139.4514 |  | 54645.4717 | 54645.4717 | 0
19.93 | 24.93 |  | 152.7604 | 16513.4287 |  | 1076.22 | 71246.6429 |  | 54733.2142 | 54733.2142 | 0
19.94 | 24.94 |  | 152.8204 | 16532.893 |  | 1076.76 | 71353.9421 |  | 54821.049 | 54821.049 | 0
19.95 | 24.95 |  | 152.8803 | 16552.3726 |  | 1077.3 | 71461.3489 |  | 54908.9763 | 54908.9763 | 0
19.96 | 24.96 |  | 152.9402 | 16571.8675 |  | 1077.84 | 71568.8634 |  | 54996.9959 | 54996.9959 | 0
19.97 | 24.97 |  | 153.0002 | 16591.3777 |  | 1078.38 | 71676.4858 |  | 55085.1081 | 55085.1081 | 0
19.98 | 24.98 |  | 153.0601 | 16610.9031 |  | 1078.92 | 71784.2159 |  | 55173.3128 | 55173.3128 | 0
19.99 | 24.99 |  | 153.1201 | 16630.4439 |  | 1079.46 | 71892.054 |  | 55261.6101 | 55261.6101 | 0
20 | 25 |  | 153.18 | 16650 |  | 1080 | 72000 |  | 55350 | 55350 | 0
20.01 | 25.01 |  | 153.2399 | 16669.5714 |  | 1080.54 | 72108.054 |  | 55438.4826 | 55438.4826 | 0
20.02 | 25.02 |  | 153.2999 | 16689.1581 |  | 1081.08 | 72216.2161 |  | 55527.0579 | 55527.0579 | 0
20.03 | 25.03 |  | 153.3598 | 16708.7602 |  | 1081.62 | 72324.4862 |  | 55615.726 | 55615.726 | 0
20.04 | 25.04 |  | 153.4198 | 16728.3776 |  | 1082.16 | 72432.8646 |  | 55704.487 | 55704.487 | 0
20.05 | 25.05 |  | 153.4797 | 16748.0103 |  | 1082.7 | 72541.3511 |  | 55793.3408 | 55793.3408 | 0
20.06 | 25.06 |  | 153.5396 | 16767.6584 |  | 1083.24 | 72649.9459 |  | 55882.2875 | 55882.2875 | 0
20.07 | 25.07 |  | 153.5996 | 16787.3219 |  | 1083.78 | 72758.6491 |  | 55971.3272 | 55971.3272 | 0
20.08 | 25.08 |  | 153.6595 | 16807.0007 |  | 1084.32 | 72867.4606 |  | 56060.4599 | 56060.4599 | 0
20.09 | 25.09 |  | 153.7195 | 16826.6949 |  | 1084.86 | 72976.3806 |  | 56149.6857 | 56149.6857 | 0
20.1 | 25.1 |  | 153.7794 | 16846.4044 |  | 1085.4 | 73085.409 |  | 56239.0046 | 56239.0046 | 0
20.11 | 25.11 |  | 153.8393 | 16866.1293 |  | 1085.94 | 73194.546 |  | 56328.4167 | 56328.4167 | 0
20.12 | 25.12 |  | 153.8993 | 16885.8696 |  | 1086.48 | 73303.7916 |  | 56417.9219 | 56417.9219 | 0
20.13 | 25.13 |  | 153.9592 | 16905.6253 |  | 1087.02 | 73413.1458 |  | 56507.5205 | 56507.5205 | 0
20.14 | 25.14 |  | 154.0192 | 16925.3964 |  | 1087.56 | 73522.6087 |  | 56597.2123 | 56597.2123 | 0
20.15 | 25.15 |  | 154.0791 | 16945.1829 |  | 1088.1 | 73632.1804 |  | 56686.9975 | 56686.9975 | 0
20.16 | 25.16 |  | 154.139 | 16964.9848 |  | 1088.64 | 73741.8609 |  | 56776.8761 | 56776.8761 | 0
20.17 | 25.17 |  | 154.199 | 16984.8021 |  | 1089.18 | 73851.6502 |  | 56866.8481 | 56866.8481 | 0
20.18 | 25.18 |  | 154.2589 | 17004.6348 |  | 1089.72 | 73961.5485 |  | 56956.9136 | 56956.9136 | 0
20.19 | 25.19 |  | 154.3189 | 17024.483 |  | 1090.26 | 74071.5557 |  | 57047.0727 | 57047.0727 | 0
20.2 | 25.2 |  | 154.3788 | 17044.3466 |  | 1090.8 | 74181.672 |  | 57137.3254 | 57137.3254 | 0
20.21 | 25.21 |  | 154.4387 | 17064.2256 |  | 1091.34 | 74291.8973 |  | 57227.6717 | 57227.6717 | 0
20.22 | 25.22 |  | 154.4987 | 17084.1201 |  | 1091.88 | 74402.2318 |  | 57318.1117 | 57318.1117 | 0
20.23 | 25.23 |  | 154.5586 | 17104.03 |  | 1092.42 | 74512.6755 |  | 57408.6455 | 57408.6455 | 0
20.24 | 25.24 |  | 154.6186 | 17123.9554 |  | 1092.96 | 74623.2284 |  | 57499.273 | 57499.273 | 0
20.25 | 25.25 |  | 154.6785 | 17143.8962 |  | 1093.5 | 74733.8906 |  | 57589.9944 | 57589.9944 | 0
20.26 | 25.26 |  | 154.7384 | 17163.8525 |  | 1094.04 | 74844.6622 |  | 57680.8096 | 57680.8096 | 0
20.27 | 25.27 |  | 154.7984 | 17183.8243 |  | 1094.58 | 74955.5431 |  | 57771.7188 | 57771.7188 | 0
20.28 | 25.28 |  | 154.8583 | 17203.8116 |  | 1095.12 | 75066.5336 |  | 57862.722 | 57862.722 | 0
20.29 | 25.29 |  | 154.9183 | 17223.8143 |  | 1095.66 | 75177.6335 |  | 57953.8192 | 57953.8192 | 0
20.3 | 25.3 |  | 154.9782 | 17243.8326 |  | 1096.2 | 75288.843 |  | 58045.0104 | 58045.0104 | 0
20.31 | 25.31 |  | 155.0381 | 17263.8663 |  | 1096.74 | 75400.1621 |  | 58136.2958 | 58136.2958 | 0
20.32 | 25.32 |  | 155.0981 | 17283.9156 |  | 1097.28 | 75511.5909 |  | 58227.6754 | 58227.6754 | 0
20.33 | 25.33 |  | 155.158 | 17303.9803 |  | 1097.82 | 75623.1294 |  | 58319.1491 | 58319.1491 | 0
20.34 | 25.34 |  | 155.218 | 17324.0606 |  | 1098.36 | 75734.7777 |  | 58410.7172 | 58410.7172 | 0
20.35 | 25.35 |  | 155.2779 | 17344.1564 |  | 1098.9 | 75846.5359 |  | 58502.3795 | 58502.3795 | 0
20.36 | 25.36 |  | 155.3378 | 17364.2677 |  | 1099.44 | 75958.4039 |  | 58594.1362 | 58594.1362 | 0
20.37 | 25.37 |  | 155.3978 | 17384.3945 |  | 1099.98 | 76070.3819 |  | 58685.9874 | 58685.9874 | 0
20.38 | 25.38 |  | 155.4577 | 17404.5369 |  | 1100.52 | 76182.4698 |  | 58777.9329 | 58777.9329 | 0
20.39 | 25.39 |  | 155.5177 | 17424.6948 |  | 1101.06 | 76294.6679 |  | 58869.973 | 58869.973 | 0
20.4 | 25.4 |  | 155.5776 | 17444.8683 |  | 1101.6 | 76406.976 |  | 58962.1077 | 58962.1077 | 0
20.41 | 25.41 |  | 155.6375 | 17465.0574 |  | 1102.14 | 76519.3943 |  | 59054.3369 | 59054.3369 | 0
20.42 | 25.42 |  | 155.6975 | 17485.262 |  | 1102.68 | 76631.9228 |  | 59146.6608 | 59146.6608 | 0
20.43 | 25.43 |  | 155.7574 | 17505.4822 |  | 1103.22 | 76744.5616 |  | 59239.0794 | 59239.0794 | 0
20.44 | 25.44 |  | 155.8174 | 17525.7179 |  | 1103.76 | 76857.3107 |  | 59331.5927 | 59331.5927 | 0
20.45 | 25.45 |  | 155.8773 | 17545.9693 |  | 1104.3 | 76970.1701 |  | 59424.2009 | 59424.2009 | 0
20.46 | 25.46 |  | 155.9372 | 17566.2362 |  | 1104.84 | 77083.14 |  | 59516.9038 | 59516.9038 | 0
20.47 | 25.47 |  | 155.9972 | 17586.5187 |  | 1105.38 | 77196.2204 |  | 59609.7017 | 59609.7017 | 0
20.48 | 25.48 |  | 156.0571 | 17606.8168 |  | 1105.92 | 77309.4113 |  | 59702.5945 | 59702.5945 | 0
20.49 | 25.49 |  | 156.1171 | 17627.1305 |  | 1106.46 | 77422.7128 |  | 59795.5823 | 59795.5823 | 0
20.5 | 25.5 |  | 156.177 | 17647.4599 |  | 1107 | 77536.125 |  | 59888.6651 | 59888.6651 | 0
20.51 | 25.51 |  | 156.2369 | 17667.8048 |  | 1107.54 | 77649.6479 |  | 59981.843 | 59981.843 | 0
20.52 | 25.52 |  | 156.2969 | 17688.1654 |  | 1108.08 | 77763.2815 |  | 60075.1161 | 60075.1161 | 0
20.53 | 25.53 |  | 156.3568 | 17708.5416 |  | 1108.62 | 77877.0259 |  | 60168.4843 | 60168.4843 | 0
20.54 | 25.54 |  | 156.4168 | 17728.9335 |  | 1109.16 | 77990.8812 |  | 60261.9477 | 60261.9477 | 0
20.55 | 25.55 |  | 156.4767 | 17749.3409 |  | 1109.7 | 78104.8474 |  | 60355.5064 | 60355.5064 | 0
20.56 | 25.56 |  | 156.5366 | 17769.7641 |  | 1110.24 | 78218.9245 |  | 60449.1605 | 60449.1605 | 0
20.57 | 25.57 |  | 156.5966 | 17790.2028 |  | 1110.78 | 78333.1127 |  | 60542.9099 | 60542.9099 | 0
20.58 | 25.58 |  | 156.6565 | 17810.6573 |  | 1111.32 | 78447.412 |  | 60636.7547 | 60636.7547 | 0
20.59 | 25.59 |  | 156.7165 | 17831.1274 |  | 1111.86 | 78561.8224 |  | 60730.695 | 60730.695 | 0
20.6 | 25.6 |  | 156.7764 | 17851.6132 |  | 1112.4 | 78676.344 |  | 60824.7308 | 60824.7308 | 0
20.61 | 25.61 |  | 156.8363 | 17872.1146 |  | 1112.94 | 78790.9768 |  | 60918.8622 | 60918.8622 | 0
20.62 | 25.62 |  | 156.8963 | 17892.6318 |  | 1113.48 | 78905.721 |  | 61013.0892 | 61013.0892 | 0
20.63 | 25.63 |  | 156.9562 | 17913.1646 |  | 1114.02 | 79020.5764 |  | 61107.4118 | 61107.4118 | 0
20.64 | 25.64 |  | 157.0162 | 17933.7131 |  | 1114.56 | 79135.5433 |  | 61201.8302 | 61201.8302 | 0
20.65 | 25.65 |  | 157.0761 | 17954.2774 |  | 1115.1 | 79250.6216 |  | 61296.3442 | 61296.3442 | 0
20.66 | 25.66 |  | 157.136 | 17974.8573 |  | 1115.64 | 79365.8115 |  | 61390.9542 | 61390.9542 | 0
20.67 | 25.67 |  | 157.196 | 17995.453 |  | 1116.18 | 79481.1129 |  | 61485.6599 | 61485.6599 | 0
20.68 | 25.68 |  | 157.2559 | 18016.0643 |  | 1116.72 | 79596.5259 |  | 61580.4616 | 61580.4616 | 0
20.69 | 25.69 |  | 157.3159 | 18036.6914 |  | 1117.26 | 79712.0506 |  | 61675.3592 | 61675.3592 | 0
20.7 | 25.7 |  | 157.3758 | 18057.3343 |  | 1117.8 | 79827.687 |  | 61770.3527 | 61770.3527 | 0
20.71 | 25.71 |  | 157.4357 | 18077.9928 |  | 1118.34 | 79943.4352 |  | 61865.4424 | 61865.4424 | 0
20.72 | 25.72 |  | 157.4957 | 18098.6671 |  | 1118.88 | 80059.2952 |  | 61960.6281 | 61960.6281 | 0
20.73 | 25.73 |  | 157.5556 | 18119.3572 |  | 1119.42 | 80175.2672 |  | 62055.91 | 62055.91 | 0
20.74 | 25.74 |  | 157.6156 | 18140.063 |  | 1119.96 | 80291.351 |  | 62151.288 | 62151.288 | 0
20.75 | 25.75 |  | 157.6755 | 18160.7846 |  | 1120.5 | 80407.5469 |  | 62246.7623 | 62246.7623 | 0
20.76 | 25.76 |  | 157.7354 | 18181.5219 |  | 1121.04 | 80523.8548 |  | 62342.3329 | 62342.3329 | 0
20.77 | 25.77 |  | 157.7954 | 18202.275 |  | 1121.58 | 80640.2748 |  | 62437.9998 | 62437.9998 | 0
20.78 | 25.78 |  | 157.8553 | 18223.0439 |  | 1122.12 | 80756.807 |  | 62533.763 | 62533.763 | 0
20.79 | 25.79 |  | 157.9153 | 18243.8286 |  | 1122.66 | 80873.4514 |  | 62629.6227 | 62629.6227 | 0
20.8 | 25.8 |  | 157.9752 | 18264.6291 |  | 1123.2 | 80990.208 |  | 62725.5789 | 62725.5789 | 0
20.81 | 25.81 |  | 158.0351 | 18285.4454 |  | 1123.74 | 81107.077 |  | 62821.6316 | 62821.6316 | 0
20.82 | 25.82 |  | 158.0951 | 18306.2774 |  | 1124.28 | 81224.0583 |  | 62917.7809 | 62917.7809 | 0
20.83 | 25.83 |  | 158.155 | 18327.1253 |  | 1124.82 | 81341.1521 |  | 63014.0268 | 63014.0268 | 0
20.84 | 25.84 |  | 158.215 | 18347.989 |  | 1125.36 | 81458.3583 |  | 63110.3693 | 63110.3693 | 0
20.85 | 25.85 |  | 158.2749 | 18368.8685 |  | 1125.9 | 81575.6771 |  | 63206.8086 | 63206.8086 | 0
20.86 | 25.86 |  | 158.3348 | 18389.7639 |  | 1126.44 | 81693.1085 |  | 63303.3446 | 63303.3446 | 0
20.87 | 25.87 |  | 158.3948 | 18410.6751 |  | 1126.98 | 81810.6525 |  | 63399.9775 | 63399.9775 | 0
20.88 | 25.88 |  | 158.4547 | 18431.6021 |  | 1127.52 | 81928.3092 |  | 63496.7072 | 63496.7072 | 0
20.89 | 25.89 |  | 158.5147 | 18452.545 |  | 1128.06 | 82046.0787 |  | 63593.5338 | 63593.5338 | 0
20.9 | 25.9 |  | 158.5746 | 18473.5037 |  | 1128.6 | 82163.961 |  | 63690.4573 | 63690.4573 | 0
20.91 | 25.91 |  | 158.6345 | 18494.4782 |  | 1129.14 | 82281.9561 |  | 63787.4779 | 63787.4779 | 0
20.92 | 25.92 |  | 158.6945 | 18515.4687 |  | 1129.68 | 82400.0642 |  | 63884.5955 | 63884.5955 | 0
20.93 | 25.93 |  | 158.7544 | 18536.475 |  | 1130.22 | 82518.2852 |  | 63981.8102 | 63981.8102 | 0
20.94 | 25.94 |  | 158.8144 | 18557.4972 |  | 1130.76 | 82636.6193 |  | 64079.1221 | 64079.1221 | 0
20.95 | 25.95 |  | 158.8743 | 18578.5352 |  | 1131.3 | 82755.0664 |  | 64176.5311 | 64176.5311 | 0
20.96 | 25.96 |  | 158.9342 | 18599.5892 |  | 1131.84 | 82873.6266 |  | 64274.0374 | 64274.0374 | 0
20.97 | 25.97 |  | 158.9942 | 18620.659 |  | 1132.38 | 82992.3001 |  | 64371.641 | 64371.641 | 0
20.98 | 25.98 |  | 159.0541 | 18641.7448 |  | 1132.92 | 83111.0867 |  | 64469.3419 | 64469.3419 | 0
20.99 | 25.99 |  | 159.1141 | 18662.8464 |  | 1133.46 | 83229.9867 |  | 64567.1403 | 64567.1403 | 0
21 | 26 |  | 159.174 | 18683.964 |  | 1134 | 83349 |  | 64665.036 | 64665.036 | 0
21.01 | 26.01 |  | 159.2339 | 18705.0975 |  | 1134.54 | 83468.1267 |  | 64763.0292 | 64763.0292 | 0
21.02 | 26.02 |  | 159.2939 | 18726.2469 |  | 1135.08 | 83587.3669 |  | 64861.12 | 64861.12 | 0
21.03 | 26.03 |  | 159.3538 | 18747.4122 |  | 1135.62 | 83706.7205 |  | 64959.3083 | 64959.3083 | 0
21.04 | 26.04 |  | 159.4138 | 18768.5935 |  | 1136.16 | 83826.1878 |  | 65057.5943 | 65057.5943 | 0
21.05 | 26.05 |  | 159.4737 | 18789.7907 |  | 1136.7 | 83945.7686 |  | 65155.9779 | 65155.9779 | 0
21.06 | 26.06 |  | 159.5336 | 18811.0038 |  | 1137.24 | 84065.4631 |  | 65254.4593 | 65254.4593 | 0
21.07 | 26.07 |  | 159.5936 | 18832.233 |  | 1137.78 | 84185.2714 |  | 65353.0384 | 65353.0384 | 0
21.08 | 26.08 |  | 159.6535 | 18853.478 |  | 1138.32 | 84305.1934 |  | 65451.7154 | 65451.7154 | 0
21.09 | 26.09 |  | 159.7135 | 18874.7391 |  | 1138.86 | 84425.2293 |  | 65550.4902 | 65550.4902 | 0
21.1 | 26.1 |  | 159.7734 | 18896.0161 |  | 1139.4 | 84545.379 |  | 65649.3629 | 65649.3629 | 0
21.11 | 26.11 |  | 159.8333 | 18917.3091 |  | 1139.94 | 84665.6427 |  | 65748.3336 | 65748.3336 | 0
21.12 | 26.12 |  | 159.8933 | 18938.618 |  | 1140.48 | 84786.0204 |  | 65847.4023 | 65847.4023 | 0
21.13 | 26.13 |  | 159.9532 | 18959.943 |  | 1141.02 | 84906.5121 |  | 65946.5691 | 65946.5691 | 0
21.14 | 26.14 |  | 160.0132 | 18981.2839 |  | 1141.56 | 85027.1179 |  | 66045.834 | 66045.834 | 0
21.15 | 26.15 |  | 160.0731 | 19002.6409 |  | 1142.1 | 85147.8379 |  | 66145.197 | 66145.197 | 0
21.16 | 26.16 |  | 160.133 | 19024.0138 |  | 1142.64 | 85268.6721 |  | 66244.6582 | 66244.6582 | 0
21.17 | 26.17 |  | 160.193 | 19045.4028 |  | 1143.18 | 85389.6205 |  | 66344.2177 | 66344.2177 | 0
21.18 | 26.18 |  | 160.2529 | 19066.8078 |  | 1143.72 | 85510.6833 |  | 66443.8755 | 66443.8755 | 0
21.19 | 26.19 |  | 160.3129 | 19088.2288 |  | 1144.26 | 85631.8604 |  | 66543.6316 | 66543.6316 | 0
21.2 | 26.2 |  | 160.3728 | 19109.6659 |  | 1144.8 | 85753.152 |  | 66643.4861 | 66643.4861 | 0
21.21 | 26.21 |  | 160.4327 | 19131.119 |  | 1145.34 | 85874.558 |  | 66743.4391 | 66743.4391 | 0
21.22 | 26.22 |  | 160.4927 | 19152.5881 |  | 1145.88 | 85996.0786 |  | 66843.4905 | 66843.4905 | 0
21.23 | 26.23 |  | 160.5526 | 19174.0733 |  | 1146.42 | 86117.7138 |  | 66943.6405 | 66943.6405 | 0
21.24 | 26.24 |  | 160.6126 | 19195.5745 |  | 1146.96 | 86239.4636 |  | 67043.8891 | 67043.8891 | 0
21.25 | 26.25 |  | 160.6725 | 19217.0918 |  | 1147.5 | 86361.3281 |  | 67144.2363 | 67144.2363 | 0
21.26 | 26.26 |  | 160.7324 | 19238.6252 |  | 1148.04 | 86483.3074 |  | 67244.6822 | 67244.6822 | 0
21.27 | 26.27 |  | 160.7924 | 19260.1746 |  | 1148.58 | 86605.4014 |  | 67345.2269 | 67345.2269 | 0
21.28 | 26.28 |  | 160.8523 | 19281.7401 |  | 1149.12 | 86727.6104 |  | 67445.8703 | 67445.8703 | 0
21.29 | 26.29 |  | 160.9123 | 19303.3217 |  | 1149.66 | 86849.9342 |  | 67546.6125 | 67546.6125 | 0
21.3 | 26.3 |  | 160.9722 | 19324.9194 |  | 1150.2 | 86972.373 |  | 67647.4536 | 67647.4536 | 0
21.31 | 26.31 |  | 161.0321 | 19346.5332 |  | 1150.74 | 87094.9268 |  | 67748.3936 | 67748.3936 | 0
21.32 | 26.32 |  | 161.0921 | 19368.1631 |  | 1151.28 | 87217.5957 |  | 67849.4326 | 67849.4326 | 0
21.33 | 26.33 |  | 161.152 | 19389.8091 |  | 1151.82 | 87340.3797 |  | 67950.5706 | 67950.5706 | 0
21.34 | 26.34 |  | 161.212 | 19411.4712 |  | 1152.36 | 87463.2789 |  | 68051.8077 | 68051.8077 | 0
21.35 | 26.35 |  | 161.2719 | 19433.1494 |  | 1152.9 | 87586.2934 |  | 68153.1439 | 68153.1439 | 0
21.36 | 26.36 |  | 161.3318 | 19454.8438 |  | 1153.44 | 87709.4231 |  | 68254.5793 | 68254.5793 | 0
21.37 | 26.37 |  | 161.3918 | 19476.5543 |  | 1153.98 | 87832.6682 |  | 68356.1139 | 68356.1139 | 0
21.38 | 26.38 |  | 161.4517 | 19498.2809 |  | 1154.52 | 87956.0286 |  | 68457.7477 | 68457.7477 | 0
21.39 | 26.39 |  | 161.5117 | 19520.0237 |  | 1155.06 | 88079.5046 |  | 68559.4808 | 68559.4808 | 0
21.4 | 26.4 |  | 161.5716 | 19541.7827 |  | 1155.6 | 88203.096 |  | 68661.3133 | 68661.3133 | 0
21.41 | 26.41 |  | 161.6315 | 19563.5577 |  | 1156.14 | 88326.803 |  | 68763.2452 | 68763.2452 | 0
21.42 | 26.42 |  | 161.6915 | 19585.349 |  | 1156.68 | 88450.6256 |  | 68865.2766 | 68865.2766 | 0
21.43 | 26.43 |  | 161.7514 | 19607.1564 |  | 1157.22 | 88574.5639 |  | 68967.4074 | 68967.4074 | 0
21.44 | 26.44 |  | 161.8114 | 19628.98 |  | 1157.76 | 88698.6179 |  | 69069.6378 | 69069.6378 | 0
21.45 | 26.45 |  | 161.8713 | 19650.8198 |  | 1158.3 | 88822.7876 |  | 69171.9678 | 69171.9678 | 0
21.46 | 26.46 |  | 161.9312 | 19672.6758 |  | 1158.84 | 88947.0732 |  | 69274.3975 | 69274.3975 | 0
21.47 | 26.47 |  | 161.9912 | 19694.5479 |  | 1159.38 | 89071.4747 |  | 69376.9268 | 69376.9268 | 0
21.48 | 26.48 |  | 162.0511 | 19716.4363 |  | 1159.92 | 89195.9921 |  | 69479.5558 | 69479.5558 | 0
21.49 | 26.49 |  | 162.1111 | 19738.3409 |  | 1160.46 | 89320.6255 |  | 69582.2847 | 69582.2847 | 0
21.5 | 26.5 |  | 162.171 | 19760.2616 |  | 1161 | 89445.375 |  | 69685.1134 | 69685.1134 | 0
21.51 | 26.51 |  | 162.2309 | 19782.1986 |  | 1161.54 | 89570.2406 |  | 69788.0419 | 69788.0419 | 0
21.52 | 26.52 |  | 162.2909 | 19804.1518 |  | 1162.08 | 89695.2223 |  | 69891.0704 | 69891.0704 | 0
21.53 | 26.53 |  | 162.3508 | 19826.1213 |  | 1162.62 | 89820.3202 |  | 69994.1989 | 69994.1989 | 0
21.54 | 26.54 |  | 162.4108 | 19848.107 |  | 1163.16 | 89945.5344 |  | 70097.4274 | 70097.4274 | 0
21.55 | 26.55 |  | 162.4707 | 19870.1089 |  | 1163.7 | 90070.8649 |  | 70200.756 | 70200.756 | 0
21.56 | 26.56 |  | 162.5306 | 19892.127 |  | 1164.24 | 90196.3117 |  | 70304.1847 | 70304.1847 | 0
21.57 | 26.57 |  | 162.5906 | 19914.1615 |  | 1164.78 | 90321.875 |  | 70407.7136 | 70407.7136 | 0
21.58 | 26.58 |  | 162.6505 | 19936.2121 |  | 1165.32 | 90447.5548 |  | 70511.3427 | 70511.3427 | 0
21.59 | 26.59 |  | 162.7105 | 19958.2791 |  | 1165.86 | 90573.3511 |  | 70615.072 | 70615.072 | 0
21.6 | 26.6 |  | 162.7704 | 19980.3623 |  | 1166.4 | 90699.264 |  | 70718.9017 | 70718.9017 | 0
21.61 | 26.61 |  | 162.8303 | 20002.4618 |  | 1166.94 | 90825.2935 |  | 70822.8317 | 70822.8317 | 0
21.62 | 26.62 |  | 162.8903 | 20024.5776 |  | 1167.48 | 90951.4398 |  | 70926.8622 | 70926.8622 | 0
21.63 | 26.63 |  | 162.9502 | 20046.7096 |  | 1168.02 | 91077.7027 |  | 71030.9931 | 71030.9931 | 0
21.64 | 26.64 |  | 163.0102 | 20068.858 |  | 1168.56 | 91204.0825 |  | 71135.2245 | 71135.2245 | 0
21.65 | 26.65 |  | 163.0701 | 20091.0227 |  | 1169.1 | 91330.5791 |  | 71239.5565 | 71239.5565 | 0
21.66 | 26.66 |  | 163.13 | 20113.2036 |  | 1169.64 | 91457.1927 |  | 71343.989 | 71343.989 | 0
21.67 | 26.67 |  | 163.19 | 20135.4009 |  | 1170.18 | 91583.9232 |  | 71448.5223 | 71448.5223 | 0
21.68 | 26.68 |  | 163.2499 | 20157.6145 |  | 1170.72 | 91710.7707 |  | 71553.1562 | 71553.1562 | 0
21.69 | 26.69 |  | 163.3099 | 20179.8444 |  | 1171.26 | 91837.7353 |  | 71657.8908 | 71657.8908 | 0
21.7 | 26.7 |  | 163.3698 | 20202.0907 |  | 1171.8 | 91964.817 |  | 71762.7263 | 71762.7263 | 0
21.71 | 26.71 |  | 163.4297 | 20224.3533 |  | 1172.34 | 92092.0159 |  | 71867.6626 | 71867.6626 | 0
21.72 | 26.72 |  | 163.4897 | 20246.6322 |  | 1172.88 | 92219.332 |  | 71972.6998 | 71972.6998 | 0
21.73 | 26.73 |  | 163.5496 | 20268.9275 |  | 1173.42 | 92346.7655 |  | 72077.838 | 72077.838 | 0
21.74 | 26.74 |  | 163.6096 | 20291.2391 |  | 1173.96 | 92474.3162 |  | 72183.0771 | 72183.0771 | 0
21.75 | 26.75 |  | 163.6695 | 20313.5671 |  | 1174.5 | 92601.9844 |  | 72288.4172 | 72288.4172 | 0
21.76 | 26.76 |  | 163.7294 | 20335.9115 |  | 1175.04 | 92729.77 |  | 72393.8585 | 72393.8585 | 0
21.77 | 26.77 |  | 163.7894 | 20358.2722 |  | 1175.58 | 92857.6731 |  | 72499.4008 | 72499.4008 | 0
21.78 | 26.78 |  | 163.8493 | 20380.6494 |  | 1176.12 | 92985.6938 |  | 72605.0444 | 72605.0444 | 0
21.79 | 26.79 |  | 163.9093 | 20403.0429 |  | 1176.66 | 93113.8321 |  | 72710.7892 | 72710.7892 | 0
21.8 | 26.8 |  | 163.9692 | 20425.4528 |  | 1177.2 | 93242.088 |  | 72816.6352 | 72816.6352 | 0
21.81 | 26.81 |  | 164.0291 | 20447.8791 |  | 1177.74 | 93370.4617 |  | 72922.5826 | 72922.5826 | 0
21.82 | 26.82 |  | 164.0891 | 20470.3218 |  | 1178.28 | 93498.9531 |  | 73028.6314 | 73028.6314 | 0
21.83 | 26.83 |  | 164.149 | 20492.7809 |  | 1178.82 | 93627.5624 |  | 73134.7815 | 73134.7815 | 0
21.84 | 26.84 |  | 164.209 | 20515.2564 |  | 1179.36 | 93756.2895 |  | 73241.0332 | 73241.0332 | 0
21.85 | 26.85 |  | 164.2689 | 20537.7483 |  | 1179.9 | 93885.1346 |  | 73347.3863 | 73347.3863 | 0
21.86 | 26.86 |  | 164.3288 | 20560.2567 |  | 1180.44 | 94014.0977 |  | 73453.841 | 73453.841 | 0
21.87 | 26.87 |  | 164.3888 | 20582.7815 |  | 1180.98 | 94143.1788 |  | 73560.3973 | 73560.3973 | 0
21.88 | 26.88 |  | 164.4487 | 20605.3227 |  | 1181.52 | 94272.378 |  | 73667.0553 | 73667.0553 | 0
21.89 | 26.89 |  | 164.5087 | 20627.8804 |  | 1182.06 | 94401.6954 |  | 73773.815 | 73773.815 | 0
21.9 | 26.9 |  | 164.5686 | 20650.4545 |  | 1182.6 | 94531.131 |  | 73880.6765 | 73880.6765 | 0
21.91 | 26.91 |  | 164.6285 | 20673.0451 |  | 1183.14 | 94660.6848 |  | 73987.6397 | 73987.6397 | 0
21.92 | 26.92 |  | 164.6885 | 20695.6522 |  | 1183.68 | 94790.357 |  | 74094.7048 | 74094.7048 | 0
21.93 | 26.93 |  | 164.7484 | 20718.2757 |  | 1184.22 | 94920.1475 |  | 74201.8718 | 74201.8718 | 0
21.94 | 26.94 |  | 164.8084 | 20740.9157 |  | 1184.76 | 95050.0565 |  | 74309.1407 | 74309.1407 | 0
21.95 | 26.95 |  | 164.8683 | 20763.5722 |  | 1185.3 | 95180.0839 |  | 74416.5117 | 74416.5117 | 0
21.96 | 26.96 |  | 164.9282 | 20786.2452 |  | 1185.84 | 95310.2298 |  | 74523.9847 | 74523.9847 | 0
21.97 | 26.97 |  | 164.9882 | 20808.9346 |  | 1186.38 | 95440.4944 |  | 74631.5597 | 74631.5597 | 0
21.98 | 26.98 |  | 165.0481 | 20831.6406 |  | 1186.92 | 95570.8775 |  | 74739.237 | 74739.237 | 0
21.99 | 26.99 |  | 165.1081 | 20854.363 |  | 1187.46 | 95701.3794 |  | 74847.0164 | 74847.0164 | 0
22 | 27 |  | 165.168 | 20877.102 |  | 1188 | 95832 |  | 74954.898 | 74954.898 | 0
22.01 | 27.01 |  | 165.2279 | 20899.8575 |  | 1188.54 | 95962.7394 |  | 75062.8819 | 75062.8819 | 0
22.02 | 27.02 |  | 165.2879 | 20922.6295 |  | 1189.08 | 96093.5977 |  | 75170.9682 | 75170.9682 | 0
22.03 | 27.03 |  | 165.3478 | 20945.418 |  | 1189.62 | 96224.5748 |  | 75279.1568 | 75279.1568 | 0
22.04 | 27.04 |  | 165.4078 | 20968.2231 |  | 1190.16 | 96355.671 |  | 75387.4479 | 75387.4479 | 0
22.05 | 27.05 |  | 165.4677 | 20991.0447 |  | 1190.7 | 96486.8861 |  | 75495.8414 | 75495.8414 | 0
22.06 | 27.06 |  | 165.5276 | 21013.8829 |  | 1191.24 | 96618.2203 |  | 75604.3374 | 75604.3374 | 0
22.07 | 27.07 |  | 165.5876 | 21036.7376 |  | 1191.78 | 96749.6737 |  | 75712.9361 | 75712.9361 | 0
22.08 | 27.08 |  | 165.6475 | 21059.6089 |  | 1192.32 | 96881.2462 |  | 75821.6373 | 75821.6373 | 0
22.09 | 27.09 |  | 165.7075 | 21082.4967 |  | 1192.86 | 97012.938 |  | 75930.4412 | 75930.4412 | 0
22.1 | 27.1 |  | 165.7674 | 21105.4011 |  | 1193.4 | 97144.749 |  | 76039.3479 | 76039.3479 | 0
22.11 | 27.11 |  | 165.8273 | 21128.3221 |  | 1193.94 | 97276.6794 |  | 76148.3573 | 76148.3573 | 0
22.12 | 27.12 |  | 165.8873 | 21151.2597 |  | 1194.48 | 97408.7292 |  | 76257.4695 | 76257.4695 | 0
22.13 | 27.13 |  | 165.9472 | 21174.2139 |  | 1195.02 | 97540.8984 |  | 76366.6845 | 76366.6845 | 0
22.14 | 27.14 |  | 166.0072 | 21197.1846 |  | 1195.56 | 97673.1871 |  | 76476.0025 | 76476.0025 | 0
22.15 | 27.15 |  | 166.0671 | 21220.172 |  | 1196.1 | 97805.5954 |  | 76585.4234 | 76585.4234 | 0
22.16 | 27.16 |  | 166.127 | 21243.1759 |  | 1196.64 | 97938.1233 |  | 76694.9473 | 76694.9473 | 0
22.17 | 27.17 |  | 166.187 | 21266.1965 |  | 1197.18 | 98070.7708 |  | 76804.5743 | 76804.5743 | 0
22.18 | 27.18 |  | 166.2469 | 21289.2337 |  | 1197.72 | 98203.5381 |  | 76914.3044 | 76914.3044 | 0
22.19 | 27.19 |  | 166.3069 | 21312.2875 |  | 1198.26 | 98336.4251 |  | 77024.1376 | 77024.1376 | 0
22.2 | 27.2 |  | 166.3668 | 21335.358 |  | 1198.8 | 98469.432 |  | 77134.074 | 77134.074 | 0
22.21 | 27.21 |  | 166.4267 | 21358.445 |  | 1199.34 | 98602.5587 |  | 77244.1137 | 77244.1137 | 0
22.22 | 27.22 |  | 166.4867 | 21381.5488 |  | 1199.88 | 98735.8054 |  | 77354.2567 | 77354.2567 | 0
22.23 | 27.23 |  | 166.5466 | 21404.6691 |  | 1200.42 | 98869.1721 |  | 77464.503 | 77464.503 | 0
22.24 | 27.24 |  | 166.6066 | 21427.8062 |  | 1200.96 | 99002.6588 |  | 77574.8526 | 77574.8526 | 0
22.25 | 27.25 |  | 166.6665 | 21450.9599 |  | 1201.5 | 99136.2656 |  | 77685.3058 | 77685.3058 | 0
22.26 | 27.26 |  | 166.7264 | 21474.1302 |  | 1202.04 | 99269.9926 |  | 77795.8624 | 77795.8624 | 0
22.27 | 27.27 |  | 166.7864 | 21497.3172 |  | 1202.58 | 99403.8397 |  | 77906.5225 | 77906.5225 | 0
22.28 | 27.28 |  | 166.8463 | 21520.521 |  | 1203.12 | 99537.8072 |  | 78017.2862 | 78017.2862 | 0
22.29 | 27.29 |  | 166.9063 | 21543.7413 |  | 1203.66 | 99671.8949 |  | 78128.1536 | 78128.1536 | 0
22.3 | 27.3 |  | 166.9662 | 21566.9784 |  | 1204.2 | 99806.103 |  | 78239.1246 | 78239.1246 | 0
22.31 | 27.31 |  | 167.0261 | 21590.2322 |  | 1204.74 | 99940.4315 |  | 78350.1993 | 78350.1993 | 0
22.32 | 27.32 |  | 167.0861 | 21613.5027 |  | 1205.28 | 100074.8805 |  | 78461.3778 | 78461.3778 | 0
22.33 | 27.33 |  | 167.146 | 21636.7899 |  | 1205.82 | 100209.45 |  | 78572.6601 | 78572.6601 | 0
22.34 | 27.34 |  | 167.206 | 21660.0938 |  | 1206.36 | 100344.1401 |  | 78684.0463 | 78684.0463 | 0
22.35 | 27.35 |  | 167.2659 | 21683.4144 |  | 1206.9 | 100478.9509 |  | 78795.5365 | 78795.5365 | 0
22.36 | 27.36 |  | 167.3258 | 21706.7518 |  | 1207.44 | 100613.8823 |  | 78907.1305 | 78907.1305 | 0
22.37 | 27.37 |  | 167.3858 | 21730.1059 |  | 1207.98 | 100748.9345 |  | 79018.8286 | 79018.8286 | 0
22.38 | 27.38 |  | 167.4457 | 21753.4767 |  | 1208.52 | 100884.1074 |  | 79130.6308 | 79130.6308 | 0
22.39 | 27.39 |  | 167.5057 | 21776.8643 |  | 1209.06 | 101019.4013 |  | 79242.537 | 79242.537 | 0
22.4 | 27.4 |  | 167.5656 | 21800.2686 |  | 1209.6 | 101154.816 |  | 79354.5474 | 79354.5474 | 0
22.41 | 27.41 |  | 167.6255 | 21823.6897 |  | 1210.14 | 101290.3517 |  | 79466.662 | 79466.662 | 0
22.42 | 27.42 |  | 167.6855 | 21847.1275 |  | 1210.68 | 101426.0084 |  | 79578.8809 | 79578.8809 | 0
22.43 | 27.43 |  | 167.7454 | 21870.5821 |  | 1211.22 | 101561.7862 |  | 79691.2041 | 79691.2041 | 0
22.44 | 27.44 |  | 167.8054 | 21894.0535 |  | 1211.76 | 101697.6851 |  | 79803.6316 | 79803.6316 | 0
22.45 | 27.45 |  | 167.8653 | 21917.5416 |  | 1212.3 | 101833.7051 |  | 79916.1635 | 79916.1635 | 0
22.46 | 27.46 |  | 167.9252 | 21941.0466 |  | 1212.84 | 101969.8464 |  | 80028.7998 | 80028.7998 | 0
22.47 | 27.47 |  | 167.9852 | 21964.5683 |  | 1213.38 | 102106.109 |  | 80141.5407 | 80141.5407 | 0
22.48 | 27.48 |  | 168.0451 | 21988.1069 |  | 1213.92 | 102242.4929 |  | 80254.3861 | 80254.3861 | 0
22.49 | 27.49 |  | 168.1051 | 22011.6622 |  | 1214.46 | 102378.9982 |  | 80367.336 | 80367.336 | 0
22.5 | 27.5 |  | 168.165 | 22035.2344 |  | 1215 | 102515.625 |  | 80480.3906 | 80480.3906 | 0
22.51 | 27.51 |  | 168.2249 | 22058.8233 |  | 1215.54 | 102652.3733 |  | 80593.5499 | 80593.5499 | 0
22.52 | 27.52 |  | 168.2849 | 22082.4291 |  | 1216.08 | 102789.2431 |  | 80706.8139 | 80706.8139 | 0
22.53 | 27.53 |  | 168.3448 | 22106.0518 |  | 1216.62 | 102926.2345 |  | 80820.1827 | 80820.1827 | 0
22.54 | 27.54 |  | 168.4048 | 22129.6912 |  | 1217.16 | 103063.3476 |  | 80933.6564 | 80933.6564 | 0
22.55 | 27.55 |  | 168.4647 | 22153.3475 |  | 1217.7 | 103200.5824 |  | 81047.2349 | 81047.2349 | 0
22.56 | 27.56 |  | 168.5246 | 22177.0207 |  | 1218.24 | 103337.9389 |  | 81160.9183 | 81160.9183 | 0
22.57 | 27.57 |  | 168.5846 | 22200.7107 |  | 1218.78 | 103475.4173 |  | 81274.7067 | 81274.7067 | 0
22.58 | 27.58 |  | 168.6445 | 22224.4175 |  | 1219.32 | 103613.0176 |  | 81388.6001 | 81388.6001 | 0
22.59 | 27.59 |  | 168.7045 | 22248.1412 |  | 1219.86 | 103750.7398 |  | 81502.5986 | 81502.5986 | 0
22.6 | 27.6 |  | 168.7644 | 22271.8818 |  | 1220.4 | 103888.584 |  | 81616.7022 | 81616.7022 | 0
22.61 | 27.61 |  | 168.8243 | 22295.6393 |  | 1220.94 | 104026.5502 |  | 81730.9109 | 81730.9109 | 0
22.62 | 27.62 |  | 168.8843 | 22319.4136 |  | 1221.48 | 104164.6386 |  | 81845.2249 | 81845.2249 | 0
22.63 | 27.63 |  | 168.9442 | 22343.2049 |  | 1222.02 | 104302.849 |  | 81959.6441 | 81959.6441 | 0
22.64 | 27.64 |  | 169.0042 | 22367.013 |  | 1222.56 | 104441.1817 |  | 82074.1687 | 82074.1687 | 0
22.65 | 27.65 |  | 169.0641 | 22390.838 |  | 1223.1 | 104579.6366 |  | 82188.7986 | 82188.7986 | 0
22.66 | 27.66 |  | 169.124 | 22414.68 |  | 1223.64 | 104718.2139 |  | 82303.5339 | 82303.5339 | 0
22.67 | 27.67 |  | 169.184 | 22438.5388 |  | 1224.18 | 104856.9135 |  | 82418.3746 | 82418.3746 | 0
22.68 | 27.68 |  | 169.2439 | 22462.4146 |  | 1224.72 | 104995.7355 |  | 82533.3209 | 82533.3209 | 0
22.69 | 27.69 |  | 169.3039 | 22486.3073 |  | 1225.26 | 105134.68 |  | 82648.3727 | 82648.3727 | 0
22.7 | 27.7 |  | 169.3638 | 22510.2169 |  | 1225.8 | 105273.747 |  | 82763.5301 | 82763.5301 | 0
22.71 | 27.71 |  | 169.4237 | 22534.1435 |  | 1226.34 | 105412.9366 |  | 82878.7931 | 82878.7931 | 0
22.72 | 27.72 |  | 169.4837 | 22558.087 |  | 1226.88 | 105552.2488 |  | 82994.1619 | 82994.1619 | 0
22.73 | 27.73 |  | 169.5436 | 22582.0474 |  | 1227.42 | 105691.6838 |  | 83109.6363 | 83109.6363 | 0
22.74 | 27.74 |  | 169.6036 | 22606.0248 |  | 1227.96 | 105831.2414 |  | 83225.2166 | 83225.2166 | 0
22.75 | 27.75 |  | 169.6635 | 22630.0192 |  | 1228.5 | 105970.9219 |  | 83340.9027 | 83340.9027 | 0
22.76 | 27.76 |  | 169.7234 | 22654.0305 |  | 1229.04 | 106110.7252 |  | 83456.6946 | 83456.6946 | 0
22.77 | 27.77 |  | 169.7834 | 22678.0588 |  | 1229.58 | 106250.6514 |  | 83572.5926 | 83572.5926 | 0
22.78 | 27.78 |  | 169.8433 | 22702.1041 |  | 1230.12 | 106390.7006 |  | 83688.5964 | 83688.5964 | 0
22.79 | 27.79 |  | 169.9033 | 22726.1664 |  | 1230.66 | 106530.8728 |  | 83804.7064 | 83804.7064 | 0
22.8 | 27.8 |  | 169.9632 | 22750.2456 |  | 1231.2 | 106671.168 |  | 83920.9224 | 83920.9224 | 0
22.81 | 27.81 |  | 170.0231 | 22774.3419 |  | 1231.74 | 106811.5864 |  | 84037.2445 | 84037.2445 | 0
22.82 | 27.82 |  | 170.0831 | 22798.4552 |  | 1232.28 | 106952.1279 |  | 84153.6728 | 84153.6728 | 0
22.83 | 27.83 |  | 170.143 | 22822.5854 |  | 1232.82 | 107092.7927 |  | 84270.2073 | 84270.2073 | 0
22.84 | 27.84 |  | 170.203 | 22846.7327 |  | 1233.36 | 107233.5807 |  | 84386.848 | 84386.848 | 0
22.85 | 27.85 |  | 170.2629 | 22870.897 |  | 1233.9 | 107374.4921 |  | 84503.5951 | 84503.5951 | 0
22.86 | 27.86 |  | 170.3228 | 22895.0783 |  | 1234.44 | 107515.5269 |  | 84620.4486 | 84620.4486 | 0
22.87 | 27.87 |  | 170.3828 | 22919.2767 |  | 1234.98 | 107656.6851 |  | 84737.4084 | 84737.4084 | 0
22.88 | 27.88 |  | 170.4427 | 22943.4921 |  | 1235.52 | 107797.9668 |  | 84854.4748 | 84854.4748 | 0
22.89 | 27.89 |  | 170.5027 | 22967.7245 |  | 1236.06 | 107939.3721 |  | 84971.6476 | 84971.6476 | 0
22.9 | 27.9 |  | 170.5626 | 22991.974 |  | 1236.6 | 108080.901 |  | 85088.927 | 85088.927 | 0
22.91 | 27.91 |  | 170.6225 | 23016.2406 |  | 1237.14 | 108222.5535 |  | 85206.313 | 85206.313 | 0
22.92 | 27.92 |  | 170.6825 | 23040.5242 |  | 1237.68 | 108364.3298 |  | 85323.8056 | 85323.8056 | 0
22.93 | 27.93 |  | 170.7424 | 23064.8248 |  | 1238.22 | 108506.2298 |  | 85441.405 | 85441.405 | 0
22.94 | 27.94 |  | 170.8024 | 23089.1426 |  | 1238.76 | 108648.2537 |  | 85559.1111 | 85559.1111 | 0
22.95 | 27.95 |  | 170.8623 | 23113.4774 |  | 1239.3 | 108790.4014 |  | 85676.9239 | 85676.9239 | 0
22.96 | 27.96 |  | 170.9222 | 23137.8293 |  | 1239.84 | 108932.673 |  | 85794.8437 | 85794.8437 | 0
22.97 | 27.97 |  | 170.9822 | 23162.1984 |  | 1240.38 | 109075.0687 |  | 85912.8703 | 85912.8703 | 0
22.98 | 27.98 |  | 171.0421 | 23186.5845 |  | 1240.92 | 109217.5883 |  | 86031.0039 | 86031.0039 | 0
22.99 | 27.99 |  | 171.1021 | 23210.9877 |  | 1241.46 | 109360.2321 |  | 86149.2444 | 86149.2444 | 0
23 | 28 |  | 171.162 | 23235.408 |  | 1242 | 109503 |  | 86267.592 | 86267.592 | 0
23.01 | 28.01 |  | 171.2219 | 23259.8454 |  | 1242.54 | 109645.8921 |  | 86386.0467 | 86386.0467 | 0
23.02 | 28.02 |  | 171.2819 | 23284.3 |  | 1243.08 | 109788.9085 |  | 86504.6085 | 86504.6085 | 0
23.03 | 28.03 |  | 171.3418 | 23308.7717 |  | 1243.62 | 109932.0491 |  | 86623.2775 | 86623.2775 | 0
23.04 | 28.04 |  | 171.4018 | 23333.2605 |  | 1244.16 | 110075.3142 |  | 86742.0537 | 86742.0537 | 0
23.05 | 28.05 |  | 171.4617 | 23357.7665 |  | 1244.7 | 110218.7036 |  | 86860.9371 | 86860.9371 | 0
23.06 | 28.06 |  | 171.5216 | 23382.2896 |  | 1245.24 | 110362.2175 |  | 86979.928 | 86979.928 | 0
23.07 | 28.07 |  | 171.5816 | 23406.8298 |  | 1245.78 | 110505.856 |  | 87099.0261 | 87099.0261 | 0
23.08 | 28.08 |  | 171.6415 | 23431.3873 |  | 1246.32 | 110649.619 |  | 87218.2317 | 87218.2317 | 0
23.09 | 28.09 |  | 171.7015 | 23455.9619 |  | 1246.86 | 110793.5067 |  | 87337.5448 | 87337.5448 | 0
23.1 | 28.1 |  | 171.7614 | 23480.5536 |  | 1247.4 | 110937.519 |  | 87456.9654 | 87456.9654 | 0
23.11 | 28.11 |  | 171.8213 | 23505.1625 |  | 1247.94 | 111081.6561 |  | 87576.4935 | 87576.4935 | 0
23.12 | 28.12 |  | 171.8813 | 23529.7887 |  | 1248.48 | 111225.918 |  | 87696.1293 | 87696.1293 | 0
23.13 | 28.13 |  | 171.9412 | 23554.432 |  | 1249.02 | 111370.3047 |  | 87815.8727 | 87815.8727 | 0
23.14 | 28.14 |  | 172.0012 | 23579.0924 |  | 1249.56 | 111514.8163 |  | 87935.7238 | 87935.7238 | 0
23.15 | 28.15 |  | 172.0611 | 23603.7701 |  | 1250.1 | 111659.4529 |  | 88055.6827 | 88055.6827 | 0
23.16 | 28.16 |  | 172.121 | 23628.465 |  | 1250.64 | 111804.2145 |  | 88175.7494 | 88175.7494 | 0
23.17 | 28.17 |  | 172.181 | 23653.1772 |  | 1251.18 | 111949.1011 |  | 88295.924 | 88295.924 | 0
23.18 | 28.18 |  | 172.2409 | 23677.9065 |  | 1251.72 | 112094.1129 |  | 88416.2064 | 88416.2064 | 0
23.19 | 28.19 |  | 172.3009 | 23702.653 |  | 1252.26 | 112239.2498 |  | 88536.5968 | 88536.5968 | 0
23.2 | 28.2 |  | 172.3608 | 23727.4168 |  | 1252.8 | 112384.512 |  | 88657.0952 | 88657.0952 | 0
23.21 | 28.21 |  | 172.4207 | 23752.1979 |  | 1253.34 | 112529.8994 |  | 88777.7016 | 88777.7016 | 0
23.22 | 28.22 |  | 172.4807 | 23776.9961 |  | 1253.88 | 112675.4122 |  | 88898.4161 | 88898.4161 | 0
23.23 | 28.23 |  | 172.5406 | 23801.8116 |  | 1254.42 | 112821.0504 |  | 89019.2388 | 89019.2388 | 0
23.24 | 28.24 |  | 172.6006 | 23826.6444 |  | 1254.96 | 112966.814 |  | 89140.1696 | 89140.1696 | 0
23.25 | 28.25 |  | 172.6605 | 23851.4944 |  | 1255.5 | 113112.7031 |  | 89261.2087 | 89261.2087 | 0
23.26 | 28.26 |  | 172.7204 | 23876.3617 |  | 1256.04 | 113258.7178 |  | 89382.3561 | 89382.3561 | 0
23.27 | 28.27 |  | 172.7804 | 23901.2463 |  | 1256.58 | 113404.858 |  | 89503.6118 | 89503.6118 | 0
23.28 | 28.28 |  | 172.8403 | 23926.1481 |  | 1257.12 | 113551.124 |  | 89624.9758 | 89624.9758 | 0
23.29 | 28.29 |  | 172.9003 | 23951.0672 |  | 1257.66 | 113697.5156 |  | 89746.4484 | 89746.4484 | 0
23.3 | 28.3 |  | 172.9602 | 23976.0037 |  | 1258.2 | 113844.033 |  | 89868.0293 | 89868.0293 | 0
23.31 | 28.31 |  | 173.0201 | 24000.9574 |  | 1258.74 | 113990.6762 |  | 89989.7188 | 89989.7188 | 0
23.32 | 28.32 |  | 173.0801 | 24025.9284 |  | 1259.28 | 114137.4453 |  | 90111.5169 | 90111.5169 | 0
23.33 | 28.33 |  | 173.14 | 24050.9167 |  | 1259.82 | 114284.3403 |  | 90233.4236 | 90233.4236 | 0
23.34 | 28.34 |  | 173.2 | 24075.9223 |  | 1260.36 | 114431.3613 |  | 90355.439 | 90355.439 | 0
23.35 | 28.35 |  | 173.2599 | 24100.9453 |  | 1260.9 | 114578.5084 |  | 90477.5631 | 90477.5631 | 0
23.36 | 28.36 |  | 173.3198 | 24125.9856 |  | 1261.44 | 114725.7815 |  | 90599.7959 | 90599.7959 | 0
23.37 | 28.37 |  | 173.3798 | 24151.0432 |  | 1261.98 | 114873.1808 |  | 90722.1376 | 90722.1376 | 0
23.38 | 28.38 |  | 173.4397 | 24176.1182 |  | 1262.52 | 115020.7062 |  | 90844.5881 | 90844.5881 | 0
23.39 | 28.39 |  | 173.4997 | 24201.2104 |  | 1263.06 | 115168.358 |  | 90967.1475 | 90967.1475 | 0
23.4 | 28.4 |  | 173.5596 | 24226.3201 |  | 1263.6 | 115316.136 |  | 91089.8159 | 91089.8159 | 0
23.41 | 28.41 |  | 173.6195 | 24251.4471 |  | 1264.14 | 115464.0404 |  | 91212.5933 | 91212.5933 | 0
23.42 | 28.42 |  | 173.6795 | 24276.5915 |  | 1264.68 | 115612.0712 |  | 91335.4797 | 91335.4797 | 0
23.43 | 28.43 |  | 173.7394 | 24301.7532 |  | 1265.22 | 115760.2285 |  | 91458.4753 | 91458.4753 | 0
23.44 | 28.44 |  | 173.7994 | 24326.9323 |  | 1265.76 | 115908.5123 |  | 91581.58 | 91581.58 | 0
23.45 | 28.45 |  | 173.8593 | 24352.1288 |  | 1266.3 | 116056.9226 |  | 91704.7938 | 91704.7938 | 0
23.46 | 28.46 |  | 173.9192 | 24377.3427 |  | 1266.84 | 116205.4596 |  | 91828.117 | 91828.117 | 0
23.47 | 28.47 |  | 173.9792 | 24402.5739 |  | 1267.38 | 116354.1233 |  | 91951.5494 | 91951.5494 | 0
23.48 | 28.48 |  | 174.0391 | 24427.8226 |  | 1267.92 | 116502.9137 |  | 92075.0911 | 92075.0911 | 0
23.49 | 28.49 |  | 174.0991 | 24453.0886 |  | 1268.46 | 116651.8309 |  | 92198.7423 | 92198.7423 | 0
23.5 | 28.5 |  | 174.159 | 24478.3721 |  | 1269 | 116800.875 |  | 92322.5029 | 92322.5029 | 0
23.51 | 28.51 |  | 174.2189 | 24503.673 |  | 1269.54 | 116950.046 |  | 92446.3729 | 92446.3729 | 0
23.52 | 28.52 |  | 174.2789 | 24528.9913 |  | 1270.08 | 117099.3439 |  | 92570.3525 | 92570.3525 | 0
23.53 | 28.53 |  | 174.3388 | 24554.3271 |  | 1270.62 | 117248.7688 |  | 92694.4417 | 92694.4417 | 0
23.54 | 28.54 |  | 174.3988 | 24579.6802 |  | 1271.16 | 117398.3208 |  | 92818.6405 | 92818.6405 | 0
23.55 | 28.55 |  | 174.4587 | 24605.0509 |  | 1271.7 | 117547.9999 |  | 92942.949 | 92942.949 | 0
23.56 | 28.56 |  | 174.5186 | 24630.4389 |  | 1272.24 | 117697.8061 |  | 93067.3672 | 93067.3672 | 0
23.57 | 28.57 |  | 174.5786 | 24655.8444 |  | 1272.78 | 117847.7396 |  | 93191.8952 | 93191.8952 | 0
23.58 | 28.58 |  | 174.6385 | 24681.2674 |  | 1273.32 | 117997.8004 |  | 93316.533 | 93316.533 | 0
23.59 | 28.59 |  | 174.6985 | 24706.7078 |  | 1273.86 | 118147.9885 |  | 93441.2807 | 93441.2807 | 0
23.6 | 28.6 |  | 174.7584 | 24732.1657 |  | 1274.4 | 118298.304 |  | 93566.1383 | 93566.1383 | 0
23.61 | 28.61 |  | 174.8183 | 24757.6411 |  | 1274.94 | 118448.7469 |  | 93691.1058 | 93691.1058 | 0
23.62 | 28.62 |  | 174.8783 | 24783.134 |  | 1275.48 | 118599.3174 |  | 93816.1834 | 93816.1834 | 0
23.63 | 28.63 |  | 174.9382 | 24808.6443 |  | 1276.02 | 118750.0153 |  | 93941.371 | 93941.371 | 0
23.64 | 28.64 |  | 174.9982 | 24834.1722 |  | 1276.56 | 118900.8409 |  | 94066.6687 | 94066.6687 | 0
23.65 | 28.65 |  | 175.0581 | 24859.7175 |  | 1277.1 | 119051.7941 |  | 94192.0766 | 94192.0766 | 0
23.66 | 28.66 |  | 175.118 | 24885.2804 |  | 1277.64 | 119202.8751 |  | 94317.5947 | 94317.5947 | 0
23.67 | 28.67 |  | 175.178 | 24910.8607 |  | 1278.18 | 119354.0838 |  | 94443.223 | 94443.223 | 0
23.68 | 28.68 |  | 175.2379 | 24936.4586 |  | 1278.72 | 119505.4203 |  | 94568.9617 | 94568.9617 | 0
23.69 | 28.69 |  | 175.2979 | 24962.074 |  | 1279.26 | 119656.8847 |  | 94694.8107 | 94694.8107 | 0
23.7 | 28.7 |  | 175.3578 | 24987.7069 |  | 1279.8 | 119808.477 |  | 94820.7701 | 94820.7701 | 0
23.71 | 28.71 |  | 175.4177 | 25013.3574 |  | 1280.34 | 119960.1973 |  | 94946.8399 | 94946.8399 | 0
23.72 | 28.72 |  | 175.4777 | 25039.0254 |  | 1280.88 | 120112.0456 |  | 95073.0202 | 95073.0202 | 0
23.73 | 28.73 |  | 175.5376 | 25064.711 |  | 1281.42 | 120264.0221 |  | 95199.3111 | 95199.3111 | 0
23.74 | 28.74 |  | 175.5976 | 25090.4141 |  | 1281.96 | 120416.1266 |  | 95325.7125 | 95325.7125 | 0
23.75 | 28.75 |  | 175.6575 | 25116.1348 |  | 1282.5 | 120568.3594 |  | 95452.2246 | 95452.2246 | 0
23.76 | 28.76 |  | 175.7174 | 25141.873 |  | 1283.04 | 120720.7204 |  | 95578.8474 | 95578.8474 | 0
23.77 | 28.77 |  | 175.7774 | 25167.6288 |  | 1283.58 | 120873.2097 |  | 95705.5809 | 95705.5809 | 0
23.78 | 28.78 |  | 175.8373 | 25193.4022 |  | 1284.12 | 121025.8274 |  | 95832.4252 | 95832.4252 | 0
23.79 | 28.79 |  | 175.8973 | 25219.1932 |  | 1284.66 | 121178.5735 |  | 95959.3803 | 95959.3803 | 0
23.8 | 28.8 |  | 175.9572 | 25245.0017 |  | 1285.2 | 121331.448 |  | 96086.4463 | 96086.4463 | 0
23.81 | 28.81 |  | 176.0171 | 25270.8279 |  | 1285.74 | 121484.4511 |  | 96213.6232 | 96213.6232 | 0
23.82 | 28.82 |  | 176.0771 | 25296.6716 |  | 1286.28 | 121637.5827 |  | 96340.9111 | 96340.9111 | 0
23.83 | 28.83 |  | 176.137 | 25322.533 |  | 1286.82 | 121790.843 |  | 96468.31 | 96468.31 | 0
23.84 | 28.84 |  | 176.197 | 25348.412 |  | 1287.36 | 121944.2319 |  | 96595.82 | 96595.82 | 0
23.85 | 28.85 |  | 176.2569 | 25374.3086 |  | 1287.9 | 122097.7496 |  | 96723.441 | 96723.441 | 0
23.86 | 28.86 |  | 176.3168 | 25400.2228 |  | 1288.44 | 122251.3961 |  | 96851.1733 | 96851.1733 | 0
23.87 | 28.87 |  | 176.3768 | 25426.1547 |  | 1288.98 | 122405.1714 |  | 96979.0168 | 96979.0168 | 0
23.88 | 28.88 |  | 176.4367 | 25452.1042 |  | 1289.52 | 122559.0756 |  | 97106.9715 | 97106.9715 | 0
23.89 | 28.89 |  | 176.4967 | 25478.0713 |  | 1290.06 | 122713.1088 |  | 97235.0375 | 97235.0375 | 0
23.9 | 28.9 |  | 176.5566 | 25504.0561 |  | 1290.6 | 122867.271 |  | 97363.2149 | 97363.2149 | 0
23.91 | 28.91 |  | 176.6165 | 25530.0585 |  | 1291.14 | 123021.5622 |  | 97491.5037 | 97491.5037 | 0
23.92 | 28.92 |  | 176.6765 | 25556.0786 |  | 1291.68 | 123175.9826 |  | 97619.904 | 97619.904 | 0
23.93 | 28.93 |  | 176.7364 | 25582.1164 |  | 1292.22 | 123330.5321 |  | 97748.4157 | 97748.4157 | 0
23.94 | 28.94 |  | 176.7964 | 25608.1718 |  | 1292.76 | 123485.2109 |  | 97877.039 | 97877.039 | 0
23.95 | 28.95 |  | 176.8563 | 25634.245 |  | 1293.3 | 123640.0189 |  | 98005.7739 | 98005.7739 | 0
23.96 | 28.96 |  | 176.9162 | 25660.3358 |  | 1293.84 | 123794.9562 |  | 98134.6204 | 98134.6204 | 0
23.97 | 28.97 |  | 176.9762 | 25686.4443 |  | 1294.38 | 123950.023 |  | 98263.5787 | 98263.5787 | 0
23.98 | 28.98 |  | 177.0361 | 25712.5705 |  | 1294.92 | 124105.2191 |  | 98392.6486 | 98392.6486 | 0
23.99 | 28.99 |  | 177.0961 | 25738.7144 |  | 1295.46 | 124260.5448 |  | 98521.8304 | 98521.8304 | 0
24 | 29 |  | 177.156 | 25764.876 |  | 1296 | 124416 |  | 98651.124 | 98651.124 | 0
24.01 | 29.01 |  | 177.2159 | 25791.0553 |  | 1296.54 | 124571.5848 |  | 98780.5295 | 98780.5295 | 0
24.02 | 29.02 |  | 177.2759 | 25817.2524 |  | 1297.08 | 124727.2993 |  | 98910.0469 | 98910.0469 | 0
24.03 | 29.03 |  | 177.3358 | 25843.4672 |  | 1297.62 | 124883.1434 |  | 99039.6763 | 99039.6763 | 0
24.04 | 29.04 |  | 177.3958 | 25869.6997 |  | 1298.16 | 125039.1174 |  | 99169.4177 | 99169.4177 | 0
24.05 | 29.05 |  | 177.4557 | 25895.9499 |  | 1298.7 | 125195.2211 |  | 99299.2712 | 99299.2712 | 0
24.06 | 29.06 |  | 177.5156 | 25922.2179 |  | 1299.24 | 125351.4547 |  | 99429.2368 | 99429.2368 | 0
24.07 | 29.07 |  | 177.5756 | 25948.5037 |  | 1299.78 | 125507.8183 |  | 99559.3146 | 99559.3146 | 0
24.08 | 29.08 |  | 177.6355 | 25974.8072 |  | 1300.32 | 125664.3118 |  | 99689.5046 | 99689.5046 | 0
24.09 | 29.09 |  | 177.6955 | 26001.1284 |  | 1300.86 | 125820.9354 |  | 99819.8069 | 99819.8069 | 0
24.1 | 29.1 |  | 177.7554 | 26027.4675 |  | 1301.4 | 125977.689 |  | 99950.2215 | 99950.2215 | 0
24.11 | 29.11 |  | 177.8153 | 26053.8243 |  | 1301.94 | 126134.5728 |  | 100080.7485 | 100080.7485 | 0
24.12 | 29.12 |  | 177.8753 | 26080.1989 |  | 1302.48 | 126291.5868 |  | 100211.3879 | 100211.3879 | 0
24.13 | 29.13 |  | 177.9352 | 26106.5913 |  | 1303.02 | 126448.731 |  | 100342.1397 | 100342.1397 | 0
24.14 | 29.14 |  | 177.9952 | 26133.0015 |  | 1303.56 | 126606.0055 |  | 100473.004 | 100473.004 | 0
24.15 | 29.15 |  | 178.0551 | 26159.4294 |  | 1304.1 | 126763.4104 |  | 100603.9809 | 100603.9809 | 0
24.16 | 29.16 |  | 178.115 | 26185.8752 |  | 1304.64 | 126920.9457 |  | 100735.0705 | 100735.0705 | 0
24.17 | 29.17 |  | 178.175 | 26212.3388 |  | 1305.18 | 127078.6114 |  | 100866.2726 | 100866.2726 | 0
24.18 | 29.18 |  | 178.2349 | 26238.8202 |  | 1305.72 | 127236.4077 |  | 100997.5875 | 100997.5875 | 0
24.19 | 29.19 |  | 178.2949 | 26265.3194 |  | 1306.26 | 127394.3345 |  | 101129.0151 | 101129.0151 | 0
24.2 | 29.2 |  | 178.3548 | 26291.8365 |  | 1306.8 | 127552.392 |  | 101260.5555 | 101260.5555 | 0
24.21 | 29.21 |  | 178.4147 | 26318.3714 |  | 1307.34 | 127710.5801 |  | 101392.2087 | 101392.2087 | 0
24.22 | 29.22 |  | 178.4747 | 26344.9242 |  | 1307.88 | 127868.899 |  | 101523.9749 | 101523.9749 | 0
24.23 | 29.23 |  | 178.5346 | 26371.4947 |  | 1308.42 | 128027.3487 |  | 101655.854 | 101655.854 | 0
24.24 | 29.24 |  | 178.5946 | 26398.0832 |  | 1308.96 | 128185.9292 |  | 101787.846 | 101787.846 | 0
24.25 | 29.25 |  | 178.6545 | 26424.6895 |  | 1309.5 | 128344.6406 |  | 101919.9511 | 101919.9511 | 0
24.26 | 29.26 |  | 178.7144 | 26451.3137 |  | 1310.04 | 128503.483 |  | 102052.1693 | 102052.1693 | 0
24.27 | 29.27 |  | 178.7744 | 26477.9557 |  | 1310.58 | 128662.4563 |  | 102184.5007 | 102184.5007 | 0
24.28 | 29.28 |  | 178.8343 | 26504.6156 |  | 1311.12 | 128821.5608 |  | 102316.9452 | 102316.9452 | 0
24.29 | 29.29 |  | 178.8943 | 26531.2934 |  | 1311.66 | 128980.7963 |  | 102449.5029 | 102449.5029 | 0
24.3 | 29.3 |  | 178.9542 | 26557.9891 |  | 1312.2 | 129140.163 |  | 102582.1739 | 102582.1739 | 0
24.31 | 29.31 |  | 179.0141 | 26584.7027 |  | 1312.74 | 129299.6609 |  | 102714.9582 | 102714.9582 | 0
24.32 | 29.32 |  | 179.0741 | 26611.4342 |  | 1313.28 | 129459.2901 |  | 102847.8559 | 102847.8559 | 0
24.33 | 29.33 |  | 179.134 | 26638.1836 |  | 1313.82 | 129619.0506 |  | 102980.8671 | 102980.8671 | 0
24.34 | 29.34 |  | 179.194 | 26664.9509 |  | 1314.36 | 129778.9425 |  | 103113.9917 | 103113.9917 | 0
24.35 | 29.35 |  | 179.2539 | 26691.7361 |  | 1314.9 | 129938.9659 |  | 103247.2298 | 103247.2298 | 0
24.36 | 29.36 |  | 179.3138 | 26718.5392 |  | 1315.44 | 130099.1207 |  | 103380.5815 | 103380.5815 | 0
24.37 | 29.37 |  | 179.3738 | 26745.3603 |  | 1315.98 | 130259.4071 |  | 103514.0468 | 103514.0468 | 0
24.38 | 29.38 |  | 179.4337 | 26772.1993 |  | 1316.52 | 130419.825 |  | 103647.6257 | 103647.6257 | 0
24.39 | 29.39 |  | 179.4937 | 26799.0563 |  | 1317.06 | 130580.3747 |  | 103781.3184 | 103781.3184 | 0
24.4 | 29.4 |  | 179.5536 | 26825.9312 |  | 1317.6 | 130741.056 |  | 103915.1248 | 103915.1248 | 0
24.41 | 29.41 |  | 179.6135 | 26852.8241 |  | 1318.14 | 130901.8691 |  | 104049.045 | 104049.045 | 0
24.42 | 29.42 |  | 179.6735 | 26879.7349 |  | 1318.68 | 131062.814 |  | 104183.0791 | 104183.0791 | 0
24.43 | 29.43 |  | 179.7334 | 26906.6637 |  | 1319.22 | 131223.8908 |  | 104317.2271 | 104317.2271 | 0
24.44 | 29.44 |  | 179.7934 | 26933.6105 |  | 1319.76 | 131385.0995 |  | 104451.489 | 104451.489 | 0
24.45 | 29.45 |  | 179.8533 | 26960.5752 |  | 1320.3 | 131546.4401 |  | 104585.8649 | 104585.8649 | 0
24.46 | 29.46 |  | 179.9132 | 26987.558 |  | 1320.84 | 131707.9128 |  | 104720.3549 | 104720.3549 | 0
24.47 | 29.47 |  | 179.9732 | 27014.5587 |  | 1321.38 | 131869.5176 |  | 104854.9589 | 104854.9589 | 0
24.48 | 29.48 |  | 180.0331 | 27041.5774 |  | 1321.92 | 132031.2545 |  | 104989.6771 | 104989.6771 | 0
24.49 | 29.49 |  | 180.0931 | 27068.6141 |  | 1322.46 | 132193.1236 |  | 105124.5095 | 105124.5095 | 0
24.5 | 29.5 |  | 180.153 | 27095.6689 |  | 1323 | 132355.125 |  | 105259.4561 | 105259.4561 | 0
24.51 | 29.51 |  | 180.2129 | 27122.7416 |  | 1323.54 | 132517.2587 |  | 105394.517 | 105394.517 | 0
24.52 | 29.52 |  | 180.2729 | 27149.8324 |  | 1324.08 | 132679.5247 |  | 105529.6923 | 105529.6923 | 0
24.53 | 29.53 |  | 180.3328 | 27176.9412 |  | 1324.62 | 132841.9231 |  | 105664.9819 | 105664.9819 | 0
24.54 | 29.54 |  | 180.3928 | 27204.068 |  | 1325.16 | 133004.454 |  | 105800.3859 | 105800.3859 | 0
24.55 | 29.55 |  | 180.4527 | 27231.2129 |  | 1325.7 | 133167.1174 |  | 105935.9045 | 105935.9045 | 0
24.56 | 29.56 |  | 180.5126 | 27258.3758 |  | 1326.24 | 133329.9133 |  | 106071.5375 | 106071.5375 | 0
24.57 | 29.57 |  | 180.5726 | 27285.5568 |  | 1326.78 | 133492.8419 |  | 106207.2851 | 106207.2851 | 0
24.58 | 29.58 |  | 180.6325 | 27312.7558 |  | 1327.32 | 133655.9032 |  | 106343.1474 | 106343.1474 | 0
24.59 | 29.59 |  | 180.6925 | 27339.9729 |  | 1327.86 | 133819.0972 |  | 106479.1243 | 106479.1243 | 0
24.6 | 29.6 |  | 180.7524 | 27367.2081 |  | 1328.4 | 133982.424 |  | 106615.2159 | 106615.2159 | 0
24.61 | 29.61 |  | 180.8123 | 27394.4613 |  | 1328.94 | 134145.8836 |  | 106751.4223 | 106751.4223 | 0
24.62 | 29.62 |  | 180.8723 | 27421.7326 |  | 1329.48 | 134309.4762 |  | 106887.7435 | 106887.7435 | 0
24.63 | 29.63 |  | 180.9322 | 27449.022 |  | 1330.02 | 134473.2016 |  | 107024.1796 | 107024.1796 | 0
24.64 | 29.64 |  | 180.9922 | 27476.3295 |  | 1330.56 | 134637.0601 |  | 107160.7306 | 107160.7306 | 0
24.65 | 29.65 |  | 181.0521 | 27503.6551 |  | 1331.1 | 134801.0516 |  | 107297.3965 | 107297.3965 | 0
24.66 | 29.66 |  | 181.112 | 27530.9988 |  | 1331.64 | 134965.1763 |  | 107434.1775 | 107434.1775 | 0
24.67 | 29.67 |  | 181.172 | 27558.3606 |  | 1332.18 | 135129.4341 |  | 107571.0735 | 107571.0735 | 0
24.68 | 29.68 |  | 181.2319 | 27585.7405 |  | 1332.72 | 135293.8251 |  | 107708.0845 | 107708.0845 | 0
24.69 | 29.69 |  | 181.2919 | 27613.1386 |  | 1333.26 | 135458.3494 |  | 107845.2108 | 107845.2108 | 0
24.7 | 29.7 |  | 181.3518 | 27640.5548 |  | 1333.8 | 135623.007 |  | 107982.4522 | 107982.4522 | 0
24.71 | 29.71 |  | 181.4117 | 27667.9891 |  | 1334.34 | 135787.798 |  | 108119.8089 | 108119.8089 | 0
24.72 | 29.72 |  | 181.4717 | 27695.4415 |  | 1334.88 | 135952.7224 |  | 108257.2809 | 108257.2809 | 0
24.73 | 29.73 |  | 181.5316 | 27722.9122 |  | 1335.42 | 136117.7804 |  | 108394.8682 | 108394.8682 | 0
24.74 | 29.74 |  | 181.5916 | 27750.4009 |  | 1335.96 | 136282.9718 |  | 108532.5709 | 108532.5709 | 0
24.75 | 29.75 |  | 181.6515 | 27777.9078 |  | 1336.5 | 136448.2969 |  | 108670.389 | 108670.389 | 0
24.76 | 29.76 |  | 181.7114 | 27805.4329 |  | 1337.04 | 136613.7556 |  | 108808.3227 | 108808.3227 | 0
24.77 | 29.77 |  | 181.7714 | 27832.9762 |  | 1337.58 | 136779.348 |  | 108946.3718 | 108946.3718 | 0
24.78 | 29.78 |  | 181.8313 | 27860.5376 |  | 1338.12 | 136945.0742 |  | 109084.5366 | 109084.5366 | 0
24.79 | 29.79 |  | 181.8913 | 27888.1172 |  | 1338.66 | 137110.9342 |  | 109222.8169 | 109222.8169 | 0
24.8 | 29.8 |  | 181.9512 | 27915.715 |  | 1339.2 | 137276.928 |  | 109361.213 | 109361.213 | 0
24.81 | 29.81 |  | 182.0111 | 27943.331 |  | 1339.74 | 137443.0558 |  | 109499.7248 | 109499.7248 | 0
24.82 | 29.82 |  | 182.0711 | 27970.9652 |  | 1340.28 | 137609.3175 |  | 109638.3523 | 109638.3523 | 0
24.83 | 29.83 |  | 182.131 | 27998.6176 |  | 1340.82 | 137775.7133 |  | 109777.0957 | 109777.0957 | 0
24.84 | 29.84 |  | 182.191 | 28026.2882 |  | 1341.36 | 137942.2431 |  | 109915.9549 | 109915.9549 | 0
24.85 | 29.85 |  | 182.2509 | 28053.9771 |  | 1341.9 | 138108.9071 |  | 110054.9301 | 110054.9301 | 0
24.86 | 29.86 |  | 182.3108 | 28081.6841 |  | 1342.44 | 138275.7053 |  | 110194.0212 | 110194.0212 | 0
24.87 | 29.87 |  | 182.3708 | 28109.4094 |  | 1342.98 | 138442.6377 |  | 110333.2283 | 110333.2283 | 0
24.88 | 29.88 |  | 182.4307 | 28137.153 |  | 1343.52 | 138609.7044 |  | 110472.5515 | 110472.5515 | 0
24.89 | 29.89 |  | 182.4907 | 28164.9147 |  | 1344.06 | 138776.9055 |  | 110611.9908 | 110611.9908 | 0
24.9 | 29.9 |  | 182.5506 | 28192.6948 |  | 1344.6 | 138944.241 |  | 110751.5462 | 110751.5462 | 0
24.91 | 29.91 |  | 182.6105 | 28220.493 |  | 1345.14 | 139111.7109 |  | 110891.2179 | 110891.2179 | 0
24.92 | 29.92 |  | 182.6705 | 28248.3096 |  | 1345.68 | 139279.3154 |  | 111031.0058 | 111031.0058 | 0
24.93 | 29.93 |  | 182.7304 | 28276.1444 |  | 1346.22 | 139447.0544 |  | 111170.91 | 111170.91 | 0
24.94 | 29.94 |  | 182.7904 | 28303.9975 |  | 1346.76 | 139614.9281 |  | 111310.9306 | 111310.9306 | 0
24.95 | 29.95 |  | 182.8503 | 28331.8688 |  | 1347.3 | 139782.9364 |  | 111451.0676 | 111451.0676 | 0
24.96 | 29.96 |  | 182.9102 | 28359.7585 |  | 1347.84 | 139951.0794 |  | 111591.321 | 111591.321 | 0
24.97 | 29.97 |  | 182.9702 | 28387.6664 |  | 1348.38 | 140119.3573 |  | 111731.6909 | 111731.6909 | 0
24.98 | 29.98 |  | 183.0301 | 28415.5926 |  | 1348.92 | 140287.7699 |  | 111872.1773 | 111872.1773 | 0
24.99 | 29.99 |  | 183.0901 | 28443.5372 |  | 1349.46 | 140456.3175 |  | 112012.7803 | 112012.7803 | 0
25 | 30 |  | 183.15 | 28471.5 |  | 1350 | 140625 |  | 112153.5 | 112153.5 | 0
25.01 | 30.01 |  | 183.2099 | 28499.4812 |  | 1350.54 | 140793.8175 |  | 112294.3364 | 112294.3364 | 0
25.02 | 30.02 |  | 183.2699 | 28527.4806 |  | 1351.08 | 140962.7701 |  | 112435.2894 | 112435.2894 | 0
25.03 | 30.03 |  | 183.3298 | 28555.4984 |  | 1351.62 | 141131.8577 |  | 112576.3593 | 112576.3593 | 0
25.04 | 30.04 |  | 183.3898 | 28583.5346 |  | 1352.16 | 141301.0806 |  | 112717.546 | 112717.546 | 0
25.05 | 30.05 |  | 183.4497 | 28611.5891 |  | 1352.7 | 141470.4386 |  | 112858.8496 | 112858.8496 | 0
25.06 | 30.06 |  | 183.5096 | 28639.6619 |  | 1353.24 | 141639.9319 |  | 113000.2701 | 113000.2701 | 0
25.07 | 30.07 |  | 183.5696 | 28667.7531 |  | 1353.78 | 141809.5606 |  | 113141.8075 | 113141.8075 | 0
25.08 | 30.08 |  | 183.6295 | 28695.8626 |  | 1354.32 | 141979.3246 |  | 113283.462 | 113283.462 | 0
25.09 | 30.09 |  | 183.6895 | 28723.9905 |  | 1354.86 | 142149.2241 |  | 113425.2336 | 113425.2336 | 0
25.1 | 30.1 |  | 183.7494 | 28752.1367 |  | 1355.4 | 142319.259 |  | 113567.1223 | 113567.1223 | 0
25.11 | 30.11 |  | 183.8093 | 28780.3014 |  | 1355.94 | 142489.4295 |  | 113709.1281 | 113709.1281 | 0
25.12 | 30.12 |  | 183.8693 | 28808.4844 |  | 1356.48 | 142659.7356 |  | 113851.2511 | 113851.2511 | 0
25.13 | 30.13 |  | 183.9292 | 28836.6858 |  | 1357.02 | 142830.1773 |  | 113993.4915 | 113993.4915 | 0
25.14 | 30.14 |  | 183.9892 | 28864.9056 |  | 1357.56 | 143000.7547 |  | 114135.8491 | 114135.8491 | 0
25.15 | 30.15 |  | 184.0491 | 28893.1438 |  | 1358.1 | 143171.4679 |  | 114278.3241 | 114278.3241 | 0
25.16 | 30.16 |  | 184.109 | 28921.4004 |  | 1358.64 | 143342.3169 |  | 114420.9165 | 114420.9165 | 0
25.17 | 30.17 |  | 184.169 | 28949.6754 |  | 1359.18 | 143513.3017 |  | 114563.6263 | 114563.6263 | 0
25.18 | 30.18 |  | 184.2289 | 28977.9689 |  | 1359.72 | 143684.4225 |  | 114706.4536 | 114706.4536 | 0
25.19 | 30.19 |  | 184.2889 | 29006.2807 |  | 1360.26 | 143855.6792 |  | 114849.3985 | 114849.3985 | 0
25.2 | 30.2 |  | 184.3488 | 29034.611 |  | 1360.8 | 144027.072 |  | 114992.461 | 114992.461 | 0
25.21 | 30.21 |  | 184.4087 | 29062.9597 |  | 1361.34 | 144198.6008 |  | 115135.6411 | 115135.6411 | 0
25.22 | 30.22 |  | 184.4687 | 29091.3269 |  | 1361.88 | 144370.2658 |  | 115278.939 | 115278.939 | 0
25.23 | 30.23 |  | 184.5286 | 29119.7125 |  | 1362.42 | 144542.067 |  | 115422.3545 | 115422.3545 | 0
25.24 | 30.24 |  | 184.5886 | 29148.1165 |  | 1362.96 | 144714.0044 |  | 115565.8879 | 115565.8879 | 0
25.25 | 30.25 |  | 184.6485 | 29176.539 |  | 1363.5 | 144886.0781 |  | 115709.5391 | 115709.5391 | 0
25.26 | 30.26 |  | 184.7084 | 29204.98 |  | 1364.04 | 145058.2882 |  | 115853.3082 | 115853.3082 | 0
25.27 | 30.27 |  | 184.7684 | 29233.4395 |  | 1364.58 | 145230.6346 |  | 115997.1952 | 115997.1952 | 0
25.28 | 30.28 |  | 184.8283 | 29261.9174 |  | 1365.12 | 145403.1176 |  | 116141.2002 | 116141.2002 | 0
25.29 | 30.29 |  | 184.8883 | 29290.4138 |  | 1365.66 | 145575.737 |  | 116285.3232 | 116285.3232 | 0
25.3 | 30.3 |  | 184.9482 | 29318.9287 |  | 1366.2 | 145748.493 |  | 116429.5643 | 116429.5643 | 0
25.31 | 30.31 |  | 185.0081 | 29347.4621 |  | 1366.74 | 145921.3856 |  | 116573.9235 | 116573.9235 | 0
25.32 | 30.32 |  | 185.0681 | 29376.014 |  | 1367.28 | 146094.4149 |  | 116718.4009 | 116718.4009 | 0
25.33 | 30.33 |  | 185.128 | 29404.5844 |  | 1367.82 | 146267.5809 |  | 116862.9965 | 116862.9965 | 0
25.34 | 30.34 |  | 185.188 | 29433.1733 |  | 1368.36 | 146440.8837 |  | 117007.7104 | 117007.7104 | 0
25.35 | 30.35 |  | 185.2479 | 29461.7808 |  | 1368.9 | 146614.3234 |  | 117152.5426 | 117152.5426 | 0
25.36 | 30.36 |  | 185.3078 | 29490.4067 |  | 1369.44 | 146787.8999 |  | 117297.4932 | 117297.4932 | 0
25.37 | 30.37 |  | 185.3678 | 29519.0512 |  | 1369.98 | 146961.6134 |  | 117442.5622 | 117442.5622 | 0
25.38 | 30.38 |  | 185.4277 | 29547.7142 |  | 1370.52 | 147135.4638 |  | 117587.7496 | 117587.7496 | 0
25.39 | 30.39 |  | 185.4877 | 29576.3958 |  | 1371.06 | 147309.4514 |  | 117733.0556 | 117733.0556 | 0
25.4 | 30.4 |  | 185.5476 | 29605.0959 |  | 1371.6 | 147483.576 |  | 117878.4801 | 117878.4801 | 0
25.41 | 30.41 |  | 185.6075 | 29633.8146 |  | 1372.14 | 147657.8378 |  | 118024.0232 | 118024.0232 | 0
25.42 | 30.42 |  | 185.6675 | 29662.5518 |  | 1372.68 | 147832.2368 |  | 118169.6849 | 118169.6849 | 0
25.43 | 30.43 |  | 185.7274 | 29691.3076 |  | 1373.22 | 148006.7731 |  | 118315.4654 | 118315.4654 | 0
25.44 | 30.44 |  | 185.7874 | 29720.082 |  | 1373.76 | 148181.4467 |  | 118461.3646 | 118461.3646 | 0
25.45 | 30.45 |  | 185.8473 | 29748.875 |  | 1374.3 | 148356.2576 |  | 118607.3827 | 118607.3827 | 0
25.46 | 30.46 |  | 185.9072 | 29777.6865 |  | 1374.84 | 148531.206 |  | 118753.5195 | 118753.5195 | 0
25.47 | 30.47 |  | 185.9672 | 29806.5166 |  | 1375.38 | 148706.2919 |  | 118899.7753 | 118899.7753 | 0
25.48 | 30.48 |  | 186.0271 | 29835.3654 |  | 1375.92 | 148881.5153 |  | 119046.15 | 119046.15 | 0
25.49 | 30.49 |  | 186.0871 | 29864.2327 |  | 1376.46 | 149056.8763 |  | 119192.6437 | 119192.6437 | 0
25.5 | 30.5 |  | 186.147 | 29893.1186 |  | 1377 | 149232.375 |  | 119339.2564 | 119339.2564 | 0
25.51 | 30.51 |  | 186.2069 | 29922.0232 |  | 1377.54 | 149408.0114 |  | 119485.9882 | 119485.9882 | 0
25.52 | 30.52 |  | 186.2669 | 29950.9463 |  | 1378.08 | 149583.7855 |  | 119632.8391 | 119632.8391 | 0
25.53 | 30.53 |  | 186.3268 | 29979.8881 |  | 1378.62 | 149759.6974 |  | 119779.8092 | 119779.8092 | 0
25.54 | 30.54 |  | 186.3868 | 30008.8486 |  | 1379.16 | 149935.7472 |  | 119926.8986 | 119926.8986 | 0
25.55 | 30.55 |  | 186.4467 | 30037.8276 |  | 1379.7 | 150111.9349 |  | 120074.1072 | 120074.1072 | 0
25.56 | 30.56 |  | 186.5066 | 30066.8254 |  | 1380.24 | 150288.2605 |  | 120221.4352 | 120221.4352 | 0
25.57 | 30.57 |  | 186.5666 | 30095.8417 |  | 1380.78 | 150464.7242 |  | 120368.8825 | 120368.8825 | 0
25.58 | 30.58 |  | 186.6265 | 30124.8767 |  | 1381.32 | 150641.326 |  | 120516.4493 | 120516.4493 | 0
25.59 | 30.59 |  | 186.6865 | 30153.9304 |  | 1381.86 | 150818.0659 |  | 120664.1355 | 120664.1355 | 0
25.6 | 30.6 |  | 186.7464 | 30183.0028 |  | 1382.4 | 150994.944 |  | 120811.9412 | 120811.9412 | 0
25.61 | 30.61 |  | 186.8063 | 30212.0938 |  | 1382.94 | 151171.9603 |  | 120959.8665 | 120959.8665 | 0
25.62 | 30.62 |  | 186.8663 | 30241.2035 |  | 1383.48 | 151349.115 |  | 121107.9114 | 121107.9114 | 0
25.63 | 30.63 |  | 186.9262 | 30270.3319 |  | 1384.02 | 151526.4079 |  | 121256.076 | 121256.076 | 0
25.64 | 30.64 |  | 186.9862 | 30299.479 |  | 1384.56 | 151703.8393 |  | 121404.3603 | 121404.3603 | 0
25.65 | 30.65 |  | 187.0461 | 30328.6448 |  | 1385.1 | 151881.4091 |  | 121552.7643 | 121552.7643 | 0
25.66 | 30.66 |  | 187.106 | 30357.8293 |  | 1385.64 | 152059.1175 |  | 121701.2882 | 121701.2882 | 0
25.67 | 30.67 |  | 187.166 | 30387.0325 |  | 1386.18 | 152236.9644 |  | 121849.9319 | 121849.9319 | 0
25.68 | 30.68 |  | 187.2259 | 30416.2544 |  | 1386.72 | 152414.9499 |  | 121998.6955 | 121998.6955 | 0
25.69 | 30.69 |  | 187.2859 | 30445.495 |  | 1387.26 | 152593.0741 |  | 122147.579 | 122147.579 | 0
25.7 | 30.7 |  | 187.3458 | 30474.7544 |  | 1387.8 | 152771.337 |  | 122296.5826 | 122296.5826 | 0
25.71 | 30.71 |  | 187.4057 | 30504.0325 |  | 1388.34 | 152949.7387 |  | 122445.7062 | 122445.7062 | 0
25.72 | 30.72 |  | 187.4657 | 30533.3294 |  | 1388.88 | 153128.2792 |  | 122594.9499 | 122594.9499 | 0
25.73 | 30.73 |  | 187.5256 | 30562.6449 |  | 1389.42 | 153306.9587 |  | 122744.3137 | 122744.3137 | 0
25.74 | 30.74 |  | 187.5856 | 30591.9793 |  | 1389.96 | 153485.777 |  | 122893.7977 | 122893.7977 | 0
25.75 | 30.75 |  | 187.6455 | 30621.3324 |  | 1390.5 | 153664.7344 |  | 123043.402 | 123043.402 | 0
25.76 | 30.76 |  | 187.7054 | 30650.7043 |  | 1391.04 | 153843.8308 |  | 123193.1265 | 123193.1265 | 0
25.77 | 30.77 |  | 187.7654 | 30680.0949 |  | 1391.58 | 154023.0663 |  | 123342.9714 | 123342.9714 | 0
25.78 | 30.78 |  | 187.8253 | 30709.5043 |  | 1392.12 | 154202.441 |  | 123492.9367 | 123492.9367 | 0
25.79 | 30.79 |  | 187.8853 | 30738.9325 |  | 1392.66 | 154381.9549 |  | 123643.0223 | 123643.0223 | 0
25.8 | 30.8 |  | 187.9452 | 30768.3795 |  | 1393.2 | 154561.608 |  | 123793.2285 | 123793.2285 | 0
25.81 | 30.81 |  | 188.0051 | 30797.8453 |  | 1393.74 | 154741.4005 |  | 123943.5552 | 123943.5552 | 0
25.82 | 30.82 |  | 188.0651 | 30827.3298 |  | 1394.28 | 154921.3323 |  | 124094.0025 | 124094.0025 | 0
25.83 | 30.83 |  | 188.125 | 30856.8332 |  | 1394.82 | 155101.4036 |  | 124244.5704 | 124244.5704 | 0
25.84 | 30.84 |  | 188.185 | 30886.3554 |  | 1395.36 | 155281.6143 |  | 124395.2589 | 124395.2589 | 0
25.85 | 30.85 |  | 188.2449 | 30915.8964 |  | 1395.9 | 155461.9646 |  | 124546.0682 | 124546.0682 | 0
25.86 | 30.86 |  | 188.3048 | 30945.4563 |  | 1396.44 | 155642.4545 |  | 124696.9982 | 124696.9982 | 0
25.87 | 30.87 |  | 188.3648 | 30975.035 |  | 1396.98 | 155823.084 |  | 124848.0491 | 124848.0491 | 0
25.88 | 30.88 |  | 188.4247 | 31004.6325 |  | 1397.52 | 156003.8532 |  | 124999.2208 | 124999.2208 | 0
25.89 | 30.89 |  | 188.4847 | 31034.2488 |  | 1398.06 | 156184.7622 |  | 125150.5134 | 125150.5134 | 0
25.9 | 30.9 |  | 188.5446 | 31063.884 |  | 1398.6 | 156365.811 |  | 125301.927 | 125301.927 | 0
25.91 | 30.91 |  | 188.6045 | 31093.5381 |  | 1399.14 | 156546.9996 |  | 125453.4616 | 125453.4616 | 0
25.92 | 30.92 |  | 188.6645 | 31123.211 |  | 1399.68 | 156728.3282 |  | 125605.1172 | 125605.1172 | 0
25.93 | 30.93 |  | 188.7244 | 31152.9028 |  | 1400.22 | 156909.7967 |  | 125756.8939 | 125756.8939 | 0
25.94 | 30.94 |  | 188.7844 | 31182.6134 |  | 1400.76 | 157091.4053 |  | 125908.7918 | 125908.7918 | 0
25.95 | 30.95 |  | 188.8443 | 31212.343 |  | 1401.3 | 157273.1539 |  | 126060.8109 | 126060.8109 | 0
25.96 | 30.96 |  | 188.9042 | 31242.0914 |  | 1401.84 | 157455.0426 |  | 126212.9513 | 126212.9513 | 0
25.97 | 30.97 |  | 188.9642 | 31271.8587 |  | 1402.38 | 157637.0716 |  | 126365.2129 | 126365.2129 | 0
25.98 | 30.98 |  | 189.0241 | 31301.6449 |  | 1402.92 | 157819.2407 |  | 126517.5958 | 126517.5958 | 0
25.99 | 30.99 |  | 189.0841 | 31331.45 |  | 1403.46 | 158001.5502 |  | 126670.1002 | 126670.1002 | 0
26 | 31 |  | 189.144 | 31361.274 |  | 1404 | 158184 |  | 126822.726 | 126822.726 | 0
26.01 | 31.01 |  | 189.2039 | 31391.1169 |  | 1404.54 | 158366.5902 |  | 126975.4733 | 126975.4733 | 0
26.02 | 31.02 |  | 189.2639 | 31420.9788 |  | 1405.08 | 158549.3209 |  | 127128.3421 | 127128.3421 | 0
26.03 | 31.03 |  | 189.3238 | 31450.8596 |  | 1405.62 | 158732.192 |  | 127281.3325 | 127281.3325 | 0
26.04 | 31.04 |  | 189.3838 | 31480.7593 |  | 1406.16 | 158915.2038 |  | 127434.4445 | 127434.4445 | 0
26.05 | 31.05 |  | 189.4437 | 31510.6779 |  | 1406.7 | 159098.3561 |  | 127587.6782 | 127587.6782 | 0
26.06 | 31.06 |  | 189.5036 | 31540.6155 |  | 1407.24 | 159281.6491 |  | 127741.0336 | 127741.0336 | 0
26.07 | 31.07 |  | 189.5636 | 31570.572 |  | 1407.78 | 159465.0829 |  | 127894.5109 | 127894.5109 | 0
26.08 | 31.08 |  | 189.6235 | 31600.5475 |  | 1408.32 | 159648.6574 |  | 128048.1099 | 128048.1099 | 0
26.09 | 31.09 |  | 189.6835 | 31630.542 |  | 1408.86 | 159832.3728 |  | 128201.8308 | 128201.8308 | 0
26.1 | 31.1 |  | 189.7434 | 31660.5554 |  | 1409.4 | 160016.229 |  | 128355.6736 | 128355.6736 | 0
26.11 | 31.11 |  | 189.8033 | 31690.5878 |  | 1409.94 | 160200.2262 |  | 128509.6384 | 128509.6384 | 0
26.12 | 31.12 |  | 189.8633 | 31720.6392 |  | 1410.48 | 160384.3644 |  | 128663.7251 | 128663.7251 | 0
26.13 | 31.13 |  | 189.9232 | 31750.7096 |  | 1411.02 | 160568.6436 |  | 128817.934 | 128817.934 | 0
26.14 | 31.14 |  | 189.9832 | 31780.7989 |  | 1411.56 | 160753.0639 |  | 128972.265 | 128972.265 | 0
26.15 | 31.15 |  | 190.0431 | 31810.9073 |  | 1412.1 | 160937.6254 |  | 129126.7181 | 129126.7181 | 0
26.16 | 31.16 |  | 190.103 | 31841.0347 |  | 1412.64 | 161122.3281 |  | 129281.2934 | 129281.2934 | 0
26.17 | 31.17 |  | 190.163 | 31871.181 |  | 1413.18 | 161307.172 |  | 129435.991 | 129435.991 | 0
26.18 | 31.18 |  | 190.2229 | 31901.3464 |  | 1413.72 | 161492.1573 |  | 129590.8109 | 129590.8109 | 0
26.19 | 31.19 |  | 190.2829 | 31931.5308 |  | 1414.26 | 161677.2839 |  | 129745.7531 | 129745.7531 | 0
26.2 | 31.2 |  | 190.3428 | 31961.7343 |  | 1414.8 | 161862.552 |  | 129900.8177 | 129900.8177 | 0
26.21 | 31.21 |  | 190.4027 | 31991.9567 |  | 1415.34 | 162047.9615 |  | 130056.0048 | 130056.0048 | 0
26.22 | 31.22 |  | 190.4627 | 32022.1983 |  | 1415.88 | 162233.5126 |  | 130211.3144 | 130211.3144 | 0
26.23 | 31.23 |  | 190.5226 | 32052.4588 |  | 1416.42 | 162419.2053 |  | 130366.7465 | 130366.7465 | 0
26.24 | 31.24 |  | 190.5826 | 32082.7384 |  | 1416.96 | 162605.0396 |  | 130522.3012 | 130522.3012 | 0
26.25 | 31.25 |  | 190.6425 | 32113.0371 |  | 1417.5 | 162791.0156 |  | 130677.9785 | 130677.9785 | 0
26.26 | 31.26 |  | 190.7024 | 32143.3548 |  | 1418.04 | 162977.1334 |  | 130833.7785 | 130833.7785 | 0
26.27 | 31.27 |  | 190.7624 | 32173.6917 |  | 1418.58 | 163163.3929 |  | 130989.7013 | 130989.7013 | 0
26.28 | 31.28 |  | 190.8223 | 32204.0475 |  | 1419.12 | 163349.7944 |  | 131145.7468 | 131145.7468 | 0
26.29 | 31.29 |  | 190.8823 | 32234.4225 |  | 1419.66 | 163536.3377 |  | 131301.9152 | 131301.9152 | 0
26.3 | 31.3 |  | 190.9422 | 32264.8166 |  | 1420.2 | 163723.023 |  | 131458.2064 | 131458.2064 | 0
26.31 | 31.31 |  | 191.0021 | 32295.2297 |  | 1420.74 | 163909.8503 |  | 131614.6206 | 131614.6206 | 0
26.32 | 31.32 |  | 191.0621 | 32325.6619 |  | 1421.28 | 164096.8197 |  | 131771.1578 | 131771.1578 | 0
26.33 | 31.33 |  | 191.122 | 32356.1133 |  | 1421.82 | 164283.9312 |  | 131927.8179 | 131927.8179 | 0
26.34 | 31.34 |  | 191.182 | 32386.5838 |  | 1422.36 | 164471.1849 |  | 132084.6012 | 132084.6012 | 0
26.35 | 31.35 |  | 191.2419 | 32417.0734 |  | 1422.9 | 164658.5809 |  | 132241.5075 | 132241.5075 | 0
26.36 | 31.36 |  | 191.3018 | 32447.5821 |  | 1423.44 | 164846.1191 |  | 132398.537 | 132398.537 | 0
26.37 | 31.37 |  | 191.3618 | 32478.1099 |  | 1423.98 | 165033.7997 |  | 132555.6898 | 132555.6898 | 0
26.38 | 31.38 |  | 191.4217 | 32508.6569 |  | 1424.52 | 165221.6226 |  | 132712.9658 | 132712.9658 | 0
26.39 | 31.39 |  | 191.4817 | 32539.223 |  | 1425.06 | 165409.5881 |  | 132870.3651 | 132870.3651 | 0
26.4 | 31.4 |  | 191.5416 | 32569.8083 |  | 1425.6 | 165597.696 |  | 133027.8877 | 133027.8877 | 0
26.41 | 31.41 |  | 191.6015 | 32600.4127 |  | 1426.14 | 165785.9465 |  | 133185.5338 | 133185.5338 | 0
26.42 | 31.42 |  | 191.6615 | 32631.0363 |  | 1426.68 | 165974.3396 |  | 133343.3033 | 133343.3033 | 0
26.43 | 31.43 |  | 191.7214 | 32661.679 |  | 1427.22 | 166162.8754 |  | 133501.1964 | 133501.1964 | 0
26.44 | 31.44 |  | 191.7814 | 32692.3409 |  | 1427.76 | 166351.5539 |  | 133659.2129 | 133659.2129 | 0
26.45 | 31.45 |  | 191.8413 | 32723.022 |  | 1428.3 | 166540.3751 |  | 133817.3531 | 133817.3531 | 0
26.46 | 31.46 |  | 191.9012 | 32753.7223 |  | 1428.84 | 166729.3392 |  | 133975.6169 | 133975.6169 | 0
26.47 | 31.47 |  | 191.9612 | 32784.4418 |  | 1429.38 | 166918.4462 |  | 134134.0044 | 134134.0044 | 0
26.48 | 31.48 |  | 192.0211 | 32815.1804 |  | 1429.92 | 167107.6961 |  | 134292.5157 | 134292.5157 | 0
26.49 | 31.49 |  | 192.0811 | 32845.9383 |  | 1430.46 | 167297.089 |  | 134451.1507 | 134451.1507 | 0
26.5 | 31.5 |  | 192.141 | 32876.7154 |  | 1431 | 167486.625 |  | 134609.9096 | 134609.9096 | 0
26.51 | 31.51 |  | 192.2009 | 32907.5117 |  | 1431.54 | 167676.3041 |  | 134768.7924 | 134768.7924 | 0
26.52 | 31.52 |  | 192.2609 | 32938.3272 |  | 1432.08 | 167866.1263 |  | 134927.7991 | 134927.7991 | 0
26.53 | 31.53 |  | 192.3208 | 32969.1619 |  | 1432.62 | 168056.0917 |  | 135086.9298 | 135086.9298 | 0
26.54 | 31.54 |  | 192.3808 | 33000.0159 |  | 1433.16 | 168246.2004 |  | 135246.1845 | 135246.1845 | 0
26.55 | 31.55 |  | 192.4407 | 33030.8891 |  | 1433.7 | 168436.4524 |  | 135405.5633 | 135405.5633 | 0
26.56 | 31.56 |  | 192.5006 | 33061.7815 |  | 1434.24 | 168626.8477 |  | 135565.0662 | 135565.0662 | 0
26.57 | 31.57 |  | 192.5606 | 33092.6932 |  | 1434.78 | 168817.3865 |  | 135724.6933 | 135724.6933 | 0
26.58 | 31.58 |  | 192.6205 | 33123.6242 |  | 1435.32 | 169008.0688 |  | 135884.4446 | 135884.4446 | 0
26.59 | 31.59 |  | 192.6805 | 33154.5744 |  | 1435.86 | 169198.8946 |  | 136044.3202 | 136044.3202 | 0
26.6 | 31.6 |  | 192.7404 | 33185.5439 |  | 1436.4 | 169389.864 |  | 136204.3201 | 136204.3201 | 0
26.61 | 31.61 |  | 192.8003 | 33216.5327 |  | 1436.94 | 169580.977 |  | 136364.4444 | 136364.4444 | 0
26.62 | 31.62 |  | 192.8603 | 33247.5407 |  | 1437.48 | 169772.2338 |  | 136524.693 | 136524.693 | 0
26.63 | 31.63 |  | 192.9202 | 33278.568 |  | 1438.02 | 169963.6342 |  | 136685.0662 | 136685.0662 | 0
26.64 | 31.64 |  | 192.9802 | 33309.6147 |  | 1438.56 | 170155.1785 |  | 136845.5638 | 136845.5638 | 0
26.65 | 31.65 |  | 193.0401 | 33340.6806 |  | 1439.1 | 170346.8666 |  | 137006.1861 | 137006.1861 | 0
26.66 | 31.66 |  | 193.1 | 33371.7658 |  | 1439.64 | 170538.6987 |  | 137166.9329 | 137166.9329 | 0
26.67 | 31.67 |  | 193.16 | 33402.8703 |  | 1440.18 | 170730.6747 |  | 137327.8043 | 137327.8043 | 0
26.68 | 31.68 |  | 193.2199 | 33433.9942 |  | 1440.72 | 170922.7947 |  | 137488.8005 | 137488.8005 | 0
26.69 | 31.69 |  | 193.2799 | 33465.1373 |  | 1441.26 | 171115.0588 |  | 137649.9214 | 137649.9214 | 0
26.7 | 31.7 |  | 193.3398 | 33496.2998 |  | 1441.8 | 171307.467 |  | 137811.1672 | 137811.1672 | 0
26.71 | 31.71 |  | 193.3997 | 33527.4817 |  | 1442.34 | 171500.0194 |  | 137972.5377 | 137972.5377 | 0
26.72 | 31.72 |  | 193.4597 | 33558.6828 |  | 1442.88 | 171692.716 |  | 138134.0332 | 138134.0332 | 0
26.73 | 31.73 |  | 193.5196 | 33589.9034 |  | 1443.42 | 171885.557 |  | 138295.6536 | 138295.6536 | 0
26.74 | 31.74 |  | 193.5796 | 33621.1432 |  | 1443.96 | 172078.5422 |  | 138457.399 | 138457.399 | 0
26.75 | 31.75 |  | 193.6395 | 33652.4025 |  | 1444.5 | 172271.6719 |  | 138619.2694 | 138619.2694 | 0
26.76 | 31.76 |  | 193.6994 | 33683.681 |  | 1445.04 | 172464.946 |  | 138781.2649 | 138781.2649 | 0
26.77 | 31.77 |  | 193.7594 | 33714.979 |  | 1445.58 | 172658.3646 |  | 138943.3856 | 138943.3856 | 0
26.78 | 31.78 |  | 193.8193 | 33746.2963 |  | 1446.12 | 172851.9278 |  | 139105.6314 | 139105.6314 | 0
26.79 | 31.79 |  | 193.8793 | 33777.6331 |  | 1446.66 | 173045.6356 |  | 139268.0025 | 139268.0025 | 0
26.8 | 31.8 |  | 193.9392 | 33808.9892 |  | 1447.2 | 173239.488 |  | 139430.4988 | 139430.4988 | 0
26.81 | 31.81 |  | 193.9991 | 33840.3647 |  | 1447.74 | 173433.4852 |  | 139593.1205 | 139593.1205 | 0
26.82 | 31.82 |  | 194.0591 | 33871.7596 |  | 1448.28 | 173627.6271 |  | 139755.8675 | 139755.8675 | 0
26.83 | 31.83 |  | 194.119 | 33903.1739 |  | 1448.82 | 173821.9139 |  | 139918.74 | 139918.74 | 0
26.84 | 31.84 |  | 194.179 | 33934.6076 |  | 1449.36 | 174016.3455 |  | 140081.7379 | 140081.7379 | 0
26.85 | 31.85 |  | 194.2389 | 33966.0607 |  | 1449.9 | 174210.9221 |  | 140244.8614 | 140244.8614 | 0
26.86 | 31.86 |  | 194.2988 | 33997.5333 |  | 1450.44 | 174405.6437 |  | 140408.1104 | 140408.1104 | 0
26.87 | 31.87 |  | 194.3588 | 34029.0253 |  | 1450.98 | 174600.5103 |  | 140571.485 | 140571.485 | 0
26.88 | 31.88 |  | 194.4187 | 34060.5367 |  | 1451.52 | 174795.522 |  | 140734.9853 | 140734.9853 | 0
26.89 | 31.89 |  | 194.4787 | 34092.0676 |  | 1452.06 | 174990.6789 |  | 140898.6113 | 140898.6113 | 0
26.9 | 31.9 |  | 194.5386 | 34123.6179 |  | 1452.6 | 175185.981 |  | 141062.3631 | 141062.3631 | 0
26.91 | 31.91 |  | 194.5985 | 34155.1877 |  | 1453.14 | 175381.4283 |  | 141226.2407 | 141226.2407 | 0
26.92 | 31.92 |  | 194.6585 | 34186.7769 |  | 1453.68 | 175577.021 |  | 141390.2441 | 141390.2441 | 0
26.93 | 31.93 |  | 194.7184 | 34218.3856 |  | 1454.22 | 175772.759 |  | 141554.3734 | 141554.3734 | 0
26.94 | 31.94 |  | 194.7784 | 34250.0138 |  | 1454.76 | 175968.6425 |  | 141718.6287 | 141718.6287 | 0
26.95 | 31.95 |  | 194.8383 | 34281.6614 |  | 1455.3 | 176164.6714 |  | 141883.01 | 141883.01 | 0
26.96 | 31.96 |  | 194.8982 | 34313.3285 |  | 1455.84 | 176360.8458 |  | 142047.5173 | 142047.5173 | 0
26.97 | 31.97 |  | 194.9582 | 34345.0151 |  | 1456.38 | 176557.1659 |  | 142212.1507 | 142212.1507 | 0
26.98 | 31.98 |  | 195.0181 | 34376.7213 |  | 1456.92 | 176753.6315 |  | 142376.9103 | 142376.9103 | 0
26.99 | 31.99 |  | 195.0781 | 34408.4469 |  | 1457.46 | 176950.2429 |  | 142541.796 | 142541.796 | 0
27 | 32 |  | 195.138 | 34440.192 |  | 1458 | 177147 |  | 142706.808 | 142706.808 | 0
27.01 | 32.01 |  | 195.1979 | 34471.9566 |  | 1458.54 | 177343.9029 |  | 142871.9463 | 142871.9463 | 0
27.02 | 32.02 |  | 195.2579 | 34503.7408 |  | 1459.08 | 177540.9517 |  | 143037.2109 | 143037.2109 | 0
27.03 | 32.03 |  | 195.3178 | 34535.5445 |  | 1459.62 | 177738.1463 |  | 143202.6019 | 143202.6019 | 0
27.04 | 32.04 |  | 195.3778 | 34567.3677 |  | 1460.16 | 177935.487 |  | 143368.1193 | 143368.1193 | 0
27.05 | 32.05 |  | 195.4377 | 34599.2104 |  | 1460.7 | 178132.9736 |  | 143533.7632 | 143533.7632 | 0
27.06 | 32.06 |  | 195.4976 | 34631.0727 |  | 1461.24 | 178330.6063 |  | 143699.5336 | 143699.5336 | 0
27.07 | 32.07 |  | 195.5576 | 34662.9546 |  | 1461.78 | 178528.3852 |  | 143865.4306 | 143865.4306 | 0
27.08 | 32.08 |  | 195.6175 | 34694.856 |  | 1462.32 | 178726.3102 |  | 144031.4542 | 144031.4542 | 0
27.09 | 32.09 |  | 195.6775 | 34726.777 |  | 1462.86 | 178924.3815 |  | 144197.6045 | 144197.6045 | 0
27.1 | 32.1 |  | 195.7374 | 34758.7175 |  | 1463.4 | 179122.599 |  | 144363.8815 | 144363.8815 | 0
27.11 | 32.11 |  | 195.7973 | 34790.6776 |  | 1463.94 | 179320.9629 |  | 144530.2853 | 144530.2853 | 0
27.12 | 32.12 |  | 195.8573 | 34822.6573 |  | 1464.48 | 179519.4732 |  | 144696.8159 | 144696.8159 | 0
27.13 | 32.13 |  | 195.9172 | 34854.6566 |  | 1465.02 | 179718.1299 |  | 144863.4733 | 144863.4733 | 0
27.14 | 32.14 |  | 195.9772 | 34886.6754 |  | 1465.56 | 179916.9331 |  | 145030.2577 | 145030.2577 | 0
27.15 | 32.15 |  | 196.0371 | 34918.7139 |  | 1466.1 | 180115.8829 |  | 145197.169 | 145197.169 | 0
27.16 | 32.16 |  | 196.097 | 34950.7719 |  | 1466.64 | 180314.9793 |  | 145364.2073 | 145364.2073 | 0
27.17 | 32.17 |  | 196.157 | 34982.8496 |  | 1467.18 | 180514.2223 |  | 145531.3727 | 145531.3727 | 0
27.18 | 32.18 |  | 196.2169 | 35014.9469 |  | 1467.72 | 180713.6121 |  | 145698.6652 | 145698.6652 | 0
27.19 | 32.19 |  | 196.2769 | 35047.0638 |  | 1468.26 | 180913.1486 |  | 145866.0848 | 145866.0848 | 0
27.2 | 32.2 |  | 196.3368 | 35079.2004 |  | 1468.8 | 181112.832 |  | 146033.6316 | 146033.6316 | 0
27.21 | 32.21 |  | 196.3967 | 35111.3565 |  | 1469.34 | 181312.6622 |  | 146201.3057 | 146201.3057 | 0
27.22 | 32.22 |  | 196.4567 | 35143.5323 |  | 1469.88 | 181512.6394 |  | 146369.1071 | 146369.1071 | 0
27.23 | 32.23 |  | 196.5166 | 35175.7278 |  | 1470.42 | 181712.7636 |  | 146537.0358 | 146537.0358 | 0
27.24 | 32.24 |  | 196.5766 | 35207.9429 |  | 1470.96 | 181913.0348 |  | 146705.0919 | 146705.0919 | 0
27.25 | 32.25 |  | 196.6365 | 35240.1777 |  | 1471.5 | 182113.4531 |  | 146873.2755 | 146873.2755 | 0
27.26 | 32.26 |  | 196.6964 | 35272.4321 |  | 1472.04 | 182314.0186 |  | 147041.5865 | 147041.5865 | 0
27.27 | 32.27 |  | 196.7564 | 35304.7062 |  | 1472.58 | 182514.7312 |  | 147210.025 | 147210.025 | 0
27.28 | 32.28 |  | 196.8163 | 35337 |  | 1473.12 | 182715.5912 |  | 147378.5912 | 147378.5912 | 0
27.29 | 32.29 |  | 196.8763 | 35369.3134 |  | 1473.66 | 182916.5984 |  | 147547.285 | 147547.285 | 0
27.3 | 32.3 |  | 196.9362 | 35401.6466 |  | 1474.2 | 183117.753 |  | 147716.1064 | 147716.1064 | 0
27.31 | 32.31 |  | 196.9961 | 35433.9994 |  | 1474.74 | 183319.055 |  | 147885.0556 | 147885.0556 | 0
27.32 | 32.32 |  | 197.0561 | 35466.372 |  | 1475.28 | 183520.5045 |  | 148054.1326 | 148054.1326 | 0
27.33 | 32.33 |  | 197.116 | 35498.7642 |  | 1475.82 | 183722.1015 |  | 148223.3373 | 148223.3373 | 0
27.34 | 32.34 |  | 197.176 | 35531.1762 |  | 1476.36 | 183923.8461 |  | 148392.67 | 148392.67 | 0
27.35 | 32.35 |  | 197.2359 | 35563.6078 |  | 1476.9 | 184125.7384 |  | 148562.1305 | 148562.1305 | 0
27.36 | 32.36 |  | 197.2958 | 35596.0592 |  | 1477.44 | 184327.7783 |  | 148731.7191 | 148731.7191 | 0
27.37 | 32.37 |  | 197.3558 | 35628.5304 |  | 1477.98 | 184529.966 |  | 148901.4356 | 148901.4356 | 0
27.38 | 32.38 |  | 197.4157 | 35661.0212 |  | 1478.52 | 184732.3014 |  | 149071.2802 | 149071.2802 | 0
27.39 | 32.39 |  | 197.4757 | 35693.5318 |  | 1479.06 | 184934.7848 |  | 149241.2529 | 149241.2529 | 0
27.4 | 32.4 |  | 197.5356 | 35726.0622 |  | 1479.6 | 185137.416 |  | 149411.3538 | 149411.3538 | 0
27.41 | 32.41 |  | 197.5955 | 35758.6123 |  | 1480.14 | 185340.1952 |  | 149581.5829 | 149581.5829 | 0
27.42 | 32.42 |  | 197.6555 | 35791.1821 |  | 1480.68 | 185543.1224 |  | 149751.9402 | 149751.9402 | 0
27.43 | 32.43 |  | 197.7154 | 35823.7718 |  | 1481.22 | 185746.1977 |  | 149922.4259 | 149922.4259 | 0
27.44 | 32.44 |  | 197.7754 | 35856.3812 |  | 1481.76 | 185949.4211 |  | 150093.0399 | 150093.0399 | 0
27.45 | 32.45 |  | 197.8353 | 35889.0104 |  | 1482.3 | 186152.7926 |  | 150263.7823 | 150263.7823 | 0
27.46 | 32.46 |  | 197.8952 | 35921.6593 |  | 1482.84 | 186356.3124 |  | 150434.6531 | 150434.6531 | 0
27.47 | 32.47 |  | 197.9552 | 35954.3281 |  | 1483.38 | 186559.9805 |  | 150605.6524 | 150605.6524 | 0
27.48 | 32.48 |  | 198.0151 | 35987.0166 |  | 1483.92 | 186763.7969 |  | 150776.7803 | 150776.7803 | 0
27.49 | 32.49 |  | 198.0751 | 36019.725 |  | 1484.46 | 186967.7617 |  | 150948.0368 | 150948.0368 | 0
27.5 | 32.5 |  | 198.135 | 36052.4531 |  | 1485 | 187171.875 |  | 151119.4219 | 151119.4219 | 0
27.51 | 32.51 |  | 198.1949 | 36085.2011 |  | 1485.54 | 187376.1368 |  | 151290.9357 | 151290.9357 | 0
27.52 | 32.52 |  | 198.2549 | 36117.9689 |  | 1486.08 | 187580.5471 |  | 151462.5782 | 151462.5782 | 0
27.53 | 32.53 |  | 198.3148 | 36150.7565 |  | 1486.62 | 187785.106 |  | 151634.3495 | 151634.3495 | 0
27.54 | 32.54 |  | 198.3748 | 36183.5639 |  | 1487.16 | 187989.8136 |  | 151806.2496 | 151806.2496 | 0
27.55 | 32.55 |  | 198.4347 | 36216.3912 |  | 1487.7 | 188194.6699 |  | 151978.2786 | 151978.2786 | 0
27.56 | 32.56 |  | 198.4946 | 36249.2384 |  | 1488.24 | 188399.6749 |  | 152150.4366 | 152150.4366 | 0
27.57 | 32.57 |  | 198.5546 | 36282.1053 |  | 1488.78 | 188604.8288 |  | 152322.7235 | 152322.7235 | 0
27.58 | 32.58 |  | 198.6145 | 36314.9922 |  | 1489.32 | 188810.1316 |  | 152495.1394 | 152495.1394 | 0
27.59 | 32.59 |  | 198.6745 | 36347.8989 |  | 1489.86 | 189015.5833 |  | 152667.6844 | 152667.6844 | 0
27.6 | 32.6 |  | 198.7344 | 36380.8254 |  | 1490.4 | 189221.184 |  | 152840.3586 | 152840.3586 | 0
27.61 | 32.61 |  | 198.7943 | 36413.7719 |  | 1490.94 | 189426.9337 |  | 153013.1619 | 153013.1619 | 0
27.62 | 32.62 |  | 198.8543 | 36446.7382 |  | 1491.48 | 189632.8326 |  | 153186.0944 | 153186.0944 | 0
27.63 | 32.63 |  | 198.9142 | 36479.7244 |  | 1492.02 | 189838.8805 |  | 153359.1561 | 153359.1561 | 0
27.64 | 32.64 |  | 198.9742 | 36512.7305 |  | 1492.56 | 190045.0777 |  | 153532.3472 | 153532.3472 | 0
27.65 | 32.65 |  | 199.0341 | 36545.7565 |  | 1493.1 | 190251.4241 |  | 153705.6677 | 153705.6677 | 0
27.66 | 32.66 |  | 199.094 | 36578.8023 |  | 1493.64 | 190457.9199 |  | 153879.1175 | 153879.1175 | 0
27.67 | 32.67 |  | 199.154 | 36611.8681 |  | 1494.18 | 190664.565 |  | 154052.6968 | 154052.6968 | 0
27.68 | 32.68 |  | 199.2139 | 36644.9539 |  | 1494.72 | 190871.3595 |  | 154226.4056 | 154226.4056 | 0
27.69 | 32.69 |  | 199.2739 | 36678.0595 |  | 1495.26 | 191078.3035 |  | 154400.244 | 154400.244 | 0
27.7 | 32.7 |  | 199.3338 | 36711.1851 |  | 1495.8 | 191285.397 |  | 154574.2119 | 154574.2119 | 0
27.71 | 32.71 |  | 199.3937 | 36744.3306 |  | 1496.34 | 191492.6401 |  | 154748.3095 | 154748.3095 | 0
27.72 | 32.72 |  | 199.4537 | 36777.496 |  | 1496.88 | 191700.0328 |  | 154922.5368 | 154922.5368 | 0
27.73 | 32.73 |  | 199.5136 | 36810.6814 |  | 1497.42 | 191907.5753 |  | 155096.8939 | 155096.8939 | 0
27.74 | 32.74 |  | 199.5736 | 36843.8867 |  | 1497.96 | 192115.2674 |  | 155271.3807 | 155271.3807 | 0
27.75 | 32.75 |  | 199.6335 | 36877.112 |  | 1498.5 | 192323.1094 |  | 155445.9974 | 155445.9974 | 0
27.76 | 32.76 |  | 199.6934 | 36910.3573 |  | 1499.04 | 192531.1012 |  | 155620.7439 | 155620.7439 | 0
27.77 | 32.77 |  | 199.7534 | 36943.6225 |  | 1499.58 | 192739.2429 |  | 155795.6204 | 155795.6204 | 0
27.78 | 32.78 |  | 199.8133 | 36976.9077 |  | 1500.12 | 192947.5346 |  | 155970.6269 | 155970.6269 | 0
27.79 | 32.79 |  | 199.8733 | 37010.2129 |  | 1500.66 | 193155.9763 |  | 156145.7634 | 156145.7634 | 0
27.8 | 32.8 |  | 199.9332 | 37043.538 |  | 1501.2 | 193364.568 |  | 156321.03 | 156321.03 | 0
27.81 | 32.81 |  | 199.9931 | 37076.8832 |  | 1501.74 | 193573.3099 |  | 156496.4267 | 156496.4267 | 0
27.82 | 32.82 |  | 200.0531 | 37110.2484 |  | 1502.28 | 193782.2019 |  | 156671.9535 | 156671.9535 | 0
27.83 | 32.83 |  | 200.113 | 37143.6335 |  | 1502.82 | 193991.2442 |  | 156847.6106 | 156847.6106 | 0
27.84 | 32.84 |  | 200.173 | 37177.0387 |  | 1503.36 | 194200.4367 |  | 157023.398 | 157023.398 | 0
27.85 | 32.85 |  | 200.2329 | 37210.4639 |  | 1503.9 | 194409.7796 |  | 157199.3157 | 157199.3157 | 0
27.86 | 32.86 |  | 200.2928 | 37243.9091 |  | 1504.44 | 194619.2729 |  | 157375.3638 | 157375.3638 | 0
27.87 | 32.87 |  | 200.3528 | 37277.3744 |  | 1504.98 | 194828.9166 |  | 157551.5422 | 157551.5422 | 0
27.88 | 32.88 |  | 200.4127 | 37310.8597 |  | 1505.52 | 195038.7108 |  | 157727.8512 | 157727.8512 | 0
27.89 | 32.89 |  | 200.4727 | 37344.365 |  | 1506.06 | 195248.6556 |  | 157904.2906 | 157904.2906 | 0
27.9 | 32.9 |  | 200.5326 | 37377.8904 |  | 1506.6 | 195458.751 |  | 158080.8606 | 158080.8606 | 0
27.91 | 32.91 |  | 200.5925 | 37411.4358 |  | 1507.14 | 195668.997 |  | 158257.5613 | 158257.5613 | 0
27.92 | 32.92 |  | 200.6525 | 37445.0013 |  | 1507.68 | 195879.3938 |  | 158434.3925 | 158434.3925 | 0
27.93 | 32.93 |  | 200.7124 | 37478.5868 |  | 1508.22 | 196089.9413 |  | 158611.3545 | 158611.3545 | 0
27.94 | 32.94 |  | 200.7724 | 37512.1924 |  | 1508.76 | 196300.6397 |  | 158788.4472 | 158788.4472 | 0
27.95 | 32.95 |  | 200.8323 | 37545.8181 |  | 1509.3 | 196511.4889 |  | 158965.6707 | 158965.6707 | 0
27.96 | 32.96 |  | 200.8922 | 37579.4639 |  | 1509.84 | 196722.489 |  | 159143.0251 | 159143.0251 | 0
27.97 | 32.97 |  | 200.9522 | 37613.1298 |  | 1510.38 | 196933.6402 |  | 159320.5104 | 159320.5104 | 0
27.98 | 32.98 |  | 201.0121 | 37646.8158 |  | 1510.92 | 197144.9423 |  | 159498.1266 | 159498.1266 | 0
27.99 | 32.99 |  | 201.0721 | 37680.5218 |  | 1511.46 | 197356.3956 |  | 159675.8738 | 159675.8738 | 0
28 | 33 |  | 201.132 | 37714.248 |  | 1512 | 197568 |  | 159853.752 | 159853.752 | 0
28.01 | 33.01 |  | 201.1919 | 37747.9943 |  | 1512.54 | 197779.7556 |  | 160031.7613 | 160031.7613 | 0
28.02 | 33.02 |  | 201.2519 | 37781.7607 |  | 1513.08 | 197991.6625 |  | 160209.9018 | 160209.9018 | 0
28.03 | 33.03 |  | 201.3118 | 37815.5472 |  | 1513.62 | 198203.7206 |  | 160388.1734 | 160388.1734 | 0
28.04 | 33.04 |  | 201.3718 | 37849.3539 |  | 1514.16 | 198415.9302 |  | 160566.5763 | 160566.5763 | 0
28.05 | 33.05 |  | 201.4317 | 37883.1807 |  | 1514.7 | 198628.2911 |  | 160745.1104 | 160745.1104 | 0
28.06 | 33.06 |  | 201.4916 | 37917.0276 |  | 1515.24 | 198840.8035 |  | 160923.7759 | 160923.7759 | 0
28.07 | 33.07 |  | 201.5516 | 37950.8947 |  | 1515.78 | 199053.4675 |  | 161102.5728 | 161102.5728 | 0
28.08 | 33.08 |  | 201.6115 | 37984.782 |  | 1516.32 | 199266.283 |  | 161281.501 | 161281.501 | 0
28.09 | 33.09 |  | 201.6715 | 38018.6894 |  | 1516.86 | 199479.2502 |  | 161460.5608 | 161460.5608 | 0
28.1 | 33.1 |  | 201.7314 | 38052.617 |  | 1517.4 | 199692.369 |  | 161639.752 | 161639.752 | 0
28.11 | 33.11 |  | 201.7913 | 38086.5647 |  | 1517.94 | 199905.6396 |  | 161819.0749 | 161819.0749 | 0
28.12 | 33.12 |  | 201.8513 | 38120.5326 |  | 1518.48 | 200119.062 |  | 161998.5293 | 161998.5293 | 0
28.13 | 33.13 |  | 201.9112 | 38154.5208 |  | 1519.02 | 200332.6362 |  | 162178.1154 | 162178.1154 | 0
28.14 | 33.14 |  | 201.9712 | 38188.5291 |  | 1519.56 | 200546.3623 |  | 162357.8332 | 162357.8332 | 0
28.15 | 33.15 |  | 202.0311 | 38222.5576 |  | 1520.1 | 200760.2404 |  | 162537.6828 | 162537.6828 | 0
28.16 | 33.16 |  | 202.091 | 38256.6063 |  | 1520.64 | 200974.2705 |  | 162717.6642 | 162717.6642 | 0
28.17 | 33.17 |  | 202.151 | 38290.6752 |  | 1521.18 | 201188.4526 |  | 162897.7774 | 162897.7774 | 0
28.18 | 33.18 |  | 202.2109 | 38324.7643 |  | 1521.72 | 201402.7869 |  | 163078.0226 | 163078.0226 | 0
28.19 | 33.19 |  | 202.2709 | 38358.8737 |  | 1522.26 | 201617.2733 |  | 163258.3997 | 163258.3997 | 0
28.2 | 33.2 |  | 202.3308 | 38393.0032 |  | 1522.8 | 201831.912 |  | 163438.9088 | 163438.9088 | 0
28.21 | 33.21 |  | 202.3907 | 38427.153 |  | 1523.34 | 202046.7029 |  | 163619.5499 | 163619.5499 | 0
28.22 | 33.22 |  | 202.4507 | 38461.3231 |  | 1523.88 | 202261.6462 |  | 163800.3231 | 163800.3231 | 0
28.23 | 33.23 |  | 202.5106 | 38495.5134 |  | 1524.42 | 202476.7419 |  | 163981.2285 | 163981.2285 | 0
28.24 | 33.24 |  | 202.5706 | 38529.7239 |  | 1524.96 | 202691.99 |  | 164162.2661 | 164162.2661 | 0
28.25 | 33.25 |  | 202.6305 | 38563.9547 |  | 1525.5 | 202907.3906 |  | 164343.4359 | 164343.4359 | 0
28.26 | 33.26 |  | 202.6904 | 38598.2058 |  | 1526.04 | 203122.9438 |  | 164524.738 | 164524.738 | 0
28.27 | 33.27 |  | 202.7504 | 38632.4771 |  | 1526.58 | 203338.6495 |  | 164706.1724 | 164706.1724 | 0
28.28 | 33.28 |  | 202.8103 | 38666.7687 |  | 1527.12 | 203554.508 |  | 164887.7392 | 164887.7392 | 0
28.29 | 33.29 |  | 202.8703 | 38701.0806 |  | 1527.66 | 203770.5191 |  | 165069.4385 | 165069.4385 | 0
28.3 | 33.3 |  | 202.9302 | 38735.4128 |  | 1528.2 | 203986.683 |  | 165251.2702 | 165251.2702 | 0
28.31 | 33.31 |  | 202.9901 | 38769.7653 |  | 1528.74 | 204202.9997 |  | 165433.2344 | 165433.2344 | 0
28.32 | 33.32 |  | 203.0501 | 38804.1381 |  | 1529.28 | 204419.4693 |  | 165615.3313 | 165615.3313 | 0
28.33 | 33.33 |  | 203.11 | 38838.5311 |  | 1529.82 | 204636.0918 |  | 165797.5607 | 165797.5607 | 0
28.34 | 33.34 |  | 203.17 | 38872.9445 |  | 1530.36 | 204852.8673 |  | 165979.9228 | 165979.9228 | 0
28.35 | 33.35 |  | 203.2299 | 38907.3782 |  | 1530.9 | 205069.7959 |  | 166162.4177 | 166162.4177 | 0
28.36 | 33.36 |  | 203.2898 | 38941.8322 |  | 1531.44 | 205286.8775 |  | 166345.0453 | 166345.0453 | 0
28.37 | 33.37 |  | 203.3498 | 38976.3066 |  | 1531.98 | 205504.1123 |  | 166527.8057 | 166527.8057 | 0
28.38 | 33.38 |  | 203.4097 | 39010.8013 |  | 1532.52 | 205721.5002 |  | 166710.699 | 166710.699 | 0
28.39 | 33.39 |  | 203.4697 | 39045.3163 |  | 1533.06 | 205939.0415 |  | 166893.7252 | 166893.7252 | 0
28.4 | 33.4 |  | 203.5296 | 39079.8517 |  | 1533.6 | 206156.736 |  | 167076.8843 | 167076.8843 | 0
28.41 | 33.41 |  | 203.5895 | 39114.4074 |  | 1534.14 | 206374.5839 |  | 167260.1765 | 167260.1765 | 0
28.42 | 33.42 |  | 203.6495 | 39148.9835 |  | 1534.68 | 206592.5852 |  | 167443.6017 | 167443.6017 | 0
28.43 | 33.43 |  | 203.7094 | 39183.58 |  | 1535.22 | 206810.74 |  | 167627.16 | 167627.16 | 0
28.44 | 33.44 |  | 203.7694 | 39218.1968 |  | 1535.76 | 207029.0483 |  | 167810.8515 | 167810.8515 | 0
28.45 | 33.45 |  | 203.8293 | 39252.834 |  | 1536.3 | 207247.5101 |  | 167994.6761 | 167994.6761 | 0
28.46 | 33.46 |  | 203.8892 | 39287.4916 |  | 1536.84 | 207466.1256 |  | 168178.634 | 168178.634 | 0
28.47 | 33.47 |  | 203.9492 | 39322.1696 |  | 1537.38 | 207684.8948 |  | 168362.7252 | 168362.7252 | 0
28.48 | 33.48 |  | 204.0091 | 39356.8679 |  | 1537.92 | 207903.8177 |  | 168546.9498 | 168546.9498 | 0
28.49 | 33.49 |  | 204.0691 | 39391.5867 |  | 1538.46 | 208122.8944 |  | 168731.3077 | 168731.3077 | 0
28.5 | 33.5 |  | 204.129 | 39426.3259 |  | 1539 | 208342.125 |  | 168915.7991 | 168915.7991 | 0
28.51 | 33.51 |  | 204.1889 | 39461.0855 |  | 1539.54 | 208561.5095 |  | 169100.424 | 169100.424 | 0
28.52 | 33.52 |  | 204.2489 | 39495.8655 |  | 1540.08 | 208781.0479 |  | 169285.1824 | 169285.1824 | 0
28.53 | 33.53 |  | 204.3088 | 39530.6659 |  | 1540.62 | 209000.7403 |  | 169470.0744 | 169470.0744 | 0
28.54 | 33.54 |  | 204.3688 | 39565.4868 |  | 1541.16 | 209220.5868 |  | 169655.1 | 169655.1 | 0
28.55 | 33.55 |  | 204.4287 | 39600.3281 |  | 1541.7 | 209440.5874 |  | 169840.2593 | 169840.2593 | 0
28.56 | 33.56 |  | 204.4886 | 39635.1898 |  | 1542.24 | 209660.7421 |  | 170025.5523 | 170025.5523 | 0
28.57 | 33.57 |  | 204.5486 | 39670.072 |  | 1542.78 | 209881.0511 |  | 170210.9791 | 170210.9791 | 0
28.58 | 33.58 |  | 204.6085 | 39704.9747 |  | 1543.32 | 210101.5144 |  | 170396.5397 | 170396.5397 | 0
28.59 | 33.59 |  | 204.6685 | 39739.8978 |  | 1543.86 | 210322.132 |  | 170582.2342 | 170582.2342 | 0
28.6 | 33.6 |  | 204.7284 | 39774.8413 |  | 1544.4 | 210542.904 |  | 170768.0627 | 170768.0627 | 0
28.61 | 33.61 |  | 204.7883 | 39809.8054 |  | 1544.94 | 210763.8304 |  | 170954.025 | 170954.025 | 0
28.62 | 33.62 |  | 204.8483 | 39844.7899 |  | 1545.48 | 210984.9114 |  | 171140.1214 | 171140.1214 | 0
28.63 | 33.63 |  | 204.9082 | 39879.7949 |  | 1546.02 | 211206.1468 |  | 171326.3519 | 171326.3519 | 0
28.64 | 33.64 |  | 204.9682 | 39914.8204 |  | 1546.56 | 211427.5369 |  | 171512.7165 | 171512.7165 | 0
28.65 | 33.65 |  | 205.0281 | 39949.8664 |  | 1547.1 | 211649.0816 |  | 171699.2152 | 171699.2152 | 0
28.66 | 33.66 |  | 205.088 | 39984.9329 |  | 1547.64 | 211870.7811 |  | 171885.8481 | 171885.8481 | 0
28.67 | 33.67 |  | 205.148 | 40020.0199 |  | 1548.18 | 212092.6353 |  | 172072.6153 | 172072.6153 | 0
28.68 | 33.68 |  | 205.2079 | 40055.1275 |  | 1548.72 | 212314.6443 |  | 172259.5168 | 172259.5168 | 0
28.69 | 33.69 |  | 205.2679 | 40090.2555 |  | 1549.26 | 212536.8082 |  | 172446.5527 | 172446.5527 | 0
28.7 | 33.7 |  | 205.3278 | 40125.4041 |  | 1549.8 | 212759.127 |  | 172633.7229 | 172633.7229 | 0
28.71 | 33.71 |  | 205.3877 | 40160.5732 |  | 1550.34 | 212981.6008 |  | 172821.0276 | 172821.0276 | 0
28.72 | 33.72 |  | 205.4477 | 40195.7628 |  | 1550.88 | 213204.2296 |  | 173008.4668 | 173008.4668 | 0
28.73 | 33.73 |  | 205.5076 | 40230.973 |  | 1551.42 | 213427.0136 |  | 173196.0405 | 173196.0405 | 0
28.74 | 33.74 |  | 205.5676 | 40266.2038 |  | 1551.96 | 213649.9526 |  | 173383.7488 | 173383.7488 | 0
28.75 | 33.75 |  | 205.6275 | 40301.4551 |  | 1552.5 | 213873.0469 |  | 173571.5918 | 173571.5918 | 0
28.76 | 33.76 |  | 205.6874 | 40336.7269 |  | 1553.04 | 214096.2964 |  | 173759.5694 | 173759.5694 | 0
28.77 | 33.77 |  | 205.7474 | 40372.0194 |  | 1553.58 | 214319.7012 |  | 173947.6818 | 173947.6818 | 0
28.78 | 33.78 |  | 205.8073 | 40407.3324 |  | 1554.12 | 214543.2614 |  | 174135.929 | 174135.929 | 0
28.79 | 33.79 |  | 205.8673 | 40442.666 |  | 1554.66 | 214766.977 |  | 174324.311 | 174324.311 | 0
28.8 | 33.8 |  | 205.9272 | 40478.0201 |  | 1555.2 | 214990.848 |  | 174512.8279 | 174512.8279 | 0
28.81 | 33.81 |  | 205.9871 | 40513.3949 |  | 1555.74 | 215214.8746 |  | 174701.4797 | 174701.4797 | 0
28.82 | 33.82 |  | 206.0471 | 40548.7903 |  | 1556.28 | 215439.0567 |  | 174890.2665 | 174890.2665 | 0
28.83 | 33.83 |  | 206.107 | 40584.2062 |  | 1556.82 | 215663.3945 |  | 175079.1883 | 175079.1883 | 0
28.84 | 33.84 |  | 206.167 | 40619.6428 |  | 1557.36 | 215887.8879 |  | 175268.2451 | 175268.2451 | 0
28.85 | 33.85 |  | 206.2269 | 40655.1 |  | 1557.9 | 216112.5371 |  | 175457.4371 | 175457.4371 | 0
28.86 | 33.86 |  | 206.2868 | 40690.5778 |  | 1558.44 | 216337.3421 |  | 175646.7643 | 175646.7643 | 0
28.87 | 33.87 |  | 206.3468 | 40726.0763 |  | 1558.98 | 216562.3029 |  | 175836.2267 | 175836.2267 | 0
28.88 | 33.88 |  | 206.4067 | 40761.5953 |  | 1559.52 | 216787.4196 |  | 176025.8243 | 176025.8243 | 0
28.89 | 33.89 |  | 206.4667 | 40797.1351 |  | 1560.06 | 217012.6923 |  | 176215.5573 | 176215.5573 | 0
28.9 | 33.9 |  | 206.5266 | 40832.6954 |  | 1560.6 | 217238.121 |  | 176405.4256 | 176405.4256 | 0
28.91 | 33.91 |  | 206.5865 | 40868.2765 |  | 1561.14 | 217463.7057 |  | 176595.4293 | 176595.4293 | 0
28.92 | 33.92 |  | 206.6465 | 40903.8781 |  | 1561.68 | 217689.4466 |  | 176785.5685 | 176785.5685 | 0
28.93 | 33.93 |  | 206.7064 | 40939.5005 |  | 1562.22 | 217915.3436 |  | 176975.8431 | 176975.8431 | 0
28.94 | 33.94 |  | 206.7664 | 40975.1435 |  | 1562.76 | 218141.3969 |  | 177166.2534 | 177166.2534 | 0
28.95 | 33.95 |  | 206.8263 | 41010.8072 |  | 1563.3 | 218367.6064 |  | 177356.7992 | 177356.7992 | 0
28.96 | 33.96 |  | 206.8862 | 41046.4916 |  | 1563.84 | 218593.9722 |  | 177547.4807 | 177547.4807 | 0
28.97 | 33.97 |  | 206.9462 | 41082.1966 |  | 1564.38 | 218820.4945 |  | 177738.2978 | 177738.2978 | 0
28.98 | 33.98 |  | 207.0061 | 41117.9224 |  | 1564.92 | 219047.1731 |  | 177929.2508 | 177929.2508 | 0
28.99 | 33.99 |  | 207.0661 | 41153.6688 |  | 1565.46 | 219274.0083 |  | 178120.3395 | 178120.3395 | 0
29 | 34 |  | 207.126 | 41189.436 |  | 1566 | 219501 |  | 178311.564 | 178311.564 | 0
29.01 | 34.01 |  | 207.1859 | 41225.2239 |  | 1566.54 | 219728.1483 |  | 178502.9244 | 178502.9244 | 0
29.02 | 34.02 |  | 207.2459 | 41261.0325 |  | 1567.08 | 219955.4533 |  | 178694.4208 | 178694.4208 | 0
29.03 | 34.03 |  | 207.3058 | 41296.8618 |  | 1567.62 | 220182.9149 |  | 178886.0531 | 178886.0531 | 0
29.04 | 34.04 |  | 207.3658 | 41332.7118 |  | 1568.16 | 220410.5334 |  | 179077.8215 | 179077.8215 | 0
29.05 | 34.05 |  | 207.4257 | 41368.5826 |  | 1568.7 | 220638.3086 |  | 179269.726 | 179269.726 | 0
29.06 | 34.06 |  | 207.4856 | 41404.4742 |  | 1569.24 | 220866.2407 |  | 179461.7666 | 179461.7666 | 0
29.07 | 34.07 |  | 207.5456 | 41440.3864 |  | 1569.78 | 221094.3298 |  | 179653.9433 | 179653.9433 | 0
29.08 | 34.08 |  | 207.6055 | 41476.3195 |  | 1570.32 | 221322.5758 |  | 179846.2563 | 179846.2563 | 0
29.09 | 34.09 |  | 207.6655 | 41512.2733 |  | 1570.86 | 221550.9789 |  | 180038.7056 | 180038.7056 | 0
29.1 | 34.1 |  | 207.7254 | 41548.2478 |  | 1571.4 | 221779.539 |  | 180231.2912 | 180231.2912 | 0
29.11 | 34.11 |  | 207.7853 | 41584.2432 |  | 1571.94 | 222008.2563 |  | 180424.0131 | 180424.0131 | 0
29.12 | 34.12 |  | 207.8453 | 41620.2593 |  | 1572.48 | 222237.1308 |  | 180616.8715 | 180616.8715 | 0
29.13 | 34.13 |  | 207.9052 | 41656.2962 |  | 1573.02 | 222466.1625 |  | 180809.8663 | 180809.8663 | 0
29.14 | 34.14 |  | 207.9652 | 41692.3539 |  | 1573.56 | 222695.3515 |  | 181002.9976 | 181002.9976 | 0
29.15 | 34.15 |  | 208.0251 | 41728.4323 |  | 1574.1 | 222924.6979 |  | 181196.2655 | 181196.2655 | 0
29.16 | 34.16 |  | 208.085 | 41764.5316 |  | 1574.64 | 223154.2017 |  | 181389.67 | 181389.67 | 0
29.17 | 34.17 |  | 208.145 | 41800.6517 |  | 1575.18 | 223383.8629 |  | 181583.2112 | 181583.2112 | 0
29.18 | 34.18 |  | 208.2049 | 41836.7926 |  | 1575.72 | 223613.6817 |  | 181776.8891 | 181776.8891 | 0
29.19 | 34.19 |  | 208.2649 | 41872.9544 |  | 1576.26 | 223843.658 |  | 181970.7037 | 181970.7037 | 0
29.2 | 34.2 |  | 208.3248 | 41909.1369 |  | 1576.8 | 224073.792 |  | 182164.6551 | 182164.6551 | 0
29.21 | 34.21 |  | 208.3847 | 41945.3403 |  | 1577.34 | 224304.0836 |  | 182358.7433 | 182358.7433 | 0
29.22 | 34.22 |  | 208.4447 | 41981.5645 |  | 1577.88 | 224534.533 |  | 182552.9685 | 182552.9685 | 0
29.23 | 34.23 |  | 208.5046 | 42017.8096 |  | 1578.42 | 224765.1402 |  | 182747.3306 | 182747.3306 | 0
29.24 | 34.24 |  | 208.5646 | 42054.0755 |  | 1578.96 | 224995.9052 |  | 182941.8297 | 182941.8297 | 0
29.25 | 34.25 |  | 208.6245 | 42090.3623 |  | 1579.5 | 225226.8281 |  | 183136.4658 | 183136.4658 | 0
29.26 | 34.26 |  | 208.6844 | 42126.6699 |  | 1580.04 | 225457.909 |  | 183331.239 | 183331.239 | 0
29.27 | 34.27 |  | 208.7444 | 42162.9984 |  | 1580.58 | 225689.1478 |  | 183526.1494 | 183526.1494 | 0
29.28 | 34.28 |  | 208.8043 | 42199.3478 |  | 1581.12 | 225920.5448 |  | 183721.1969 | 183721.1969 | 0
29.29 | 34.29 |  | 208.8643 | 42235.7181 |  | 1581.66 | 226152.0998 |  | 183916.3817 | 183916.3817 | 0
29.3 | 34.3 |  | 208.9242 | 42272.1092 |  | 1582.2 | 226383.813 |  | 184111.7038 | 184111.7038 | 0
29.31 | 34.31 |  | 208.9841 | 42308.5213 |  | 1582.74 | 226615.6844 |  | 184307.1631 | 184307.1631 | 0
29.32 | 34.32 |  | 209.0441 | 42344.9542 |  | 1583.28 | 226847.7141 |  | 184502.7599 | 184502.7599 | 0
29.33 | 34.33 |  | 209.104 | 42381.4081 |  | 1583.82 | 227079.9021 |  | 184698.4941 | 184698.4941 | 0
29.34 | 34.34 |  | 209.164 | 42417.8828 |  | 1584.36 | 227312.2485 |  | 184894.3657 | 184894.3657 | 0
29.35 | 34.35 |  | 209.2239 | 42454.3785 |  | 1584.9 | 227544.7534 |  | 185090.3749 | 185090.3749 | 0
29.36 | 34.36 |  | 209.2838 | 42490.8951 |  | 1585.44 | 227777.4167 |  | 185286.5216 | 185286.5216 | 0
29.37 | 34.37 |  | 209.3438 | 42527.4326 |  | 1585.98 | 228010.2386 |  | 185482.806 | 185482.806 | 0
29.38 | 34.38 |  | 209.4037 | 42563.9911 |  | 1586.52 | 228243.219 |  | 185679.228 | 185679.228 | 0
29.39 | 34.39 |  | 209.4637 | 42600.5705 |  | 1587.06 | 228476.3582 |  | 185875.7877 | 185875.7877 | 0
29.4 | 34.4 |  | 209.5236 | 42637.1708 |  | 1587.6 | 228709.656 |  | 186072.4852 | 186072.4852 | 0
29.41 | 34.41 |  | 209.5835 | 42673.7921 |  | 1588.14 | 228943.1126 |  | 186269.3205 | 186269.3205 | 0
29.42 | 34.42 |  | 209.6435 | 42710.4344 |  | 1588.68 | 229176.728 |  | 186466.2936 | 186466.2936 | 0
29.43 | 34.43 |  | 209.7034 | 42747.0976 |  | 1589.22 | 229410.5023 |  | 186663.4047 | 186663.4047 | 0
29.44 | 34.44 |  | 209.7634 | 42783.7818 |  | 1589.76 | 229644.4355 |  | 186860.6537 | 186860.6537 | 0
29.45 | 34.45 |  | 209.8233 | 42820.4869 |  | 1590.3 | 229878.5276 |  | 187058.0407 | 187058.0407 | 0
29.46 | 34.46 |  | 209.8832 | 42857.2131 |  | 1590.84 | 230112.7788 |  | 187255.5657 | 187255.5657 | 0
29.47 | 34.47 |  | 209.9432 | 42893.9602 |  | 1591.38 | 230347.1891 |  | 187453.2289 | 187453.2289 | 0
29.48 | 34.48 |  | 210.0031 | 42930.7284 |  | 1591.92 | 230581.7585 |  | 187651.0302 | 187651.0302 | 0
29.49 | 34.49 |  | 210.0631 | 42967.5175 |  | 1592.46 | 230816.4871 |  | 187848.9697 | 187848.9697 | 0
29.5 | 34.5 |  | 210.123 | 43004.3276 |  | 1593 | 231051.375 |  | 188047.0474 | 188047.0474 | 0
29.51 | 34.51 |  | 210.1829 | 43041.1588 |  | 1593.54 | 231286.4222 |  | 188245.2634 | 188245.2634 | 0
29.52 | 34.52 |  | 210.2429 | 43078.0109 |  | 1594.08 | 231521.6287 |  | 188443.6177 | 188443.6177 | 0
29.53 | 34.53 |  | 210.3028 | 43114.8841 |  | 1594.62 | 231756.9946 |  | 188642.1105 | 188642.1105 | 0
29.54 | 34.54 |  | 210.3628 | 43151.7784 |  | 1595.16 | 231992.52 |  | 188840.7416 | 188840.7416 | 0
29.55 | 34.55 |  | 210.4227 | 43188.6936 |  | 1595.7 | 232228.2049 |  | 189039.5113 | 189039.5113 | 0
29.56 | 34.56 |  | 210.4826 | 43225.6299 |  | 1596.24 | 232464.0493 |  | 189238.4194 | 189238.4194 | 0
29.57 | 34.57 |  | 210.5426 | 43262.5873 |  | 1596.78 | 232700.0534 |  | 189437.4662 | 189437.4662 | 0
29.58 | 34.58 |  | 210.6025 | 43299.5657 |  | 1597.32 | 232936.2172 |  | 189636.6515 | 189636.6515 | 0
29.59 | 34.59 |  | 210.6625 | 43336.5651 |  | 1597.86 | 233172.5407 |  | 189835.9756 | 189835.9756 | 0
29.6 | 34.6 |  | 210.7224 | 43373.5857 |  | 1598.4 | 233409.024 |  | 190035.4383 | 190035.4383 | 0
29.61 | 34.61 |  | 210.7823 | 43410.6273 |  | 1598.94 | 233645.6671 |  | 190235.0399 | 190235.0399 | 0
29.62 | 34.62 |  | 210.8423 | 43447.6899 |  | 1599.48 | 233882.4702 |  | 190434.7802 | 190434.7802 | 0
29.63 | 34.63 |  | 210.9022 | 43484.7737 |  | 1600.02 | 234119.4331 |  | 190634.6594 | 190634.6594 | 0
29.64 | 34.64 |  | 210.9622 | 43521.8786 |  | 1600.56 | 234356.5561 |  | 190834.6775 | 190834.6775 | 0
29.65 | 34.65 |  | 211.0221 | 43559.0045 |  | 1601.1 | 234593.8391 |  | 191034.8346 | 191034.8346 | 0
29.66 | 34.66 |  | 211.082 | 43596.1516 |  | 1601.64 | 234831.2823 |  | 191235.1307 | 191235.1307 | 0
29.67 | 34.67 |  | 211.142 | 43633.3197 |  | 1602.18 | 235068.8856 |  | 191435.5658 | 191435.5658 | 0
29.68 | 34.68 |  | 211.2019 | 43670.509 |  | 1602.72 | 235306.6491 |  | 191636.1401 | 191636.1401 | 0
29.69 | 34.69 |  | 211.2619 | 43707.7194 |  | 1603.26 | 235544.5729 |  | 191836.8535 | 191836.8535 | 0
29.7 | 34.7 |  | 211.3218 | 43744.9509 |  | 1603.8 | 235782.657 |  | 192037.7061 | 192037.7061 | 0
29.71 | 34.71 |  | 211.3817 | 43782.2036 |  | 1604.34 | 236020.9015 |  | 192238.6979 | 192238.6979 | 0
29.72 | 34.72 |  | 211.4417 | 43819.4774 |  | 1604.88 | 236259.3064 |  | 192439.8291 | 192439.8291 | 0
29.73 | 34.73 |  | 211.5016 | 43856.7723 |  | 1605.42 | 236497.8719 |  | 192641.0995 | 192641.0995 | 0
29.74 | 34.74 |  | 211.5616 | 43894.0884 |  | 1605.96 | 236736.5978 |  | 192842.5094 | 192842.5094 | 0
29.75 | 34.75 |  | 211.6215 | 43931.4256 |  | 1606.5 | 236975.4844 |  | 193044.0587 | 193044.0587 | 0
29.76 | 34.76 |  | 211.6814 | 43968.784 |  | 1607.04 | 237214.5316 |  | 193245.7475 | 193245.7475 | 0
29.77 | 34.77 |  | 211.7414 | 44006.1636 |  | 1607.58 | 237453.7395 |  | 193447.5759 | 193447.5759 | 0
29.78 | 34.78 |  | 211.8013 | 44043.5644 |  | 1608.12 | 237693.1082 |  | 193649.5438 | 193649.5438 | 0
29.79 | 34.79 |  | 211.8613 | 44080.9863 |  | 1608.66 | 237932.6377 |  | 193851.6514 | 193851.6514 | 0
29.8 | 34.8 |  | 211.9212 | 44118.4294 |  | 1609.2 | 238172.328 |  | 194053.8986 | 194053.8986 | 0
29.81 | 34.81 |  | 211.9811 | 44155.8937 |  | 1609.74 | 238412.1793 |  | 194256.2856 | 194256.2856 | 0
29.82 | 34.82 |  | 212.0411 | 44193.3792 |  | 1610.28 | 238652.1915 |  | 194458.8123 | 194458.8123 | 0
29.83 | 34.83 |  | 212.101 | 44230.8859 |  | 1610.82 | 238892.3648 |  | 194661.4789 | 194661.4789 | 0
29.84 | 34.84 |  | 212.161 | 44268.4138 |  | 1611.36 | 239132.6991 |  | 194864.2853 | 194864.2853 | 0
29.85 | 34.85 |  | 212.2209 | 44305.963 |  | 1611.9 | 239373.1946 |  | 195067.2316 | 195067.2316 | 0
29.86 | 34.86 |  | 212.2808 | 44343.5333 |  | 1612.44 | 239613.8513 |  | 195270.318 | 195270.318 | 0
29.87 | 34.87 |  | 212.3408 | 44381.1249 |  | 1612.98 | 239854.6692 |  | 195473.5443 | 195473.5443 | 0
29.88 | 34.88 |  | 212.4007 | 44418.7377 |  | 1613.52 | 240095.6484 |  | 195676.9107 | 195676.9107 | 0
29.89 | 34.89 |  | 212.4607 | 44456.3718 |  | 1614.06 | 240336.789 |  | 195880.4172 | 195880.4172 | 0
29.9 | 34.9 |  | 212.5206 | 44494.0271 |  | 1614.6 | 240578.091 |  | 196084.0639 | 196084.0639 | 0
29.91 | 34.91 |  | 212.5805 | 44531.7037 |  | 1615.14 | 240819.5544 |  | 196287.8508 | 196287.8508 | 0
29.92 | 34.92 |  | 212.6405 | 44569.4015 |  | 1615.68 | 241061.1794 |  | 196491.7779 | 196491.7779 | 0
29.93 | 34.93 |  | 212.7004 | 44607.1206 |  | 1616.22 | 241302.9659 |  | 196695.8454 | 196695.8454 | 0
29.94 | 34.94 |  | 212.7604 | 44644.8609 |  | 1616.76 | 241544.9141 |  | 196900.0532 | 196900.0532 | 0
29.95 | 34.95 |  | 212.8203 | 44682.6225 |  | 1617.3 | 241787.0239 |  | 197104.4013 | 197104.4013 | 0
29.96 | 34.96 |  | 212.8802 | 44720.4054 |  | 1617.84 | 242029.2954 |  | 197308.89 | 197308.89 | 0
29.97 | 34.97 |  | 212.9402 | 44758.2096 |  | 1618.38 | 242271.7288 |  | 197513.5191 | 197513.5191 | 0
29.98 | 34.98 |  | 213.0001 | 44796.0351 |  | 1618.92 | 242514.3239 |  | 197718.2888 | 197718.2888 | 0
29.99 | 34.99 |  | 213.0601 | 44833.8819 |  | 1619.46 | 242757.081 |  | 197923.1991 | 197923.1991 | 0
30 | 35 |  | 213.12 | 44871.75 |  | 1620 | 243000 |  | 198128.25 | 198128.25 | 0
[9 empty] | minimo = | 1.6186 | 5.11