## cedimenti
CEDIMENTI FONDAZIONE RETTANGOLARE | [9 empty] | N.B.: introdurre i dati esclusivamente nelle caselle in giallo
CONSOLIDAZIONE MONODIMENSIONALE - SCHEMA EDOMETRICO | [9 empty] | 2021-05-10
FONDAZIONE RETTANGOLARE
larghezza fondazione: | [5 empty] | B (m) = | 17
lunghezza fondazione: | [5 empty] | L (m) = | 22
profondità piano fondazione (dal p.c.): | [5 empty] | hf (m) = | 1
incremento di pressione sul piano fondazione: | [5 empty] | Dq (kPa) = | 50
SOTTOSUOLO
modulo edometrico: |  |  | Mo (MPa) = | INTRODURRE I DATI NELLA COLONNA IN GIALLO SOTTOSTANTE
profondità terreno comprimibile (dal p.c.): | [5 empty] | ZC (m) = | 19 | INTERSEZIONE (vedi diagramma a destra)
profondità falda dal p.c.: | [5 empty] | ZW (m) = | 1.5 | con la retta che rappresenta il 10% della tensione
peso di volume umido (sopra falda): | [5 empty] | g (kN/m3) = | 18 | geostatica efficace
peso di volume immerso (sotto falda): | [5 empty] | g' (kN/m3) = | 9
cedimento (centro fondazione flessibile): | [5 empty] | w' (m) = | 0.082554
coefficiente rigidezza fondazione: | [5 empty] | r = | 0.9
cedimento atteso: | [5 empty] | w (m) = | 0.074298
[8 empty] | dal P.C. | Mo
[8 empty] | prof. (m) | (MPa)
[8 empty] | 0.05 | 4.5
[8 empty] | 0.15 | 4.5
[8 empty] | 0.25 | 4.5
[8 empty] | 0.35 | 4.5
[8 empty] | 0.45 | 4.5
[8 empty] | 0.55 | 4.5
[8 empty] | 0.65 | 4.5
[8 empty] | 0.75 | 4.5
[8 empty] | 0.85 | 4.5
[8 empty] | 0.95 | 4.5
[8 empty] | 1.05 | 4.5
[8 empty] | 1.15 | 4.5
[8 empty] | 1.25 | 4.5
[8 empty] | 1.35 | 4.5
[8 empty] | 1.45 | 4.5
[8 empty] | 1.55 | 4.5
[8 empty] | 1.65 | 4.5
[8 empty] | 1.75 | 4.5
[8 empty] | 1.85 | 4.5
[8 empty] | 1.95 | 4.5
[8 empty] | 2.05 | 4.5
[8 empty] | 2.15 | 4.5
[8 empty] | 2.25 | 4.5
[8 empty] | 2.35 | 4.5
[8 empty] | 2.45 | 4.5
[8 empty] | 2.55 | 4.5
[8 empty] | 2.65 | 4.5
[8 empty] | 2.75 | 4.5
[8 empty] | 2.85 | 4.5
[8 empty] | 2.95 | 4.5
[8 empty] | 3.05 | 4.5
[8 empty] | 3.15 | 4.5
[8 empty] | 3.25 | 4.5
[8 empty] | 3.35 | 4.5
[8 empty] | 3.45 | 4.5
[8 empty] | 3.55 | 4.5
[8 empty] | 3.65 | 4.5
[8 empty] | 3.75 | 4.5
[8 empty] | 3.85 | 4.5
[8 empty] | 3.95 | 4.5
[8 empty] | 4.05 | 4.5
[8 empty] | 4.15 | 4.5
[8 empty] | 4.25 | 4.5
[8 empty] | 4.35 | 4.5
[8 empty] | 4.45 | 4.5
[8 empty] | 4.55 | 4.5
[8 empty] | 4.65 | 4.5
[8 empty] | 4.75 | 4.5
[8 empty] | 4.85 | 4.5
[8 empty] | 4.95 | 4.5
[8 empty] | 5.05 | 4.5
[8 empty] | 5.15 | 4.5
[8 empty] | 5.25 | 4.5
[8 empty] | 5.35 | 4.5
[8 empty] | 5.45 | 4.5
[8 empty] | 5.55 | 4.5
[8 empty] | 5.65 | 4.5
[8 empty] | 5.75 | 4.5
[8 empty] | 5.85 | 4.5
[8 empty] | 5.95 | 4.5
[8 empty] | 6.05 | 4.5
[8 empty] | 6.15 | 4.5
[8 empty] | 6.25 | 4.5
[8 empty] | 6.35 | 4.5
[8 empty] | 6.45 | 4.5
[8 empty] | 6.55 | 4.5
[8 empty] | 6.65 | 4.5
[8 empty] | 6.75 | 4.5
[8 empty] | 6.85 | 4.5
[8 empty] | 6.95 | 4.5
[8 empty] | 7.05 | 4.5
[8 empty] | 7.15 | 4.5
[8 empty] | 7.25 | 4.5
[8 empty] | 7.35 | 4.5
[8 empty] | 7.45 | 4.5
[8 empty] | 7.55 | 4.5
[8 empty] | 7.65 | 4.5
[8 empty] | 7.75 | 4.5
[8 empty] | 7.85 | 4.5
[8 empty] | 7.95 | 4.5
[8 empty] | 8.05 | 36
[8 empty] | 8.15 | 36
[8 empty] | 8.25 | 36
[8 empty] | 8.35 | 36
[8 empty] | 8.45 | 36
[8 empty] | 8.55 | 36
[8 empty] | 8.65 | 36
[8 empty] | 8.75 | 36
[8 empty] | 8.85 | 36
[8 empty] | 8.95 | 36
[8 empty] | 9.05 | 36
[8 empty] | 9.15 | 36
[8 empty] | 9.25 | 36
[8 empty] | 9.35 | 36
[8 empty] | 9.45 | 36
[8 empty] | 9.55 | 36
[8 empty] | 9.65 | 36
[8 empty] | 9.75 | 36
[8 empty] | 9.85 | 36
[8 empty] | 9.95 | 36
[8 empty] | 10.05 | 36
[8 empty] | 10.15 | 36
[8 empty] | 10.25 | 36
[8 empty] | 10.35 | 36
[8 empty] | 10.45 | 36
[8 empty] | 10.55 | 36
[8 empty] | 10.65 | 36
[8 empty] | 10.75 | 36
[8 empty] | 10.85 | 36
[8 empty] | 10.95 | 36
[8 empty] | 11.05 | 36
[8 empty] | 11.15 | 36
[8 empty] | 11.25 | 36
[8 empty] | 11.35 | 36
[8 empty] | 11.45 | 36
[8 empty] | 11.55 | 36
[8 empty] | 11.65 | 36
[8 empty] | 11.75 | 36
[8 empty] | 11.85 | 36
[8 empty] | 11.95 | 36
[8 empty] | 12.05 | 36
[8 empty] | 12.15 | 36
[8 empty] | 12.25 | 36
[8 empty] | 12.35 | 36
[8 empty] | 12.45 | 36
[8 empty] | 12.55 | 36
[8 empty] | 12.65 | 36
[8 empty] | 12.75 | 36
[8 empty] | 12.85 | 36
[8 empty] | 12.95 | 36
[8 empty] | 13.05 | 36
[8 empty] | 13.15 | 36
[8 empty] | 13.25 | 36
[8 empty] | 13.35 | 36
[8 empty] | 13.45 | 36
[8 empty] | 13.55 | 36
[8 empty] | 13.65 | 36
[8 empty] | 13.75 | 36
[8 empty] | 13.85 | 36
[8 empty] | 13.95 | 36
[8 empty] | 14.05 | 36
[8 empty] | 14.15 | 36
[8 empty] | 14.25 | 36
[8 empty] | 14.35 | 36
[8 empty] | 14.45 | 36
[8 empty] | 14.55 | 36
[8 empty] | 14.65 | 36
[8 empty] | 14.75 | 36
[8 empty] | 14.85 | 36
[8 empty] | 14.95 | 36
[8 empty] | 15.05 | 36
[8 empty] | 15.15 | 36
[8 empty] | 15.25 | 36
[8 empty] | 15.35 | 36
[8 empty] | 15.45 | 36
[8 empty] | 15.55 | 36
[8 empty] | 15.65 | 36
[8 empty] | 15.75 | 36
[8 empty] | 15.85 | 36
[8 empty] | 15.95 | 36
[8 empty] | 16.05 | 36
[8 empty] | 16.15 | 36
[8 empty] | 16.25 | 36
[8 empty] | 16.35 | 36
[8 empty] | 16.45 | 36
[8 empty] | 16.55 | 36
[8 empty] | 16.65 | 36
[8 empty] | 16.75 | 36
[8 empty] | 16.85 | 36
[8 empty] | 16.95 | 36
[8 empty] | 17.05 | 36
[8 empty] | 17.15 | 36
[8 empty] | 17.25 | 36
[8 empty] | 17.35 | 36
[8 empty] | 17.45 | 36
[8 empty] | 17.55 | 36
[8 empty] | 17.65 | 36
[8 empty] | 17.75 | 36
[8 empty] | 17.85 | 36
[8 empty] | 17.95 | 36
[8 empty] | 18.05 | 36
[8 empty] | 18.15 | 36
[8 empty] | 18.25 | 36
[8 empty] | 18.35 | 36
[8 empty] | 18.45 | 36
[8 empty] | 18.55 | 36
[8 empty] | 18.65 | 36
[8 empty] | 18.75 | 36
[8 empty] | 18.85 | 36
[8 empty] | 18.95 | 36
[8 empty] | 19.05 | 36
[8 empty] | 19.15 | 36
[8 empty] | 19.25 | 36
[8 empty] | 19.35 | 36
[8 empty] | 19.45 | 36
[8 empty] | 19.55 | 36
[8 empty] | 19.65 | 36
[8 empty] | 19.75 | 36
[8 empty] | 19.85 | 36
[8 empty] | 19.95 | 36
[8 empty] | 20.05 | 36
[8 empty] | 20.15 | 36
[8 empty] | 20.25 | 36
[8 empty] | 20.35 | 36
[8 empty] | 20.45 | 36
[8 empty] | 20.55 | 36
[8 empty] | 20.65 | 36
[8 empty] | 20.75 | 36
[8 empty] | 20.85 | 36
[8 empty] | 20.95 | 36
[8 empty] | 21.05 | 36
[8 empty] | 21.15 | 36
[8 empty] | 21.25 | 36
[8 empty] | 21.35 | 36
[8 empty] | 21.45 | 36
[8 empty] | 21.55 | 36
[8 empty] | 21.65 | 36
[8 empty] | 21.75 | 36
[8 empty] | 21.85 | 36
[8 empty] | 21.95 | 36
[8 empty] | 22.05 | 36
[8 empty] | 22.15 | 36
[8 empty] | 22.25 | 36
[8 empty] | 22.35 | 36
[8 empty] | 22.45 | 36
[8 empty] | 22.55 | 36
[8 empty] | 22.65 | 36
[8 empty] | 22.75 | 36
[8 empty] | 22.85 | 36
[8 empty] | 22.95 | 36
[8 empty] | 23.05 | 36
[8 empty] | 23.15 | 36
[8 empty] | 23.25 | 36
[8 empty] | 23.35 | 36
[8 empty] | 23.45 | 36
[8 empty] | 23.55 | 36
[8 empty] | 23.65 | 36
[8 empty] | 23.75 | 36
[8 empty] | 23.85 | 36
[8 empty] | 23.95 | 36
[8 empty] | 24.05 | 36
[8 empty] | 24.15 | 36
[8 empty] | 24.25 | 36
[8 empty] | 24.35 | 36
[8 empty] | 24.45 | 36
[8 empty] | 24.55 | 36
[8 empty] | 24.65 | 36
[8 empty] | 24.75 | 36
[8 empty] | 24.85 | 36
[8 empty] | 24.95 | 36
25.05
25.15
25.25
25.35
25.45
25.55
25.65
25.75
25.85
25.95
26.05
26.15
26.25
26.35
26.45
26.55
26.65
26.75
26.85
26.95
27.05
27.15
27.25
27.35
27.45
27.55
27.65
27.75
27.85
27.95
28.05
28.15
28.25
28.35
28.45
28.55
28.65
28.75
28.85
28.95
29.05
29.15
29.25
29.35
29.45
29.55
29.65
29.75
29.85
29.95
30.05
30.15
30.25
30.35
30.45
30.55
30.65
30.75
30.85
30.95
31.05
31.15
31.25
31.35
31.45
31.55
31.65
31.75
31.85
31.95
32.05
32.15
32.25
32.35
32.45
32.55
32.65
32.75
32.85
32.95
33.05
33.15
33.25
33.35
33.45
33.55
33.65
33.75
33.85
33.95
34.05
34.15
34.25
34.35
34.45
34.55
34.65
34.75
34.85
34.95
35.05
35.15
35.25
35.35
35.45
35.55
35.65
35.75
35.85
35.95
36.05
36.15
36.25
36.35
36.45
36.55
36.65
36.75
36.85
36.95
37.05
37.15
37.25
37.35
37.45
37.55
37.65
37.75
37.85
37.95
38.05
38.15
38.25
38.35
38.45
38.55
38.65
38.75
38.85
38.95
39.05
39.15
39.25
39.35
39.45
39.55
39.65
39.75
39.85
39.95
40.05
40.15
40.25
40.35
40.45
40.55
40.65
40.75
40.85
40.95
41.05
41.15
41.25
41.35
41.45
41.55
41.65
41.75
41.85
41.95
42.05
42.15
42.25
42.35
42.45
42.55
42.65
42.75
42.85
42.95
43.05
43.15
43.25
43.35
43.45
43.55
43.65
43.75
43.85
43.95
44.05
44.15
44.25
44.35
44.45
44.55
44.65
44.75
44.85
44.95
45.05
45.15
45.25
45.35
45.45
45.55
45.65
45.75
45.85
45.95
46.05
46.15
46.25
46.35
46.45
46.55
46.65
46.75
46.85
46.95
47.05
47.15
47.25
47.35
47.45
47.55
47.65
47.75
47.85
47.95
48.05
48.15
48.25
48.35
48.45
48.55
48.65
48.75
48.85
48.95
49.05
49.15
49.25
49.35
49.45
49.55
49.65
49.75
49.85
49.95
dal P.C. | Mo | dal P.F. | centro fond.
prof. (m) | (MPa) | z (m) | Dsz (kPa) | ced.parz.(m) | ced. (mm) |  | Yeff (kN/m3) | p'vo (kPa) | 0,1 p'vo (kPa)
0.05 | 4.5 | -0.95 | 0 | 0 | 0 |  | 18 | 0.9 | 0.09
0.15 | 4.5 | -0.85 | 0 | 0 | 0 |  | 18 | 2.7 | 0.27
0.25 | 4.5 | -0.75 | 0 | 0 | 0 |  | 18 | 4.5 | 0.45
0.35 | 4.5 | -0.65 | 0 | 0 | 0 |  | 18 | 6.3 | 0.63
0.45 | 4.5 | -0.55 | 0 | 0 | 0 |  | 18 | 8.1 | 0.81
0.55 | 4.5 | -0.45 | 0 | 0 | 0 |  | 18 | 9.9 | 0.99
0.65 | 4.5 | -0.35 | 0 | 0 | 0 |  | 18 | 11.7 | 1.17
0.75 | 4.5 | -0.25 | 0 | 0 | 0 |  | 18 | 13.5 | 1.35
0.85 | 4.5 | -0.15 | 0 | 0 | 0 |  | 18 | 15.3 | 1.53
0.95 | 4.5 | -0.05 | 0 | 0 | 0 |  | 18 | 17.1 | 1.71
1.05 | 4.5 | 0.05 | 50 | 1.1111 | 1.1111 |  | 18 | 18.9 | 1.89
1.15 | 4.5 | 0.15 | 49.9998 | 1.1111 | 2.2222 |  | 18 | 20.7 | 2.07
1.25 | 4.5 | 0.25 | 49.9993 | 1.1111 | 3.3333 |  | 18 | 22.5 | 2.25
1.35 | 4.5 | 0.35 | 49.9981 | 1.1111 | 4.4444 |  | 18 | 24.3 | 2.43
1.45 | 4.5 | 0.45 | 49.9959 | 1.111 | 5.5554 |  | 18 | 26.1 | 2.61
1.55 | 4.5 | 0.55 | 49.9925 | 1.1109 | 6.6663 |  | 9 | 27 | 2.7
1.65 | 4.5 | 0.65 | 49.9877 | 1.1108 | 7.7772 |  | 9 | 27.9 | 2.79
1.75 | 4.5 | 0.75 | 49.9811 | 1.1107 | 8.8879 |  | 9 | 28.8 | 2.88
1.85 | 4.5 | 0.85 | 49.9725 | 1.1105 | 9.9984 |  | 9 | 29.7 | 2.97
1.95 | 4.5 | 0.95 | 49.9617 | 1.1103 | 11.1086 |  | 9 | 30.6 | 3.06
2.05 | 4.5 | 1.05 | 49.9485 | 1.11 | 12.2186 |  | 9 | 31.5 | 3.15
2.15 | 4.5 | 1.15 | 49.9326 | 1.1096 | 13.3282 |  | 9 | 32.4 | 3.24
2.25 | 4.5 | 1.25 | 49.9137 | 1.1092 | 14.4374 |  | 9 | 33.3 | 3.33
2.35 | 4.5 | 1.35 | 49.8917 | 1.1087 | 15.5461 |  | 9 | 34.2 | 3.42
2.45 | 4.5 | 1.45 | 49.8664 | 1.1081 | 16.6543 |  | 9 | 35.1 | 3.51
2.55 | 4.5 | 1.55 | 49.8376 | 1.1075 | 17.7618 |  | 9 | 36 | 3.6
2.65 | 4.5 | 1.65 | 49.805 | 1.1068 | 18.8685 |  | 9 | 36.9 | 3.69
2.75 | 4.5 | 1.75 | 49.7685 | 1.106 | 19.9745 |  | 9 | 37.8 | 3.78
2.85 | 4.5 | 1.85 | 49.728 | 1.1051 | 21.0796 |  | 9 | 38.7 | 3.87
2.95 | 4.5 | 1.95 | 49.6833 | 1.1041 | 22.1836 |  | 9 | 39.6 | 3.96
3.05 | 4.5 | 2.05 | 49.6342 | 1.103 | 23.2866 |  | 9 | 40.5 | 4.05
3.15 | 4.5 | 2.15 | 49.5806 | 1.1018 | 24.3884 |  | 9 | 41.4 | 4.14
3.25 | 4.5 | 2.25 | 49.5225 | 1.1005 | 25.4889 |  | 9 | 42.3 | 4.23
3.35 | 4.5 | 2.35 | 49.4596 | 1.0991 | 26.588 |  | 9 | 43.2 | 4.32
3.45 | 4.5 | 2.45 | 49.3918 | 1.0976 | 27.6856 |  | 9 | 44.1 | 4.41
3.55 | 4.5 | 2.55 | 49.3192 | 1.096 | 28.7816 |  | 9 | 45 | 4.5
3.65 | 4.5 | 2.65 | 49.2417 | 1.0943 | 29.8759 |  | 9 | 45.9 | 4.59
3.75 | 4.5 | 2.75 | 49.159 | 1.0924 | 30.9683 |  | 9 | 46.8 | 4.68
3.85 | 4.5 | 2.85 | 49.0713 | 1.0905 | 32.0588 |  | 9 | 47.7 | 4.77
3.95 | 4.5 | 2.95 | 48.9785 | 1.0884 | 33.1472 |  | 9 | 48.6 | 4.86
4.05 | 4.5 | 3.05 | 48.8805 | 1.0862 | 34.2334 |  | 9 | 49.5 | 4.95
4.15 | 4.5 | 3.15 | 48.7774 | 1.0839 | 35.3173 |  | 9 | 50.4 | 5.04
4.25 | 4.5 | 3.25 | 48.6691 | 1.0815 | 36.3989 |  | 9 | 51.3 | 5.13
4.35 | 4.5 | 3.35 | 48.5556 | 1.079 | 37.4779 |  | 9 | 52.2 | 5.22
4.45 | 4.5 | 3.45 | 48.4369 | 1.0764 | 38.5543 |  | 9 | 53.1 | 5.31
4.55 | 4.5 | 3.55 | 48.3131 | 1.0736 | 39.6279 |  | 9 | 54 | 5.4
4.65 | 4.5 | 3.65 | 48.1841 | 1.0708 | 40.6986 |  | 9 | 54.9 | 5.49
4.75 | 4.5 | 3.75 | 48.0501 | 1.0678 | 41.7664 |  | 9 | 55.8 | 5.58
4.85 | 4.5 | 3.85 | 47.9111 | 1.0647 | 42.8311 |  | 9 | 56.7 | 5.67
4.95 | 4.5 | 3.95 | 47.7671 | 1.0615 | 43.8926 |  | 9 | 57.6 | 5.76
5.05 | 4.5 | 4.05 | 47.6182 | 1.0582 | 44.9508 |  | 9 | 58.5 | 5.85
5.15 | 4.5 | 4.15 | 47.4644 | 1.0548 | 46.0056 |  | 9 | 59.4 | 5.94
5.25 | 4.5 | 4.25 | 47.3059 | 1.0512 | 47.0568 |  | 9 | 60.3 | 6.03
5.35 | 4.5 | 4.35 | 47.1426 | 1.0476 | 48.1044 |  | 9 | 61.2 | 6.12
5.45 | 4.5 | 4.45 | 46.9748 | 1.0439 | 49.1483 |  | 9 | 62.1 | 6.21
5.55 | 4.5 | 4.55 | 46.8025 | 1.0401 | 50.1884 |  | 9 | 63 | 6.3
5.65 | 4.5 | 4.65 | 46.6258 | 1.0361 | 51.2245 |  | 9 | 63.9 | 6.39
5.75 | 4.5 | 4.75 | 46.4448 | 1.0321 | 52.2566 |  | 9 | 64.8 | 6.48
5.85 | 4.5 | 4.85 | 46.2595 | 1.028 | 53.2846 |  | 9 | 65.7 | 6.57
5.95 | 4.5 | 4.95 | 46.0702 | 1.0238 | 54.3084 |  | 9 | 66.6 | 6.66
6.05 | 4.5 | 5.05 | 45.8769 | 1.0195 | 55.3278 |  | 9 | 67.5 | 6.75
6.15 | 4.5 | 5.15 | 45.6798 | 1.0151 | 56.343 |  | 9 | 68.4 | 6.84
6.25 | 4.5 | 5.25 | 45.4789 | 1.0106 | 57.3536 |  | 9 | 69.3 | 6.93
6.35 | 4.5 | 5.35 | 45.2744 | 1.0061 | 58.3597 |  | 9 | 70.2 | 7.02
6.45 | 4.5 | 5.45 | 45.0664 | 1.0015 | 59.3612 |  | 9 | 71.1 | 7.11
6.55 | 4.5 | 5.55 | 44.855 | 0.99678 | 60.3579 |  | 9 | 72 | 7.2
6.65 | 4.5 | 5.65 | 44.6403 | 0.99201 | 61.3499 |  | 9 | 72.9 | 7.29
6.75 | 4.5 | 5.75 | 44.4226 | 0.98717 | 62.3371 |  | 9 | 73.8 | 7.38
6.85 | 4.5 | 5.85 | 44.2018 | 0.98226 | 63.3194 |  | 9 | 74.7 | 7.47
6.95 | 4.5 | 5.95 | 43.9782 | 0.97729 | 64.2967 |  | 9 | 75.6 | 7.56
7.05 | 4.5 | 6.05 | 43.7518 | 0.97226 | 65.2689 |  | 9 | 76.5 | 7.65
7.15 | 4.5 | 6.15 | 43.5229 | 0.96717 | 66.2361 |  | 9 | 77.4 | 7.74
7.25 | 4.5 | 6.25 | 43.2914 | 0.96203 | 67.1981 |  | 9 | 78.3 | 7.83
7.35 | 4.5 | 6.35 | 43.0576 | 0.95683 | 68.155 |  | 9 | 79.2 | 7.92
7.45 | 4.5 | 6.45 | 42.8215 | 0.95159 | 69.1066 |  | 9 | 80.1 | 8.01
7.55 | 4.5 | 6.55 | 42.5833 | 0.9463 | 70.0529 |  | 9 | 81 | 8.1
7.65 | 4.5 | 6.65 | 42.3431 | 0.94096 | 70.9938 |  | 9 | 81.9 | 8.19
7.75 | 4.5 | 6.75 | 42.1011 | 0.93558 | 71.9294 |  | 9 | 82.8 | 8.28
7.85 | 4.5 | 6.85 | 41.8573 | 0.93016 | 72.8596 |  | 9 | 83.7 | 8.37
7.95 | 4.5 | 6.95 | 41.6118 | 0.92471 | 73.7843 |  | 9 | 84.6 | 8.46
8.05 | 36 | 7.05 | 41.3649 | 0.1149 | 73.8992 |  | 9 | 85.5 | 8.55
8.15 | 36 | 7.15 | 41.1165 | 0.11421 | 74.0134 |  | 9 | 86.4 | 8.64
8.25 | 36 | 7.25 | 40.8669 | 0.11352 | 74.1269 |  | 9 | 87.3 | 8.73
8.35 | 36 | 7.35 | 40.616 | 0.11282 | 74.2397 |  | 9 | 88.2 | 8.82
8.45 | 36 | 7.45 | 40.3642 | 0.11212 | 74.3518 |  | 9 | 89.1 | 8.91
8.55 | 36 | 7.55 | 40.1113 | 0.11142 | 74.4633 |  | 9 | 90 | 9
8.65 | 36 | 7.65 | 39.8576 | 0.11072 | 74.574 |  | 9 | 90.9 | 9.09
8.75 | 36 | 7.75 | 39.6031 | 0.11001 | 74.684 |  | 9 | 91.8 | 9.18
8.85 | 36 | 7.85 | 39.3479 | 0.1093 | 74.7933 |  | 9 | 92.7 | 9.27
8.95 | 36 | 7.95 | 39.0922 | 0.10859 | 74.9019 |  | 9 | 93.6 | 9.36
9.05 | 36 | 8.05 | 38.8361 | 0.10788 | 75.0098 |  | 9 | 94.5 | 9.45
9.15 | 36 | 8.15 | 38.5795 | 0.10717 | 75.1169 |  | 9 | 95.4 | 9.54
9.25 | 36 | 8.25 | 38.3227 | 0.10645 | 75.2234 |  | 9 | 96.3 | 9.63
9.35 | 36 | 8.35 | 38.0656 | 0.10574 | 75.3291 |  | 9 | 97.2 | 9.72
9.45 | 36 | 8.45 | 37.8085 | 0.10502 | 75.4341 |  | 9 | 98.1 | 9.81
9.55 | 36 | 8.55 | 37.5513 | 0.10431 | 75.5384 |  | 9 | 99 | 9.9
9.65 | 36 | 8.65 | 37.2941 | 0.10359 | 75.642 |  | 9 | 99.9 | 9.99
9.75 | 36 | 8.75 | 37.0371 | 0.10288 | 75.7449 |  | 9 | 100.8 | 10.08
9.85 | 36 | 8.85 | 36.7803 | 0.10217 | 75.8471 |  | 9 | 101.7 | 10.17
9.95 | 36 | 8.95 | 36.5237 | 0.10145 | 75.9485 |  | 9 | 102.6 | 10.26
10.05 | 36 | 9.05 | 36.2675 | 0.10074 | 76.0493 |  | 9 | 103.5 | 10.35
10.15 | 36 | 9.15 | 36.0117 | 0.10003 | 76.1493 |  | 9 | 104.4 | 10.44
10.25 | 36 | 9.25 | 35.7563 | 0.099323 | 76.2486 |  | 9 | 105.3 | 10.53
10.35 | 36 | 9.35 | 35.5015 | 0.098615 | 76.3473 |  | 9 | 106.2 | 10.62
10.45 | 36 | 9.45 | 35.2472 | 0.097909 | 76.4452 |  | 9 | 107.1 | 10.71
10.55 | 36 | 9.55 | 34.9937 | 0.097205 | 76.5424 |  | 9 | 108 | 10.8
10.65 | 36 | 9.65 | 34.7408 | 0.096502 | 76.6389 |  | 9 | 108.9 | 10.89
10.75 | 36 | 9.75 | 34.4887 | 0.095802 | 76.7347 |  | 9 | 109.8 | 10.98
10.85 | 36 | 9.85 | 34.2374 | 0.095104 | 76.8298 |  | 9 | 110.7 | 11.07
10.95 | 36 | 9.95 | 33.9869 | 0.094408 | 76.9242 |  | 9 | 111.6 | 11.16
11.05 | 36 | 10.05 | 33.7374 | 0.093715 | 77.0179 |  | 9 | 112.5 | 11.25
11.15 | 36 | 10.15 | 33.4888 | 0.093024 | 77.1109 |  | 9 | 113.4 | 11.34
11.25 | 36 | 10.25 | 33.2412 | 0.092337 | 77.2033 |  | 9 | 114.3 | 11.43
11.35 | 36 | 10.35 | 32.9946 | 0.091652 | 77.2949 |  | 9 | 115.2 | 11.52
11.45 | 36 | 10.45 | 32.7491 | 0.09097 | 77.3859 |  | 9 | 116.1 | 11.61
11.55 | 36 | 10.55 | 32.5047 | 0.090291 | 77.4762 |  | 9 | 117 | 11.7
11.65 | 36 | 10.65 | 32.2615 | 0.089615 | 77.5658 |  | 9 | 117.9 | 11.79
11.75 | 36 | 10.75 | 32.0194 | 0.088943 | 77.6547 |  | 9 | 118.8 | 11.88
11.85 | 36 | 10.85 | 31.7786 | 0.088274 | 77.743 |  | 9 | 119.7 | 11.97
11.95 | 36 | 10.95 | 31.539 | 0.087608 | 77.8306 |  | 9 | 120.6 | 12.06
12.05 | 36 | 11.05 | 31.3007 | 0.086946 | 77.9176 |  | 9 | 121.5 | 12.15
12.15 | 36 | 11.15 | 31.0636 | 0.086288 | 78.0039 |  | 9 | 122.4 | 12.24
12.25 | 36 | 11.25 | 30.8279 | 0.085633 | 78.0895 |  | 9 | 123.3 | 12.33
12.35 | 36 | 11.35 | 30.5936 | 0.084982 | 78.1745 |  | 9 | 124.2 | 12.42
12.45 | 36 | 11.45 | 30.3606 | 0.084335 | 78.2588 |  | 9 | 125.1 | 12.51
12.55 | 36 | 11.55 | 30.129 | 0.083692 | 78.3425 |  | 9 | 126 | 12.6
12.65 | 36 | 11.65 | 29.8988 | 0.083052 | 78.4255 |  | 9 | 126.9 | 12.69
12.75 | 36 | 11.75 | 29.67 | 0.082417 | 78.508 |  | 9 | 127.8 | 12.78
12.85 | 36 | 11.85 | 29.4427 | 0.081785 | 78.5897 |  | 9 | 128.7 | 12.87
12.95 | 36 | 11.95 | 29.2168 | 0.081158 | 78.6709 |  | 9 | 129.6 | 12.96
13.05 | 36 | 12.05 | 28.9924 | 0.080535 | 78.7514 |  | 9 | 130.5 | 13.05
13.15 | 36 | 12.15 | 28.7695 | 0.079915 | 78.8314 |  | 9 | 131.4 | 13.14
13.25 | 36 | 12.25 | 28.5481 | 0.0793 | 78.9107 |  | 9 | 132.3 | 13.23
13.35 | 36 | 12.35 | 28.3283 | 0.07869 | 78.9893 |  | 9 | 133.2 | 13.32
13.45 | 36 | 12.45 | 28.1099 | 0.078083 | 79.0674 |  | 9 | 134.1 | 13.41
13.55 | 36 | 12.55 | 27.8931 | 0.077481 | 79.1449 |  | 9 | 135 | 13.5
13.65 | 36 | 12.65 | 27.6778 | 0.076883 | 79.2218 |  | 9 | 135.9 | 13.59
13.75 | 36 | 12.75 | 27.4641 | 0.076289 | 79.2981 |  | 9 | 136.8 | 13.68
13.85 | 36 | 12.85 | 27.2519 | 0.0757 | 79.3738 |  | 9 | 137.7 | 13.77
13.95 | 36 | 12.95 | 27.0413 | 0.075115 | 79.4489 |  | 9 | 138.6 | 13.86
14.05 | 36 | 13.05 | 26.8322 | 0.074534 | 79.5234 |  | 9 | 139.5 | 13.95
14.15 | 36 | 13.15 | 26.6247 | 0.073958 | 79.5974 |  | 9 | 140.4 | 14.04
14.25 | 36 | 13.25 | 26.4188 | 0.073386 | 79.6708 |  | 9 | 141.3 | 14.13
14.35 | 36 | 13.35 | 26.2145 | 0.072818 | 79.7436 |  | 9 | 142.2 | 14.22
14.45 | 36 | 13.45 | 26.0117 | 0.072255 | 79.8158 |  | 9 | 143.1 | 14.31
14.55 | 36 | 13.55 | 25.8106 | 0.071696 | 79.8875 |  | 9 | 144 | 14.4
14.65 | 36 | 13.65 | 25.611 | 0.071142 | 79.9587 |  | 9 | 144.9 | 14.49
14.75 | 36 | 13.75 | 25.4129 | 0.070591 | 80.0293 |  | 9 | 145.8 | 14.58
14.85 | 36 | 13.85 | 25.2165 | 0.070046 | 80.0993 |  | 9 | 146.7 | 14.67
14.95 | 36 | 13.95 | 25.0216 | 0.069504 | 80.1688 |  | 9 | 147.6 | 14.76
15.05 | 36 | 14.05 | 24.8283 | 0.068967 | 80.2378 |  | 9 | 148.5 | 14.85
15.15 | 36 | 14.15 | 24.6366 | 0.068435 | 80.3062 |  | 9 | 149.4 | 14.94
15.25 | 36 | 14.25 | 24.4464 | 0.067907 | 80.3741 |  | 9 | 150.3 | 15.03
15.35 | 36 | 14.35 | 24.2578 | 0.067383 | 80.4415 |  | 9 | 151.2 | 15.12
15.45 | 36 | 14.45 | 24.0708 | 0.066863 | 80.5084 |  | 9 | 152.1 | 15.21
15.55 | 36 | 14.55 | 23.8853 | 0.066348 | 80.5747 |  | 9 | 153 | 15.3
15.65 | 36 | 14.65 | 23.7014 | 0.065837 | 80.6406 |  | 9 | 153.9 | 15.39
15.75 | 36 | 14.75 | 23.519 | 0.06533 | 80.7059 |  | 9 | 154.8 | 15.48
15.85 | 36 | 14.85 | 23.3381 | 0.064828 | 80.7707 |  | 9 | 155.7 | 15.57
15.95 | 36 | 14.95 | 23.1588 | 0.06433 | 80.8351 |  | 9 | 156.6 | 15.66
16.05 | 36 | 15.05 | 22.981 | 0.063836 | 80.8989 |  | 9 | 157.5 | 15.75
16.15 | 36 | 15.15 | 22.8048 | 0.063347 | 80.9622 |  | 9 | 158.4 | 15.84
16.25 | 36 | 15.25 | 22.63 | 0.062861 | 81.0251 |  | 9 | 159.3 | 15.93
16.35 | 36 | 15.35 | 22.4568 | 0.06238 | 81.0875 |  | 9 | 160.2 | 16.02
16.45 | 36 | 15.45 | 22.2851 | 0.061903 | 81.1494 |  | 9 | 161.1 | 16.11
16.55 | 36 | 15.55 | 22.1148 | 0.06143 | 81.2108 |  | 9 | 162 | 16.2
16.65 | 36 | 15.65 | 21.946 | 0.060961 | 81.2718 |  | 9 | 162.9 | 16.29
16.75 | 36 | 15.75 | 21.7788 | 0.060497 | 81.3323 |  | 9 | 163.8 | 16.38
16.85 | 36 | 15.85 | 21.6129 | 0.060036 | 81.3923 |  | 9 | 164.7 | 16.47
16.95 | 36 | 15.95 | 21.4486 | 0.059579 | 81.4519 |  | 9 | 165.6 | 16.56
17.05 | 36 | 16.05 | 21.2857 | 0.059127 | 81.511 |  | 9 | 166.5 | 16.65
17.15 | 36 | 16.15 | 21.1242 | 0.058678 | 81.5697 |  | 9 | 167.4 | 16.74
17.25 | 36 | 16.25 | 20.9642 | 0.058234 | 81.6279 |  | 9 | 168.3 | 16.83
17.35 | 36 | 16.35 | 20.8056 | 0.057793 | 81.6857 |  | 9 | 169.2 | 16.92
17.45 | 36 | 16.45 | 20.6484 | 0.057357 | 81.7431 |  | 9 | 170.1 | 17.01
17.55 | 36 | 16.55 | 20.4926 | 0.056924 | 81.8 |  | 9 | 171 | 17.1
17.65 | 36 | 16.65 | 20.3382 | 0.056495 | 81.8565 |  | 9 | 171.9 | 17.19
17.75 | 36 | 16.75 | 20.1852 | 0.05607 | 81.9126 |  | 9 | 172.8 | 17.28
17.85 | 36 | 16.85 | 20.0335 | 0.055649 | 81.9682 |  | 9 | 173.7 | 17.37
17.95 | 36 | 16.95 | 19.8833 | 0.055231 | 82.0234 |  | 9 | 174.6 | 17.46
18.05 | 36 | 17.05 | 19.7343 | 0.054818 | 82.0783 |  | 9 | 175.5 | 17.55
18.15 | 36 | 17.15 | 19.5868 | 0.054408 | 82.1327 |  | 9 | 176.4 | 17.64
18.25 | 36 | 17.25 | 19.4405 | 0.054001 | 82.1867 |  | 9 | 177.3 | 17.73
18.35 | 36 | 17.35 | 19.2956 | 0.053599 | 82.2403 |  | 9 | 178.2 | 17.82
18.45 | 36 | 17.45 | 19.152 | 0.0532 | 82.2935 |  | 9 | 179.1 | 17.91
18.55 | 36 | 17.55 | 19.0097 | 0.052805 | 82.3463 |  | 9 | 180 | 18
18.65 | 36 | 17.65 | 18.8687 | 0.052413 | 82.3987 |  | 9 | 180.9 | 18.09
18.75 | 36 | 17.75 | 18.729 | 0.052025 | 82.4507 |  | 9 | 181.8 | 18.18
18.85 | 36 | 17.85 | 18.5905 | 0.05164 | 82.5023 |  | 9 | 182.7 | 18.27
18.95 | 36 | 17.95 | 18.4534 | 0.051259 | 82.5536 |  | 9 | 183.6 | 18.36
19.05 | 36 | 18.05 | 18.3174 | 0.050882 | 82.5536 |  | 9 | 184.5 | 18.45
19.15 | 36 | 18.15 | 18.1827 | 0.050508 | 82.5536 |  | 9 | 185.4 | 18.54
19.25 | 36 | 18.25 | 18.0493 | 0.050137 | 82.5536 |  | 9 | 186.3 | 18.63
19.35 | 36 | 18.35 | 17.917 | 0.04977 | 82.5536 |  | 9 | 187.2 | 18.72
19.45 | 36 | 18.45 | 17.786 | 0.049406 | 82.5536 |  | 9 | 188.1 | 18.81
19.55 | 36 | 18.55 | 17.6561 | 0.049045 | 82.5536 |  | 9 | 189 | 18.9
19.65 | 36 | 18.65 | 17.5275 | 0.048687 | 82.5536 |  | 9 | 189.9 | 18.99
19.75 | 36 | 18.75 | 17.4 | 0.048333 | 82.5536 |  | 9 | 190.8 | 19.08
19.85 | 36 | 18.85 | 17.2737 | 0.047983 | 82.5536 |  | 9 | 191.7 | 19.17
19.95 | 36 | 18.95 | 17.1486 | 0.047635 | 82.5536 |  | 9 | 192.6 | 19.26
20.05 | 36 | 19.05 | 17.0246 | 0.04729 | 82.5536 |  | 9 | 193.5 | 19.35
20.15 | 36 | 19.15 | 16.9017 | 0.046949 | 82.5536 |  | 9 | 194.4 | 19.44
20.25 | 36 | 19.25 | 16.78 | 0.046611 | 82.5536 |  | 9 | 195.3 | 19.53
20.35 | 36 | 19.35 | 16.6593 | 0.046276 | 82.5536 |  | 9 | 196.2 | 19.62
20.45 | 36 | 19.45 | 16.5398 | 0.045944 | 82.5536 |  | 9 | 197.1 | 19.71
20.55 | 36 | 19.55 | 16.4214 | 0.045615 | 82.5536 |  | 9 | 198 | 19.8
20.65 | 36 | 19.65 | 16.3041 | 0.045289 | 82.5536 |  | 9 | 198.9 | 19.89
20.75 | 36 | 19.75 | 16.1878 | 0.044966 | 82.5536 |  | 9 | 199.8 | 19.98
20.85 | 36 | 19.85 | 16.0726 | 0.044646 | 82.5536 |  | 9 | 200.7 | 20.07
20.95 | 36 | 19.95 | 15.9584 | 0.044329 | 82.5536 |  | 9 | 201.6 | 20.16
21.05 | 36 | 20.05 | 15.8453 | 0.044015 | 82.5536 |  | 9 | 202.5 | 20.25
21.15 | 36 | 20.15 | 15.7333 | 0.043703 | 82.5536 |  | 9 | 203.4 | 20.34
21.25 | 36 | 20.25 | 15.6222 | 0.043395 | 82.5536 |  | 9 | 204.3 | 20.43
21.35 | 36 | 20.35 | 15.5122 | 0.043089 | 82.5536 |  | 9 | 205.2 | 20.52
21.45 | 36 | 20.45 | 15.4032 | 0.042787 | 82.5536 |  | 9 | 206.1 | 20.61
21.55 | 36 | 20.55 | 15.2951 | 0.042486 | 82.5536 |  | 9 | 207 | 20.7
21.65 | 36 | 20.65 | 15.1881 | 0.042189 | 82.5536 |  | 9 | 207.9 | 20.79
21.75 | 36 | 20.75 | 15.082 | 0.041894 | 82.5536 |  | 9 | 208.8 | 20.88
21.85 | 36 | 20.85 | 14.9769 | 0.041603 | 82.5536 |  | 9 | 209.7 | 20.97
21.95 | 36 | 20.95 | 14.8728 | 0.041313 | 82.5536 |  | 9 | 210.6 | 21.06
22.05 | 36 | 21.05 | 14.7696 | 0.041027 | 82.5536 |  | 9 | 211.5 | 21.15
22.15 | 36 | 21.15 | 14.6673 | 0.040742 | 82.5536 |  | 9 | 212.4 | 21.24
22.25 | 36 | 21.25 | 14.566 | 0.040461 | 82.5536 |  | 9 | 213.3 | 21.33
22.35 | 36 | 21.35 | 14.4655 | 0.040182 | 82.5536 |  | 9 | 214.2 | 21.42
22.45 | 36 | 21.45 | 14.366 | 0.039906 | 82.5536 |  | 9 | 215.1 | 21.51
22.55 | 36 | 21.55 | 14.2674 | 0.039632 | 82.5536 |  | 9 | 216 | 21.6
22.65 | 36 | 21.65 | 14.1697 | 0.03936 | 82.5536 |  | 9 | 216.9 | 21.69
22.75 | 36 | 21.75 | 14.0729 | 0.039091 | 82.5536 |  | 9 | 217.8 | 21.78
22.85 | 36 | 21.85 | 13.977 | 0.038825 | 82.5536 |  | 9 | 218.7 | 21.87
22.95 | 36 | 21.95 | 13.8819 | 0.038561 | 82.5536 |  | 9 | 219.6 | 21.96
23.05 | 36 | 22.05 | 13.7877 | 0.038299 | 82.5536 |  | 9 | 220.5 | 22.05
23.15 | 36 | 22.15 | 13.6943 | 0.03804 | 82.5536 |  | 9 | 221.4 | 22.14
23.25 | 36 | 22.25 | 13.6017 | 0.037783 | 82.5536 |  | 9 | 222.3 | 22.23
23.35 | 36 | 22.35 | 13.51 | 0.037528 | 82.5536 |  | 9 | 223.2 | 22.32
23.45 | 36 | 22.45 | 13.4192 | 0.037275 | 82.5536 |  | 9 | 224.1 | 22.41
23.55 | 36 | 22.55 | 13.3291 | 0.037025 | 82.5536 |  | 9 | 225 | 22.5
23.65 | 36 | 22.65 | 13.2398 | 0.036777 | 82.5536 |  | 9 | 225.9 | 22.59
23.75 | 36 | 22.75 | 13.1514 | 0.036532 | 82.5536 |  | 9 | 226.8 | 22.68
23.85 | 36 | 22.85 | 13.0637 | 0.036288 | 82.5536 |  | 9 | 227.7 | 22.77
23.95 | 36 | 22.95 | 12.9768 | 0.036047 | 82.5536 |  | 9 | 228.6 | 22.86
24.05 | 36 | 23.05 | 12.8907 | 0.035807 | 82.5536 |  | 9 | 229.5 | 22.95
24.15 | 36 | 23.15 | 12.8054 | 0.03557 | 82.5536 |  | 9 | 230.4 | 23.04
24.25 | 36 | 23.25 | 12.7208 | 0.035335 | 82.5536 |  | 9 | 231.3 | 23.13
24.35 | 36 | 23.35 | 12.6369 | 0.035103 | 82.5536 |  | 9 | 232.2 | 23.22
24.45 | 36 | 23.45 | 12.5538 | 0.034872 | 82.5536 |  | 9 | 233.1 | 23.31
24.55 | 36 | 23.55 | 12.4715 | 0.034643 | 82.5536 |  | 9 | 234 | 23.4
24.65 | 36 | 23.65 | 12.3899 | 0.034416 | 82.5536 |  | 9 | 234.9 | 23.49
24.75 | 36 | 23.75 | 12.309 | 0.034192 | 82.5536 |  | 9 | 235.8 | 23.58
24.85 | 36 | 23.85 | 12.2288 | 0.033969 | 82.5536 |  | 9 | 236.7 | 23.67
24.95 | 36 | 23.95 | 12.1493 | 0.033748 | 82.5536 |  | 9 | 237.6 | 23.76
25.05 | 36 | 24.05 | 12.0705 | 0.033529 | 82.5536 |  | 9 | 238.5 | 23.85
25.15 | 36 | 24.15 | 11.9924 | 0.033312 | 82.5536 |  | 9 | 239.4 | 23.94
25.25 | 36 | 24.25 | 11.915 | 0.033097 | 82.5536 |  | 9 | 240.3 | 24.03
25.35 | 36 | 24.35 | 11.8383 | 0.032884 | 82.5536 |  | 9 | 241.2 | 24.12
25.45 | 36 | 24.45 | 11.7622 | 0.032673 | 82.5536 |  | 9 | 242.1 | 24.21
25.55 | 36 | 24.55 | 11.6868 | 0.032463 | 82.5536 |  | 9 | 243 | 24.3
25.65 | 36 | 24.65 | 11.6121 | 0.032256 | 82.5536 |  | 9 | 243.9 | 24.39
25.75 | 36 | 24.75 | 11.538 | 0.03205 | 82.5536 |  | 9 | 244.8 | 24.48
25.85 | 36 | 24.85 | 11.4645 | 0.031846 | 82.5536 |  | 9 | 245.7 | 24.57
25.95 | 36 | 24.95 | 11.3917 | 0.031644 | 82.5536 |  | 9 | 246.6 | 24.66
26.05 | 36 | 25.05 | 11.3196 | 0.031443 | 82.5536 |  | 9 | 247.5 | 24.75
26.15 | 36 | 25.15 | 11.248 | 0.031244 | 82.5536 |  | 9 | 248.4 | 24.84
26.25 | 36 | 25.25 | 11.1771 | 0.031047 | 82.5536 |  | 9 | 249.3 | 24.93
26.35 | 36 | 25.35 | 11.1068 | 0.030852 | 82.5536 |  | 9 | 250.2 | 25.02
26.45 | 36 | 25.45 | 11.0371 | 0.030658 | 82.5536 |  | 9 | 251.1 | 25.11
26.55 | 36 | 25.55 | 10.9679 | 0.030467 | 82.5536 |  | 9 | 252 | 25.2
26.65 | 36 | 25.65 | 10.8994 | 0.030276 | 82.5536 |  | 9 | 252.9 | 25.29
26.75 | 36 | 25.75 | 10.8315 | 0.030087 | 82.5536 |  | 9 | 253.8 | 25.38
26.85 | 36 | 25.85 | 10.7641 | 0.0299 | 82.5536 |  | 9 | 254.7 | 25.47
26.95 | 36 | 25.95 | 10.6974 | 0.029715 | 82.5536 |  | 9 | 255.6 | 25.56
27.05 | 36 | 26.05 | 10.6312 | 0.029531 | 82.5536 |  | 9 | 256.5 | 25.65
27.15 | 36 | 26.15 | 10.5655 | 0.029349 | 82.5536 |  | 9 | 257.4 | 25.74
27.25 | 36 | 26.25 | 10.5004 | 0.029168 | 82.5536 |  | 9 | 258.3 | 25.83
27.35 | 36 | 26.35 | 10.4359 | 0.028989 | 82.5536 |  | 9 | 259.2 | 25.92
27.45 | 36 | 26.45 | 10.3719 | 0.028811 | 82.5536 |  | 9 | 260.1 | 26.01
27.55 | 36 | 26.55 | 10.3085 | 0.028635 | 82.5536 |  | 9 | 261 | 26.1
27.65 | 36 | 26.65 | 10.2456 | 0.02846 | 82.5536 |  | 9 | 261.9 | 26.19
27.75 | 36 | 26.75 | 10.1832 | 0.028287 | 82.5536 |  | 9 | 262.8 | 26.28
27.85 | 36 | 26.85 | 10.1214 | 0.028115 | 82.5536 |  | 9 | 263.7 | 26.37
27.95 | 36 | 26.95 | 10.06 | 0.027945 | 82.5536 |  | 9 | 264.6 | 26.46
28.05 | 36 | 27.05 | 9.9992 | 0.027776 | 82.5536 |  | 9 | 265.5 | 26.55
28.15 | 36 | 27.15 | 9.9389 | 0.027608 | 82.5536 |  | 9 | 266.4 | 26.64
28.25 | 36 | 27.25 | 9.8791 | 0.027442 | 82.5536 |  | 9 | 267.3 | 26.73
28.35 | 36 | 27.35 | 9.8198 | 0.027277 | 82.5536 |  | 9 | 268.2 | 26.82
28.45 | 36 | 27.45 | 9.761 | 0.027114 | 82.5536 |  | 9 | 269.1 | 26.91
28.55 | 36 | 27.55 | 9.7027 | 0.026952 | 82.5536 |  | 9 | 270 | 27
28.65 | 36 | 27.65 | 9.6448 | 0.026791 | 82.5536 |  | 9 | 270.9 | 27.09
28.75 | 36 | 27.75 | 9.5875 | 0.026632 | 82.5536 |  | 9 | 271.8 | 27.18
28.85 | 36 | 27.85 | 9.5306 | 0.026474 | 82.5536 |  | 9 | 272.7 | 27.27
28.95 | 36 | 27.95 | 9.4742 | 0.026317 | 82.5536 |  | 9 | 273.6 | 27.36
29.05 | 36 | 28.05 | 9.4182 | 0.026162 | 82.5536 |  | 9 | 274.5 | 27.45
29.15 | 36 | 28.15 | 9.3628 | 0.026008 | 82.5536 |  | 9 | 275.4 | 27.54
29.25 | 36 | 28.25 | 9.3077 | 0.025855 | 82.5536 |  | 9 | 276.3 | 27.63
29.35 | 36 | 28.35 | 9.2531 | 0.025703 | 82.5536 |  | 9 | 277.2 | 27.72
29.45 | 36 | 28.45 | 9.199 | 0.025553 | 82.5536 |  | 9 | 278.1 | 27.81
29.55 | 36 | 28.55 | 9.1453 | 0.025404 | 82.5536 |  | 9 | 279 | 27.9
29.65 | 36 | 28.65 | 9.0921 | 0.025256 | 82.5536 |  | 9 | 279.9 | 27.99
29.75 | 36 | 28.75 | 9.0392 | 0.025109 | 82.5536 |  | 9 | 280.8 | 28.08
29.85 | 36 | 28.85 | 8.9868 | 0.024963 | 82.5536 |  | 9 | 281.7 | 28.17
29.95 | 36 | 28.95 | 8.9349 | 0.024819 | 82.5536 |  | 9 | 282.6 | 28.26
30.05 | 36 | 29.05 | 8.8833 | 0.024676 | 82.5536 |  | 9 | 283.5 | 28.35
30.15 | 36 | 29.15 | 8.8322 | 0.024534 | 82.5536 |  | 9 | 284.4 | 28.44
30.25 | 36 | 29.25 | 8.7815 | 0.024393 | 82.5536 |  | 9 | 285.3 | 28.53
30.35 | 36 | 29.35 | 8.7312 | 0.024253 | 82.5536 |  | 9 | 286.2 | 28.62
30.45 | 36 | 29.45 | 8.6813 | 0.024115 | 82.5536 |  | 9 | 287.1 | 28.71
30.55 | 36 | 29.55 | 8.6318 | 0.023977 | 82.5536 |  | 9 | 288 | 28.8
30.65 | 36 | 29.65 | 8.5827 | 0.023841 | 82.5536 |  | 9 | 288.9 | 28.89
30.75 | 36 | 29.75 | 8.5339 | 0.023705 | 82.5536 |  | 9 | 289.8 | 28.98
30.85 | 36 | 29.85 | 8.4856 | 0.023571 | 82.5536 |  | 9 | 290.7 | 29.07
30.95 | 36 | 29.95 | 8.4377 | 0.023438 | 82.5536 |  | 9 | 291.6 | 29.16
31.05 | 36 | 30.05 | 8.3901 | 0.023306 | 82.5536 |  | 9 | 292.5 | 29.25
31.15 | 36 | 30.15 | 8.3429 | 0.023175 | 82.5536 |  | 9 | 293.4 | 29.34
31.25 | 36 | 30.25 | 8.2961 | 0.023045 | 82.5536 |  | 9 | 294.3 | 29.43
31.35 | 36 | 30.35 | 8.2497 | 0.022916 | 82.5536 |  | 9 | 295.2 | 29.52
31.45 | 36 | 30.45 | 8.2036 | 0.022788 | 82.5536 |  | 9 | 296.1 | 29.61
31.55 | 36 | 30.55 | 8.1579 | 0.022661 | 82.5536 |  | 9 | 297 | 29.7
31.65 | 36 | 30.65 | 8.1125 | 0.022535 | 82.5536 |  | 9 | 297.9 | 29.79
31.75 | 36 | 30.75 | 8.0675 | 0.02241 | 82.5536 |  | 9 | 298.8 | 29.88
31.85 | 36 | 30.85 | 8.0229 | 0.022286 | 82.5536 |  | 9 | 299.7 | 29.97
31.95 | 36 | 30.95 | 7.9786 | 0.022163 | 82.5536 |  | 9 | 300.6 | 30.06
32.05 | 36 | 31.05 | 7.9346 | 0.022041 | 82.5536 |  | 9 | 301.5 | 30.15
32.15 | 36 | 31.15 | 7.891 | 0.02192 | 82.5536 |  | 9 | 302.4 | 30.24
32.25 | 36 | 31.25 | 7.8478 | 0.021799 | 82.5536 |  | 9 | 303.3 | 30.33
32.35 | 36 | 31.35 | 7.8048 | 0.02168 | 82.5536 |  | 9 | 304.2 | 30.42
32.45 | 36 | 31.45 | 7.7622 | 0.021562 | 82.5536 |  | 9 | 305.1 | 30.51
32.55 | 36 | 31.55 | 7.7199 | 0.021444 | 82.5536 |  | 9 | 306 | 30.6
32.65 | 36 | 31.65 | 7.678 | 0.021328 | 82.5536 |  | 9 | 306.9 | 30.69
32.75 | 36 | 31.75 | 7.6364 | 0.021212 | 82.5536 |  | 9 | 307.8 | 30.78
32.85 | 36 | 31.85 | 7.5951 | 0.021097 | 82.5536 |  | 9 | 308.7 | 30.87
32.95 | 36 | 31.95 | 7.5541 | 0.020984 | 82.5536 |  | 9 | 309.6 | 30.96
33.05 | 36 | 32.05 | 7.5134 | 0.020871 | 82.5536 |  | 9 | 310.5 | 31.05
33.15 | 36 | 32.15 | 7.473 | 0.020758 | 82.5536 |  | 9 | 311.4 | 31.14
33.25 | 36 | 32.25 | 7.433 | 0.020647 | 82.5536 |  | 9 | 312.3 | 31.23
33.35 | 36 | 32.35 | 7.3932 | 0.020537 | 82.5536 |  | 9 | 313.2 | 31.32
33.45 | 36 | 32.45 | 7.3538 | 0.020427 | 82.5536 |  | 9 | 314.1 | 31.41
33.55 | 36 | 32.55 | 7.3146 | 0.020318 | 82.5536 |  | 9 | 315 | 31.5
33.65 | 36 | 32.65 | 7.2757 | 0.02021 | 82.5536 |  | 9 | 315.9 | 31.59
33.75 | 36 | 32.75 | 7.2372 | 0.020103 | 82.5536 |  | 9 | 316.8 | 31.68
33.85 | 36 | 32.85 | 7.1989 | 0.019997 | 82.5536 |  | 9 | 317.7 | 31.77
33.95 | 36 | 32.95 | 7.1609 | 0.019891 | 82.5536 |  | 9 | 318.6 | 31.86
34.05 | 36 | 33.05 | 7.1232 | 0.019787 | 82.5536 |  | 9 | 319.5 | 31.95
34.15 | 36 | 33.15 | 7.0858 | 0.019683 | 82.5536 |  | 9 | 320.4 | 32.04
34.25 | 36 | 33.25 | 7.0487 | 0.01958 | 82.5536 |  | 9 | 321.3 | 32.13
34.35 | 36 | 33.35 | 7.0118 | 0.019477 | 82.5536 |  | 9 | 322.2 | 32.22
34.45 | 36 | 33.45 | 6.9752 | 0.019376 | 82.5536 |  | 9 | 323.1 | 32.31
34.55 | 36 | 33.55 | 6.9389 | 0.019275 | 82.5536 |  | 9 | 324 | 32.4
34.65 | 36 | 33.65 | 6.9029 | 0.019175 | 82.5536 |  | 9 | 324.9 | 32.49
34.75 | 36 | 33.75 | 6.8671 | 0.019075 | 82.5536 |  | 9 | 325.8 | 32.58
34.85 | 36 | 33.85 | 6.8316 | 0.018977 | 82.5536 |  | 9 | 326.7 | 32.67
34.95 | 36 | 33.95 | 6.7963 | 0.018879 | 82.5536 |  | 9 | 327.6 | 32.76
35.05 | 36 | 34.05 | 6.7613 | 0.018781 | 82.5536 |  | 9 | 328.5 | 32.85
35.15 | 36 | 34.15 | 6.7266 | 0.018685 | 82.5536 |  | 9 | 329.4 | 32.94
35.25 | 36 | 34.25 | 6.6921 | 0.018589 | 82.5536 |  | 9 | 330.3 | 33.03
35.35 | 36 | 34.35 | 6.6579 | 0.018494 | 82.5536 |  | 9 | 331.2 | 33.12
35.45 | 36 | 34.45 | 6.6239 | 0.0184 | 82.5536 |  | 9 | 332.1 | 33.21
35.55 | 36 | 34.55 | 6.5902 | 0.018306 | 82.5536 |  | 9 | 333 | 33.3
35.65 | 36 | 34.65 | 6.5567 | 0.018213 | 82.5536 |  | 9 | 333.9 | 33.39
35.75 | 36 | 34.75 | 6.5234 | 0.018121 | 82.5536 |  | 9 | 334.8 | 33.48
35.85 | 36 | 34.85 | 6.4904 | 0.018029 | 82.5536 |  | 9 | 335.7 | 33.57
35.95 | 36 | 34.95 | 6.4577 | 0.017938 | 82.5536 |  | 9 | 336.6 | 33.66
36.05 | 36 | 35.05 | 6.4251 | 0.017848 | 82.5536 |  | 9 | 337.5 | 33.75
36.15 | 36 | 35.15 | 6.3929 | 0.017758 | 82.5536 |  | 9 | 338.4 | 33.84
36.25 | 36 | 35.25 | 6.3608 | 0.017669 | 82.5536 |  | 9 | 339.3 | 33.93
36.35 | 36 | 35.35 | 6.329 | 0.01758 | 82.5536 |  | 9 | 340.2 | 34.02
36.45 | 36 | 35.45 | 6.2974 | 0.017493 | 82.5536 |  | 9 | 341.1 | 34.11
36.55 | 36 | 35.55 | 6.266 | 0.017406 | 82.5536 |  | 9 | 342 | 34.2
36.65 | 36 | 35.65 | 6.2348 | 0.017319 | 82.5536 |  | 9 | 342.9 | 34.29
36.75 | 36 | 35.75 | 6.2039 | 0.017233 | 82.5536 |  | 9 | 343.8 | 34.38
36.85 | 36 | 35.85 | 6.1732 | 0.017148 | 82.5536 |  | 9 | 344.7 | 34.47
36.95 | 36 | 35.95 | 6.1427 | 0.017063 | 82.5536 |  | 9 | 345.6 | 34.56
37.05 | 36 | 36.05 | 6.1124 | 0.016979 | 82.5536 |  | 9 | 346.5 | 34.65
37.15 | 36 | 36.15 | 6.0824 | 0.016895 | 82.5536 |  | 9 | 347.4 | 34.74
37.25 | 36 | 36.25 | 6.0525 | 0.016813 | 82.5536 |  | 9 | 348.3 | 34.83
37.35 | 36 | 36.35 | 6.0229 | 0.01673 | 82.5536 |  | 9 | 349.2 | 34.92
37.45 | 36 | 36.45 | 5.9935 | 0.016648 | 82.5536 |  | 9 | 350.1 | 35.01
37.55 | 36 | 36.55 | 5.9642 | 0.016567 | 82.5536 |  | 9 | 351 | 35.1
37.65 | 36 | 36.65 | 5.9352 | 0.016487 | 82.5536 |  | 9 | 351.9 | 35.19
37.75 | 36 | 36.75 | 5.9064 | 0.016407 | 82.5536 |  | 9 | 352.8 | 35.28
37.85 | 36 | 36.85 | 5.8778 | 0.016327 | 82.5536 |  | 9 | 353.7 | 35.37
37.95 | 36 | 36.95 | 5.8494 | 0.016248 | 82.5536 |  | 9 | 354.6 | 35.46
38.05 | 36 | 37.05 | 5.8211 | 0.01617 | 82.5536 |  | 9 | 355.5 | 35.55
38.15 | 36 | 37.15 | 5.7931 | 0.016092 | 82.5536 |  | 9 | 356.4 | 35.64
38.25 | 36 | 37.25 | 5.7653 | 0.016015 | 82.5536 |  | 9 | 357.3 | 35.73
38.35 | 36 | 37.35 | 5.7377 | 0.015938 | 82.5536 |  | 9 | 358.2 | 35.82
38.45 | 36 | 37.45 | 5.7102 | 0.015862 | 82.5536 |  | 9 | 359.1 | 35.91
38.55 | 36 | 37.55 | 5.683 | 0.015786 | 82.5536 |  | 9 | 360 | 36
38.65 | 36 | 37.65 | 5.6559 | 0.015711 | 82.5536 |  | 9 | 360.9 | 36.09
38.75 | 36 | 37.75 | 5.629 | 0.015636 | 82.5536 |  | 9 | 361.8 | 36.18
38.85 | 36 | 37.85 | 5.6023 | 0.015562 | 82.5536 |  | 9 | 362.7 | 36.27
38.95 | 36 | 37.95 | 5.5758 | 0.015488 | 82.5536 |  | 9 | 363.6 | 36.36
39.05 | 36 | 38.05 | 5.5495 | 0.015415 | 82.5536 |  | 9 | 364.5 | 36.45
39.15 | 36 | 38.15 | 5.5233 | 0.015342 | 82.5536 |  | 9 | 365.4 | 36.54
39.25 | 36 | 38.25 | 5.4973 | 0.01527 | 82.5536 |  | 9 | 366.3 | 36.63
39.35 | 36 | 38.35 | 5.4715 | 0.015199 | 82.5536 |  | 9 | 367.2 | 36.72
39.45 | 36 | 38.45 | 5.4459 | 0.015127 | 82.5536 |  | 9 | 368.1 | 36.81
39.55 | 36 | 38.55 | 5.4204 | 0.015057 | 82.5536 |  | 9 | 369 | 36.9
39.65 | 36 | 38.65 | 5.3951 | 0.014987 | 82.5536 |  | 9 | 369.9 | 36.99
39.75 | 36 | 38.75 | 5.37 | 0.014917 | 82.5536 |  | 9 | 370.8 | 37.08
39.85 | 36 | 38.85 | 5.3451 | 0.014847 | 82.5536 |  | 9 | 371.7 | 37.17
39.95 | 36 | 38.95 | 5.3203 | 0.014779 | 82.5536 |  | 9 | 372.6 | 37.26
40.05 | 36 | 39.05 | 5.2957 | 0.01471 | 82.5536 |  | 9 | 373.5 | 37.35
40.15 | 36 | 39.15 | 5.2712 | 0.014642 | 82.5536 |  | 9 | 374.4 | 37.44
40.25 | 36 | 39.25 | 5.247 | 0.014575 | 82.5536 |  | 9 | 375.3 | 37.53
40.35 | 36 | 39.35 | 5.2228 | 0.014508 | 82.5536 |  | 9 | 376.2 | 37.62
40.45 | 36 | 39.45 | 5.1989 | 0.014441 | 82.5536 |  | 9 | 377.1 | 37.71
40.55 | 36 | 39.55 | 5.1751 | 0.014375 | 82.5536 |  | 9 | 378 | 37.8
40.65 | 36 | 39.65 | 5.1514 | 0.01431 | 82.5536 |  | 9 | 378.9 | 37.89
40.75 | 36 | 39.75 | 5.1279 | 0.014244 | 82.5536 |  | 9 | 379.8 | 37.98
40.85 | 36 | 39.85 | 5.1046 | 0.014179 | 82.5536 |  | 9 | 380.7 | 38.07
40.95 | 36 | 39.95 | 5.0814 | 0.014115 | 82.5536 |  | 9 | 381.6 | 38.16
41.05 | 36 | 40.05 | 5.0584 | 0.014051 | 82.5536 |  | 9 | 382.5 | 38.25
41.15 | 36 | 40.15 | 5.0355 | 0.013988 | 82.5536 |  | 9 | 383.4 | 38.34
41.25 | 36 | 40.25 | 5.0128 | 0.013924 | 82.5536 |  | 9 | 384.3 | 38.43
41.35 | 36 | 40.35 | 4.9902 | 0.013862 | 82.5536 |  | 9 | 385.2 | 38.52
41.45 | 36 | 40.45 | 4.9678 | 0.013799 | 82.5536 |  | 9 | 386.1 | 38.61
41.55 | 36 | 40.55 | 4.9455 | 0.013737 | 82.5536 |  | 9 | 387 | 38.7
41.65 | 36 | 40.65 | 4.9233 | 0.013676 | 82.5536 |  | 9 | 387.9 | 38.79
41.75 | 36 | 40.75 | 4.9013 | 0.013615 | 82.5536 |  | 9 | 388.8 | 38.88
41.85 | 36 | 40.85 | 4.8795 | 0.013554 | 82.5536 |  | 9 | 389.7 | 38.97
41.95 | 36 | 40.95 | 4.8578 | 0.013494 | 82.5536 |  | 9 | 390.6 | 39.06
42.05 | 36 | 41.05 | 4.8362 | 0.013434 | 82.5536 |  | 9 | 391.5 | 39.15
42.15 | 36 | 41.15 | 4.8148 | 0.013374 | 82.5536 |  | 9 | 392.4 | 39.24
42.25 | 36 | 41.25 | 4.7935 | 0.013315 | 82.5536 |  | 9 | 393.3 | 39.33
42.35 | 36 | 41.35 | 4.7723 | 0.013256 | 82.5536 |  | 9 | 394.2 | 39.42
42.45 | 36 | 41.45 | 4.7513 | 0.013198 | 82.5536 |  | 9 | 395.1 | 39.51
42.55 | 36 | 41.55 | 4.7304 | 0.01314 | 82.5536 |  | 9 | 396 | 39.6
42.65 | 36 | 41.65 | 4.7096 | 0.013082 | 82.5536 |  | 9 | 396.9 | 39.69
42.75 | 36 | 41.75 | 4.689 | 0.013025 | 82.5536 |  | 9 | 397.8 | 39.78
42.85 | 36 | 41.85 | 4.6685 | 0.012968 | 82.5536 |  | 9 | 398.7 | 39.87
42.95 | 36 | 41.95 | 4.6481 | 0.012911 | 82.5536 |  | 9 | 399.6 | 39.96
43.05 | 36 | 42.05 | 4.6279 | 0.012855 | 82.5536 |  | 9 | 400.5 | 40.05
43.15 | 36 | 42.15 | 4.6078 | 0.012799 | 82.5536 |  | 9 | 401.4 | 40.14
43.25 | 36 | 42.25 | 4.5878 | 0.012744 | 82.5536 |  | 9 | 402.3 | 40.23
43.35 | 36 | 42.35 | 4.568 | 0.012689 | 82.5536 |  | 9 | 403.2 | 40.32
43.45 | 36 | 42.45 | 4.5482 | 0.012634 | 82.5536 |  | 9 | 404.1 | 40.41
43.55 | 36 | 42.55 | 4.5286 | 0.012579 | 82.5536 |  | 9 | 405 | 40.5
43.65 | 36 | 42.65 | 4.5091 | 0.012525 | 82.5536 |  | 9 | 405.9 | 40.59
43.75 | 36 | 42.75 | 4.4898 | 0.012472 | 82.5536 |  | 9 | 406.8 | 40.68
43.85 | 36 | 42.85 | 4.4705 | 0.012418 | 82.5536 |  | 9 | 407.7 | 40.77
43.95 | 36 | 42.95 | 4.4514 | 0.012365 | 82.5536 |  | 9 | 408.6 | 40.86
44.05 | 36 | 43.05 | 4.4324 | 0.012312 | 82.5536 |  | 9 | 409.5 | 40.95
44.15 | 36 | 43.15 | 4.4135 | 0.01226 | 82.5536 |  | 9 | 410.4 | 41.04
44.25 | 36 | 43.25 | 4.3947 | 0.012208 | 82.5536 |  | 9 | 411.3 | 41.13
44.35 | 36 | 43.35 | 4.3761 | 0.012156 | 82.5536 |  | 9 | 412.2 | 41.22
44.45 | 36 | 43.45 | 4.3576 | 0.012104 | 82.5536 |  | 9 | 413.1 | 41.31
44.55 | 36 | 43.55 | 4.3391 | 0.012053 | 82.5536 |  | 9 | 414 | 41.4
44.65 | 36 | 43.65 | 4.3208 | 0.012002 | 82.5536 |  | 9 | 414.9 | 41.49
44.75 | 36 | 43.75 | 4.3026 | 0.011952 | 82.5536 |  | 9 | 415.8 | 41.58
44.85 | 36 | 43.85 | 4.2845 | 0.011901 | 82.5536 |  | 9 | 416.7 | 41.67
44.95 | 36 | 43.95 | 4.2666 | 0.011852 | 82.5536 |  | 9 | 417.6 | 41.76
45.05 | 36 | 44.05 | 4.2487 | 0.011802 | 82.5536 |  | 9 | 418.5 | 41.85
45.15 | 36 | 44.15 | 4.2309 | 0.011753 | 82.5536 |  | 9 | 419.4 | 41.94
45.25 | 36 | 44.25 | 4.2133 | 0.011704 | 82.5536 |  | 9 | 420.3 | 42.03
45.35 | 36 | 44.35 | 4.1957 | 0.011655 | 82.5536 |  | 9 | 421.2 | 42.12
45.45 | 36 | 44.45 | 4.1783 | 0.011606 | 82.5536 |  | 9 | 422.1 | 42.21
45.55 | 36 | 44.55 | 4.161 | 0.011558 | 82.5536 |  | 9 | 423 | 42.3
45.65 | 36 | 44.65 | 4.1438 | 0.01151 | 82.5536 |  | 9 | 423.9 | 42.39
45.75 | 36 | 44.75 | 4.1266 | 0.011463 | 82.5536 |  | 9 | 424.8 | 42.48
45.85 | 36 | 44.85 | 4.1096 | 0.011416 | 82.5536 |  | 9 | 425.7 | 42.57
45.95 | 36 | 44.95 | 4.0927 | 0.011369 | 82.5536 |  | 9 | 426.6 | 42.66
46.05 | 36 | 45.05 | 4.0759 | 0.011322 | 82.5536 |  | 9 | 427.5 | 42.75
46.15 | 36 | 45.15 | 4.0592 | 0.011275 | 82.5536 |  | 9 | 428.4 | 42.84
46.25 | 36 | 45.25 | 4.0426 | 0.011229 | 82.5536 |  | 9 | 429.3 | 42.93
46.35 | 36 | 45.35 | 4.026 | 0.011183 | 82.5536 |  | 9 | 430.2 | 43.02
46.45 | 36 | 45.45 | 4.0096 | 0.011138 | 82.5536 |  | 9 | 431.1 | 43.11
46.55 | 36 | 45.55 | 3.9933 | 0.011093 | 82.5536 |  | 9 | 432 | 43.2
46.65 | 36 | 45.65 | 3.9771 | 0.011047 | 82.5536 |  | 9 | 432.9 | 43.29
46.75 | 36 | 45.75 | 3.961 | 0.011003 | 82.5536 |  | 9 | 433.8 | 43.38
46.85 | 36 | 45.85 | 3.9449 | 0.010958 | 82.5536 |  | 9 | 434.7 | 43.47
46.95 | 36 | 45.95 | 3.929 | 0.010914 | 82.5536 |  | 9 | 435.6 | 43.56
47.05 | 36 | 46.05 | 3.9132 | 0.01087 | 82.5536 |  | 9 | 436.5 | 43.65
47.15 | 36 | 46.15 | 3.8974 | 0.010826 | 82.5536 |  | 9 | 437.4 | 43.74
47.25 | 36 | 46.25 | 3.8818 | 0.010783 | 82.5536 |  | 9 | 438.3 | 43.83
47.35 | 36 | 46.35 | 3.8662 | 0.010739 | 82.5536 |  | 9 | 439.2 | 43.92
47.45 | 36 | 46.45 | 3.8507 | 0.010696 | 82.5536 |  | 9 | 440.1 | 44.01
47.55 | 36 | 46.55 | 3.8353 | 0.010654 | 82.5536 |  | 9 | 441 | 44.1
47.65 | 36 | 46.65 | 3.82 | 0.010611 | 82.5536 |  | 9 | 441.9 | 44.19
47.75 | 36 | 46.75 | 3.8048 | 0.010569 | 82.5536 |  | 9 | 442.8 | 44.28
47.85 | 36 | 46.85 | 3.7897 | 0.010527 | 82.5536 |  | 9 | 443.7 | 44.37
47.95 | 36 | 46.95 | 3.7747 | 0.010485 | 82.5536 |  | 9 | 444.6 | 44.46
48.05 | 36 | 47.05 | 3.7598 | 0.010444 | 82.5536 |  | 9 | 445.5 | 44.55
48.15 | 36 | 47.15 | 3.7449 | 0.010402 | 82.5536 |  | 9 | 446.4 | 44.64
48.25 | 36 | 47.25 | 3.7301 | 0.010361 | 82.5536 |  | 9 | 447.3 | 44.73
48.35 | 36 | 47.35 | 3.7154 | 0.010321 | 82.5536 |  | 9 | 448.2 | 44.82
48.45 | 36 | 47.45 | 3.7008 | 0.01028 | 82.5536 |  | 9 | 449.1 | 44.91
48.55 | 36 | 47.55 | 3.6863 | 0.01024 | 82.5536 |  | 9 | 450 | 45
48.65 | 36 | 47.65 | 3.6719 | 0.0102 | 82.5536 |  | 9 | 450.9 | 45.09
48.75 | 36 | 47.75 | 3.6575 | 0.01016 | 82.5536 |  | 9 | 451.8 | 45.18
48.85 | 36 | 47.85 | 3.6433 | 0.01012 | 82.5536 |  | 9 | 452.7 | 45.27
48.95 | 36 | 47.95 | 3.6291 | 0.010081 | 82.5536 |  | 9 | 453.6 | 45.36
49.05 | 36 | 48.05 | 3.615 | 0.010042 | 82.5536 |  | 9 | 454.5 | 45.45
49.15 | 36 | 48.15 | 3.601 | 0.010003 | 82.5536 |  | 9 | 455.4 | 45.54
49.25 | 36 | 48.25 | 3.587 | 0.0099639 | 82.5536 |  | 9 | 456.3 | 45.63
49.35 | 36 | 48.35 | 3.5732 | 0.0099254 | 82.5536 |  | 9 | 457.2 | 45.72
49.45 | 36 | 48.45 | 3.5594 | 0.0098871 | 82.5536 |  | 9 | 458.1 | 45.81
49.55 | 36 | 48.55 | 3.5457 | 0.009849 | 82.5536 |  | 9 | 459 | 45.9
49.65 | 36 | 48.65 | 3.532 | 0.0098112 | 82.5536 |  | 9 | 459.9 | 45.99
49.75 | 36 | 48.75 | 3.5185 | 0.0097735 | 82.5536 |  | 9 | 460.8 | 46.08
49.85 | 36 | 48.85 | 3.505 | 0.0097361 | 82.5536 |  | 9 | 461.7 | 46.17
49.95 | 36 | 48.95 | 3.4916 | 0.0096988 | 82.5536 |  | 9 | 462.6 | 46.26

## tensioni
SUPERFICIE RETTANGOLARE FLESSIBILE | (Giroud 1970) |  |  | N.B.: introdurre i dati esclusivamente nelle caselle in giallo
UNIFORMEMENTE CARICATA
TENSIONI VERTICALI NEL SOTTOSUOLO
B
L
CENTRO RETTANGOLO
incremento di pressione sul piano fondazione: | Dq (kPa) = | 50
larghezza fondazione: | B (m) = | 17
lunghezza fondazione: | L (m) = | 22
profondità dal piano fondazione: | z (m) = | 19
tensione verticale: | sz (kPa) = | 17.0864